## CUSTO UNITÁRIO DAS LOJAS LOCAIS
COTAÇÃO DE CUSTO UNITÁRIO DAS LOJAS DE MATERIAL DE CONSTRUÇÃO LOCAL
PERFURAÇÃO DE 80 METROS LINEARES EM POÇO ARTESIANO COM DIÂMETRO DE 6"
Item | Descrição | Unid. | Quant. | CASA DOS TUBOS & CONEXÕES CNPJ: 21.051.929/0001-10 | ALTRAN TINTAS CNPJ: 11.248.057/0001-20 | LOJA DO CONSTRUTOR CNPJ: 04.741.419/0001-55 | Valor Unitário da Média Proporcional sem BDI | CÓDIGO DE REFERÊNCIA
|  |  |  | Código | Código | Código
|  |  |  | Valor Unitário sem BDI | Valor Unitário sem BDI | Valor Unitário sem BDI
1 | Barra de Parafuso Ø 3/8'de Fonecimento e Execução. | UNID | 1 | 1984 | 89400 | 200000053 | 10.2767 | *COTAÇÃO LOCAL |  | 10.2767
|  |  |  | 10 | 12.59 | 8.24
2 | Porca Sextavada Ø 3/8' Fonecimento e Execução. | UNID | 1 | 2032 | 850888 | 200000060 | 0.36 | *COTAÇÃO LOCAL |  | 0.36
|  |  |  | 0.4 | 0.5 | 0.18
3 | Arruela Ø 3/8' Fonecimento e Execução. | UND | 1 | 2786 | 169820 | 2000000893 | 0.21 | *COTAÇÃO LOCAL |  | 0.21
|  |  |  | 0.25 | 0.2 | 0.18
CONSTRUÇÃO DA ESTRUTURA DE SUSTENTAÇÃO DO RESERVATÓRIO ELEVADO
Item | Descrição | Unid. | Quant. | ESTANCIA TAPAJÓS CNPJ: 10.663.900/0001-72 | ITAITUBA MADEIRAS CNPJ: 09.319.572/0001-02 | MADEIREIRA FLORESTA CNPJ: 02.642.097/0001-61 | Valor Unitário da Média Proporcional sem Mão de Obra e sem BDI | Valor Unitário da Média Proporcional, incluindo 35% da Mão de Obra e sem BDI | CÓDIGO DE REFERÊNCIA
|  |  |  | Código | Código | Código
|  |  |  | Valor Unitário sem BDI | Valor Unitário sem BDI | Valor Unitário sem BDI
1 | Esteio em Madeira -> (0,25m x 0,25m x 7,00m) - Fonecimento e Execução. | UNID | 1 | - | - | - | 558.3333 | 753.75 | *COTAÇÃO LOCAL | 753.75
|  |  |  | 500 | 525 | 650
2 | Peça em Madeira -> (0,10m x 0,20m x 6,00m) - Fonecimento e Execução. | UNID | 1 | - | - | - | 328.3333 | 443.25 | *COTAÇÃO LOCAL | 443.25
|  |  |  | 300 | 350 | 335
3 | Peça em Madeira -> (0,10m x 0,20m x 4,50m) - Fonecimento e Execução. | UNID | 1 | - | - | - | 270 | 364.5 | *COTAÇÃO LOCAL | 364.5
|  |  |  | 250 | 270 | 290
4 | Peça em Madeira -> (0,075m x 0,15m x 4,00m) - Fonecimento e Execução. | UNID | 1 | - | - | - | 100 | 135 | *COTAÇÃO LOCAL | 135
|  |  |  | 100 | 105 | 95
5 | Peça em Madeira -> (0,06m x 0,12m x 4,50m) - Fonecimento e Execução. | UNID | 1 | - | - | - | 105 | 141.75 | *COTAÇÃO LOCAL | 141.75
|  |  |  | 90 | 105 | 120
6 | Pernamanca -> (0,075m x 0,05m x 5,00m) - Fonecimento e Execução. | UNID | 1 | - | - | - | 38.5 | 51.975 | *COTAÇÃO LOCAL | 51.975
|  |  |  | 32.5 | 45 | 38
7 | Pranchinha -> (0,035m x 0,20m x 4,50m) - Fonecimento e Execução. | UNID | 1 | - | - | - | 92.6667 | 125.1 | *COTAÇÃO LOCAL | 125.1
|  |  |  | 90 | 87 | 101
8 | Tábua -> (0,025m x 0,20m x 4,50m) - Fonecimento e Execução. | UNID | 1 | - | - | - | 48.6667 | 65.7 | *COTAÇÃO LOCAL | 65.7
|  |  |  | 45 | 49 | 52
9 | Ripão -> (0,025m x 0,10m x 4,50m) - Fonecimento e Execução. | UNID | 1 | - | - | - | 26.5 | 35.775 | *COTAÇÃO LOCAL | 35.775
|  |  |  | 25 | 26.5 | 28
10 | Prego 17x27 | UNID | 1 | - | - | - | 18.1033 | 24.4395 | *COTAÇÃO LOCAL | 24.4395
|  |  |  | 18 | 17.81 | 18.5
11 | Prego 19x36 | UNID | 1 | - | - | - | 18.3 | 24.705 | *COTAÇÃO LOCAL | 24.705
|  |  |  | 19 | 18 | 17.9

## POÇO ARTESIANO; RESERVATÓRIO
OBRA: ORÇAMENTO SINTÉTICO DE MATERIAL E MÃO DE OBRA PARA A PERFURAÇÃO DE 80 METROS LINEARES EM SOLO E ROCHAS SEDIMENTARES; TENDO COMO INCLUSÃO NESTA PLANILHA ORÇAMENTÁRIA A ÁREA DE PROTEÇÃO; RESERVATÓRIO ELEVADO E DISTRIBUIÇÃO LOCAL DE ÁGUA FRIA COM 09 (NOVE) TORNEIRAS PARA ATENDER AO PÚBLICO DAS PROXIMIDADES, QUE SERÁ IMPLANTADO NO VICINAL DA 20, LOCALIZADOS NO MUNICÍPIO DE ITAITUBA, ESTADO DO PARÁ.
EMPRESA: |  |  |  | CONCORRÊNCIA: |  |  | CONTRATO:
PROPRIETÁRIO: PREFEITURA MUNICIPAL DE ITAITUBA |  |  | DATA DA VISTORIA: |  |  |  | VALOR DA OBRA:
LOCAL DA OBRA: |  | VICINAL DA 20 |  |  |  |  | 111361.7016
ITEM | DISCRIMINAÇÃO DOS SERVIÇOS | UNID | QUANT | PREÇO |  | TABELA SINAPI/PA - 07/2022 SEDOP/PA - 05/2022 |  | B.D.I (%)
|  |  |  | UNITÁRIO COM BDI | TOTAL | Ref.Código | UNITÁRIO SEM BDI | 29%
1.0 | PERFURAÇÃO DO POÇO - 80 m | TOTAL PARCIAL |  |  | 54759.9453
1.1 | SERVIÇOS PRELIMINARES: |  |  |  | 1525.9926
1.1.1 | Locação da obra a trena | m | 120 | 6.2823 | 753.876 | SEDOP 010009 | 4.87 | 1.29
1.1.2 | Placa de obra em lona com plotagem de gráfica. 2,00x1,20m. | m² | 2 | 227.3883 | 454.7766 | SEDOP 11340 | 176.27 | 1.29
1.1.3 | Limpeza do terreno | m² | 120 | 2.6445 | 317.34 | SEDOP 10008 | 2.05 | 1.29
1.2 | ALARGAMENTO DO FURO: |  |  |  | 43788.9468
1.2.1 | Poço Tubular - prof.= 80m | m | 1 | 43788.9468 | 43788.9468 | SEDOP 220497 | 33944.92 | 1.29
1.3 | FORNECIMENTO E INSTALAÇÃO TUBO DE RECALQUE |  |  |  | 4380.7368
1.3.1 | Bomba Submersa 3 CV | und. | 1 | 3270.2532 | 3270.2532 | SEDOP 181478 | 2535.08 | 1.29
1.3.2 | Luva F°G° de 1 1/2" (IE) | und. | 12 | 17.2731 | 207.2772 | SEDOP 171044 | 13.39 | 1.29
1.3.3 | UNIÃO, EM FERRO GALVANIZADO, DN 40 (1 1/2"), CONEXÃO ROSQUEADA, INSTALADO EM REDE DE ALIMENTAÇÃO - FORNECIMENTO E INSTALAÇÃO. AF_12/2015 | und. | 1 | 113.0298 | 113.0298 | SINAPI 92894 | 87.62 | 1.29
1.3.4 | Curva 90° F°G° 1 1/2" (IE) | und. | 1 | 196.8024 | 196.8024 | SEDOP 171263 | 152.56 | 1.29
1.3.5 | NIPLE, EM FERRO GALVANIZADO, DN 40 (1 1/2"), CONEXÃO ROSQUEADA, INSTALADO EM REDE DE ALIMENTAÇÃO PARA HIDRANTE - FORNECIMENTO E INSTALAÇÃO. AF_12/2015 | und. | 2 | 56.2311 | 112.4622 | SINAPI 92373 | 43.59 | 1.29
1.3.6 | VÁLVULA DE RETENÇÃO HORIZONTAL, DE BRONZE, ROSCÁVEL, 1 1/2" - FORNECIMENTO E INSTALAÇÃO. AF_08/2021 | und. | 1 | 294.2361 | 294.2361 | SINAPI 99622 | 228.09 | 1.29
1.3.7 | REGISTRO DE GAVETA BRUTO, LATÃO, ROSCÁVEL, 1 1/2, INSTALADO EM RESERVAÇÃO DE ÁGUA DE EDIFICAÇÃO QUE POSSUA RESERVATÓRIO DE FIBRA/ FIBROCIMENTO FORNECIMENTO E INSTALAÇÃO. AF_06/2016. | und. | 1 | 133.6311 | 133.6311 | SINAPI 94497 | 103.59 | 1.29
1.3.8 | Curva 135° p/ elet. PVC 1 1/2" (IE) | und. | 2 | 26.5224 | 53.0448 | SEDOP 171100 | 20.56 | 1.29
1.4 | FORNECIMENTO E INSTALAÇÃO ELÉTRICAS DA BOMBA: |  |  |  | 5064.2691
1.4.1 | POSTE DE AÇO CONICO CONTÍNUO SIMPLES, ENGASTADO, H=9M, INCLUSIVE LUMINÁRIA, SEM LÂMPADA - FORNECIMENTO E INSTALACAO. AF_11/2019 | unid. | 1 | 3358.128 | 3358.128 | SINAPI 100622 | 2603.2 | 1.29
1.4.2 | Cabo multiplex 3 x 10mm² | m | 90 | 11.7003 | 1053.027 | SEDOP 170938 | 9.07 | 1.29
1.4.3 | DISJUNTOR BIPOLAR TIPO DIN, CORRENTE NOMINAL DE 20A - FORNECIMENTO E INSTALAÇÃO. AF_04/2016 | m | 2 | 75.7746 | 151.5492 | SINAPI 93662 | 58.74 | 1.29
1.4.4 | Centro de distribuição p/ 06 disjuntores (s/ barramento). | und. | 1 | 99.1881 | 99.1881 | SEDOP 170884 | 76.89 | 1.29
1.4.5 | ELETRODUTO RÍGIDO ROSCÁVEL, PVC, DN 50 MM (1 1/2") - FORNECIMENTO E INSTALAÇÃO. AF_12/2015. | m | 6 | 23.0394 | 138.2364 | SINAPI 93008 | 17.86 | 1.29
1.4.6 | HASTE DE ATERRAMENTO 5/8 PARA SPDA - FORNECIMENTO E INSTALAÇÃO. | unid. | 2 | 107.5602 | 215.1204 | SINAPI 96985 | 83.38 | 1.29
1.4.7 | GRAMPO PARALELO METÁLICO, PARA REDES AÉREAS DE DISTRIBUIÇÃO DE ENERGIA ELÉTRICA DE BAIXA TENSÃO - FORNECIMENTO E INSTALAÇÃO. AF_07/2020 | unid. | 2 | 24.51 | 49.02 | SINAPI 101549 | 19 | 1.29
2.0 | ÁREA DE PROTEÇÃO; RESERVATÓRIO ELEVADO E DISTRIBUIÇÃO LOCAL DE ÁGUA FRIA. | TOTAL PARCIAL |  |  | 56601.7563
2.1 | MOVIMENTO DE TERRA: |  |  |  | 1936.5735
2.1.1 | Escavação manual ate 1.50m de profundidade. | m³ | 5.815 | 66.0609 | 384.1441 | SEDOP 030010 | 51.21 | 1.29
2.1.2 | LASTRO COM MATERIAL GRANULAR (PEDRA BRITADA N.2), APLICADO EM PISOS OU LAJES SOBRE SOLO, ESPESSURA DE *10 CM*. AF_08/2017 (Área Interna do Terreno do Reservatório). | m³ | 7.36 | 210.9279 | 1552.4293 | SINAPI 96624 | 163.51 | 1.29
2.2 | INFRAESTRUTURA: |  |  |  | 2490.8744
2.2.1 | CONCRETO CICLÓPICO FCK = 15MPA, 30% PEDRA DE MÃO EM VOLUME REAL, INCLUSIVE LANÇAMENTO. AF_05/2021 | m³ | 3.24 | 768.7884 | 2490.8744 | SINAPI 102487 | 595.96 | 1.29
2.3 | ESTRUTURA: |  |  |  | 253.5825
2.3.1 | CONCRETO ARMADO FCK=20MPA C/ FORMA MAD. BRANCA | m³ | 0.06 | 4226.3754 | 253.5825 | SEDOP 050729 | 3276.26 | 1.29
2.4 | PAREDES E PAINÉIS: |  |  |  | 1901.1607
2.4.1 | Alvenaria tijolo de barro a cutelo. | m² | 21.6 | 88.0167 | 1901.1607 | SEDOP 60046 | 68.23 | 1.29
2.5 | REVESTIMENTO: |  |  |  | 3662.2677
2.5.1 | Chapisco de cimento e areia no traço 1:3 | m² | 36.76 | 14.0481 | 516.4082 | SEDOP 110143 | 10.89 | 1.29
2.5.2 | Emboço com argamassa 1:6:Adit. Plast. | m² | 7.2 | 48.9297 | 352.2938 | SEDOP 110762 | 37.93 | 1.29
2.5.3 | Reboco com argamassa 1:6:Adit. Plast. | m² | 35.38 | 57.3534 | 2029.1633 | SEDOP 110763 | 44.46 | 1.29
2.5.4 | Revestimento Cerâmico Padrão Médio | m² | 7.2 | 106.167 | 764.4024 | SEDOP 110644 | 82.3 | 1.29
2.6 | INSTALAÇÕES ELÉTRICA DO RESEVATÓRIO E PROTEÇÃO. |  |  |  | 409.5879
2.6.1 | PONTO DE ILUMINAÇÃO RESIDENCIAL INCLUINDO INTERRUPTOR SIMPLES CONJUGADO COM PARALELO, CAIXA ELÉTRICA, ELETRODUTO, CABO, RASGO, QUEBRA E CHUMBAMENTO (EXCLUINDO LUMINÁRIA E LÂMPADA). AF_01/2016 | unid. | 1 | 168.2805 | 168.2805 | SINAPI 93128 | 130.45 | 1.29
2.6.2 | Disjuntor 1P - 6 a 32A - PADRÃO DIN | unid. | 2 | 28.9605 | 57.921 | SEDOP 170326 | 22.45 | 1.29
2.6.3 | Centro de distribuição p/ 03 disjuntores (s/ barramento). | unid. | 1 | 67.9572 | 67.9572 | SEDOP 170866 | 52.68 | 1.29
2.6.4 | Isolador roldana 72x72 | unid. | 4 | 28.8573 | 115.4292 | SEDOP 171175 | 22.37 | 1.29
2.7 | INSTALAÇÕES HIDROSANITÁRIA DO RESERVATÓRIO |  |  |  | 14341.5363
2.7.1 | PONTO DE CONSUMO TERMINAL DE ÁGUA FRIA (SUBRAMAL) COM TUBULAÇÃO DE PVC, DN 25 mm, INSTALADO EM RAMAL DE ÁGUA, INCLUSOS RASGO E CHUMBAMENTO EM ALVENARIA. AF_12/2014 | unid. | 5 | 157.9863 | 789.9315 | SINAPI 89957 | 122.47 | 1.29
2.7.2 | REGISTRO DE ESFERA, PVC, SOLDÁVEL, DN 60 MM, INSTALADO EM RESERVAÇÃODE ÁGUA DE EDIFICAÇÃO QUE POSSUA RESERVATÓRIO DE FIBRA/FIBROCIMENTOFORNECIMENTO E INSTALAÇÃO. AF_06/2016. | unid. | 2 | 116.2419 | 232.4838 | SINAPI 94493 | 90.11 | 1.29
2.7.3 | CURVA 90 GRAUS, PVC, SOLDÁVEL, DN 60MM, INSTALADO EM PRUMADA DE ÁGUA - FORNECIMENTO E INSTALAÇÃO. AF_12/2014. | unid. | 3 | 74.3298 | 222.9894 | SINAPI 89507 | 57.62 | 1.29
2.7.4 | CURVA 90 GRAUS, PVC, SOLDÁVEL, DN 50MM, INSTALADO EM PRUMADA DE ÁGUA - FORNECIMENTO E INSTALAÇÃO. AF_12/2014. | unid. | 2 | 34.7655 | 69.531 | SINAPI 89503 | 26.95 | 1.29
2.7.5 | TUBO, PVC, SOLDÁVEL, DN 60MM, INSTALADO EM PRUMADA DE ÁGUA - FORNECIMENTO E INSTALAÇÃO. AF_12/2014. | m | 3 | 43.2279 | 129.6837 | SINAPI 89450 | 33.51 | 1.29
2.7.6 | JOELHO 90 GRAUS, PVC, SOLDÁVEL, DN 60MM, INSTALADO EM PRUMADA DE ÁGUA- FORNECIMENTO E INSTALAÇÃO. AF_12/2014. | unid. | 3 | 52.4643 | 157.3929 | SINAPI 89505 | 40.67 | 1.29
2.7.7 | TUBO, PVC, SOLDÁVEL, DN 50MM, INSTALADO EM PRUMADA DE ÁGUA - FORNECIMENTO E INSTALAÇÃO. AF_12/2014. | m | 2 | 26.1354 | 52.2708 | SINAPI 89449 | 20.26 | 1.29
2.7.8 | LUVA DE REDUÇÃO, PVC, SOLDÁVEL, DN 50MM X 25MM, INSTALADO EM PRUMADA DE ÁGUA FORNECIMENTO E INSTALAÇÃO. AF_12/2014. | unid. | 1 | 13.5708 | 13.5708 | SINAPI 89579 | 10.52 | 1.29
2.7.9 | LUVA DE REDUÇÃO, PVC, SOLDÁVEL, DN 60MM X 50MM, INSTALADO EM PRUMADA DE ÁGUA - FORNECIMENTO E INSTALAÇÃO. AF_12/2014. | unid. | 1 | 27.5544 | 27.5544 | SINAPI 89605 | 21.36 | 1.29
2.7.10 | TUBO, PVC, SOLDÁVEL, DN 25MM, INSTALADO EM PRUMADA DE ÁGUA - FORNECIMENTO E INSTALAÇÃO. AF_12/2014. | m | 24 | 7.4691 | 179.2584 | SINAPI 89446 | 5.79 | 1.29
2.7.11 | Joelho/Cotovelo 90º PVC SRM - 25mm X 1/2" (LH) | unid. | 8 | 17.3634 | 138.9072 | SEDOP 180220 | 13.46 | 1.29
2.7.12 | Tê em PVC - SRM - 25mm x 1/2" (LH) | unid. | 7 | 26.1225 | 182.8575 | SEDOP 181401 | 20.25 | 1.29
2.7.13 | Tê em PVC - JS - 25mm-LH | unid. | 1 | 10.9779 | 10.9779 | SEDOP 180434 | 8.51 | 1.29
2.7.14 | Torneira plastica de 1/2" | unid. | 5 | 57.3018 | 286.509 | SEDOP 190230 | 44.42 | 1.29
2.7.15 | CURVA 90 GRAUS, PVC, SOLDÁVEL, DN 25MM, INSTALADO EM RAMAL OU SUB-RAMAL DE ÁGUA - FORNECIMENTO E INSTALAÇÃO. AF_12/2014. | unid. | 4 | 13.8417 | 55.3668 | SINAPI 89364 | 10.73 | 1.29
2.7.16 | JOELHO 90 GRAUS, PVC, SOLDÁVEL, DN 25MM, INSTALADO EM PRUMADA DE ÁGUA - FORNECIMENTO E INSTALAÇÃO. AF_12/2014 | unid. | 4 | 5.8953 | 23.5812 | SINAPI 89481 | 4.57 | 1.29
2.7.17 | Caixa em alvenaria de 40x40x50cm c/ tpo. concreto | unid. | 2 | 406.4145 | 812.829 | SEDOP 180413 | 315.05 | 1.29
2.7.18 | Caixa em alvenaria de 60x60x80cm c/ tpo. concreto | unid. | 1 | 802.9734 | 802.9734 | SEDOP 180352 | 622.46 | 1.29
2.7.19 | Reservatório em Fibra de Vidro - Capac. 10.000 litros | unid. | 1 | 10048.5711 | 10048.5711 | SEDOP 180838 | 7789.59 | 1.29
2.7.20 | CHAVE DE BOIA AUTOMÁTICA SUPERIOR/INFERIOR 15A/250V - FORNECIMENTO E INSTALAÇÃO. AF_12/2020 | unid. | 1 | 104.2965 | 104.2965 | SINAPI 102137 | 80.85 | 1.29
2.8 | PAVIMENTAÇÃO: |  |  |  | 448.0531
2.8.1 | PISO CIMENTADO, TRAÇO 1:3 (CIMENTO E AREIA), ACABAMENTO LISO, ESPESSURA 3,0 CM, PREPARO MECÂNICO DA ARGAMASSA. AF_06/2018 | m² | 7.2 | 62.2296 | 448.0531 | SINAPI 98680 | 48.24 | 1.29
2.9 | ESTRUTURA EM MADEIRA PARA O RESERVATÓRIO ELEVADO |  |  |  | 20444.9823
* | MADEIRA: |  |  |  | 15810.498 |  | *
2.9.1 | Esteio em Madeira -> (0,25m x 0,25m x 7,00m) - Fonecimento e Execução. | unid. | 5 | 972.3375 | 4861.6875 | *COTAÇÃO LOCAL | 753.75 | 1.29
2.9.2 | Peça em Madeira -> (0,10m x 0,20m x 6,00m) - Fonecimento e Execução. | unid. | 2 | 571.7925 | 1143.585 | *COTAÇÃO LOCAL | 443.25 | 1.29
2.9.3 | Peça em Madeira -> (0,10m x 0,20m x 4,50m) - Fonecimento e Execução. | unid. | 2 | 470.205 | 940.41 | *COTAÇÃO LOCAL | 364.5 | 1.29
2.9.4 | Peça em Madeira -> (0,075m x 0,15m x 4,00m) - Fonecimento e Execução. | unid. | 8 | 174.15 | 1393.2 | *COTAÇÃO LOCAL | 135 | 1.29
2.9.5 | Peça em Madeira -> (0,06m x 0,12m x 4,50m) - Fonecimento e Execução. | unid. | 10 | 182.8575 | 1828.575 | *COTAÇÃO LOCAL | 141.75 | 1.29
2.9.6 | Pernamanca -> (0,075m x 0,05m x 5,00m) - Fonecimento e Execução. | unid. | 15 | 67.0478 | 1005.7163 | *COTAÇÃO LOCAL | 51.975 | 1.29
2.9.7 | Pranchinha -> (0,035m x 0,20m x 4,50m) - Fonecimento e Execução. | unid. | 20 | 161.379 | 3227.58 | *COTAÇÃO LOCAL | 125.1 | 1.29
2.9.8 | Tábua -> (0,025m x 0,20m x 4,50m) - Fonecimento e Execução. | unid. | 15 | 84.753 | 1271.295 | *COTAÇÃO LOCAL | 65.7 | 1.29
2.9.9 | Ripão -> (0,025m x 0,10m x 4,50m) - Fonecimento e Execução. | unid. | 3 | 46.1498 | 138.4493 | *COTAÇÃO LOCAL | 35.775 | 1.29
* | FERRAGENS: |  |  |  | 356.1219
2.9.10 | Barra de Parafuso Ø 3/8'de 100m (0,25m x 48unid.) - Fonecimento e Execução. | unid. | 12 | 13.2569 | 159.0828 | *COTAÇÃO LOCAL | 10.2767 | 1.29
2.9.11 | Porca Sextavada Ø 3/8' (48unid x 2unid.) - Fonecimento e Execução. | unid. | 96 | 0.4644 | 44.5824 | *COTAÇÃO LOCAL | 0.36 | 1.29
2.9.12 | Arruela Ø 3/8' (48unid x 2unid.) - Fonecimento e Execução. | unid. | 96 | 0.2709 | 26.0064 | *COTAÇÃO LOCAL | 0.21 | 1.29
2.9.13 | Prego 17x27 | kg | 3 | 31.527 | 94.5809 | *COTAÇÃO LOCAL | 24.4395 | 1.29
2.9.14 | Prego 19x36 | kg | 1 | 31.8695 | 31.8695 | *COTAÇÃO LOCAL | 24.705 | 1.29
2.10 | ESQUADRIAS: |  |  |  | 716.1822
2.10.1 | Portão de ferro 1/2" c/ ferragens (incl. pint. anti-corrosiva). (1,00x2,00)m x 1unid. | m² | 2 | 358.0911 | 716.1822 | SEDOP 090068 | 277.59 | 1.29
2.11 | PINTURA: |  |  |  | 6195.2069
2.11.1 | APLICAÇÃO MANUAL DE TINTA LÁTEX ACRÍLICA EM PAREDE EXTERNAS,DUAS DEMÃOS. AF_11/2016 | m² | 49.78 | 18.447 | 918.2917 | SINAPI 95626 | 14.3 | 1.29
2.11.2 | Esmalte s/ madeira c/ selador sem massa | m² | 158.94 | 31.992 | 5084.8085 | SEDOP 150377 | 24.8 | 1.29
2.11.3 | PINTURA COM TINTA PROTETORA ACABAMENTO GRAFITE ESMALTE SOBRE SUPERFICIE METALICA, 2 DEMAOS. | m² | 4 | 48.0267 | 192.1068 | SEDOP 150302 | 37.23 | 1.29
2.12 | DIVERSOS: |  |  |  | 8080.1111
2.12.1 | CERCA COM MOURÕES DE CONCRETO, RETO, H=3,00 M, ESPAÇAMENTO DE 2,5 M, CRAVADOS 0,5 M, COM 4 FIOS DE ARAME DE AÇO OVALADO 15X17 - FORNECIMENTO E INSTALAÇÃO. AF_05/2020 | m | 35.8 | 86.9976 | 3114.5141 | SINAPI 101190 | 67.44 | 1.29
2.12.2 | Escada de marinheiro s/ proteçao | m | 8 | 534.7953 | 4278.3624 | SEDOP 240617 | 414.57 | 1.29
2.12.3 | Limpeza geral e entrega da obra | m² | 78 | 8.8107 | 687.2346 | SEDOP 270220 | 6.83 | 1.29
CUSTO TOTAL |  | M² | 78 | 1427.7141 | 111361.7016
OBS: Todos os ítens que estiverem o asterístico, ( * ) refere-se aos materiais que não foi encontrado de maneira clara na tabela do SINAPI / Dez de 2018 e nem no SEDOP / Out. de 2018. Portanto tivemos a liberdade de pesquisar no mercado local os valores sem BDI oferecido pelas Lojas de Materiais de Construção e Estâncias, seguindo em anexos valores de cada estabelecimento comercial, onde aplicamos na Planilha Orçamentária aqui Orçada a MÉDIA PROPORCIONAL de cada item expôsto incluso a Mão de Obra de 40% do material a serem aplicado.
_______________________________________________
JOSÉ ALCIR OLIVEIRA DA SILVA JÚNIOR
Engenheiro Civil - CREA nº 151525739-8 - PA
Itaituba - Pa, 23 de Agosto de 2022

## CRON. FISICO POÇO E RESERVATÓRI
CRONOGRAMA FÍSICO - FINACEIRO DE CUSTO | [8 empty] | CRONOGRAMA FISICO FINANCEIRO
PERFURAÇÃO DE 80 METROS LINEARES EM SOLO E ROCHAS SEDIMENTARES; TENDO COMO INCLUSÃO NESTA PLANILHA ORÇAMENTÁRIA A ÁREA DE PROTEÇÃO; RESERVATÓRIO ELEVADO E DISTRIBUIÇÃO LOCAL DE ÁGUA FRIA COM 09 (NOVE) TORNEIRAS PARA ATENDER AO PÚBLICO DAS PROXIMIDADES, QUE SERÁ IMPLANTADO NA VICINAL DA 20, LOCALIZADOS NO MUNICÍPIO DE ITAITUBA, ESTADO DO PARÁ.
Data: 23/08/2022
ITEM | DISCRIMINAÇÃO | UNIDADE | QUANTIDADE | VALÔR UNITÁRIO | CONTRATO p/ 03 MÊSES | 30 DIAS | 60 DIAS | 90 DIAS | TOTAL PARCIAL
1.0 | PERFURAÇÃO DO POÇO - 80 m
1.1 | SERVIÇOS PRELIMINARES:
1.1.1 | Locação da obra a trena | m | 120 | 6.2823 | 100% | 100% | - | - | 100% | 1525.9926
[5 empty] | 753.876 | 753.876 | - | - | 753.876
1.1.2 | Placa de obra em lona com plotagem de gráfica. 2,00x1,20m. | m² | 2 | 227.3883 | 100% | 100% | - | - | 100%
[5 empty] | 454.7766 | 454.7766 | - | - | 454.7766
1.1.3 | Limpeza do terreno | m² | 120 | 2.6445 | 100% | 100% | - | - | 100%
[5 empty] | 317.34 | 317.34 | - | - | 317.34
1.2 | ALARGAMENTO DO FURO:
1.2.1 | Poço Tubular - prof.= 80m | m | 1 | 43788.9468 | 100% | 100% | - | - | 100%
[5 empty] | 43788.9468 | 43788.9468 | - | - | 43788.9468 | 43788.9468
1.3 | FORNECIMENTO E INSTALAÇÃO TUBO DE RECALQUE
1.3.1 | Bomba Submersa 3 CV | und. | 1 | 3270.2532 | 100% | 50% | 50% | - | 100%
[5 empty] | 3270.2532 | 1635.1266 | 1635.1266 | - | 3270.2532 | 4380.7368
1.3.2 | Luva F°G° de 1 1/2" (IE) | und. | 12 | 17.2731 | 100% | 50% | 50% | - | 100%
[5 empty] | 207.2772 | 103.6386 | 103.6386 | - | 207.2772
1.3.3 | UNIÃO, EM FERRO GALVANIZADO, DN 40 (1 1/2"), CONEXÃO ROSQUEADA, INSTALADO EM REDE DE ALIMENTAÇÃO - FORNECIMENTO E INSTALAÇÃO. AF_12/2015 | und. | 1 | 113.0298 | 100% | 50% | 50% | - | 100%
[5 empty] | 113.0298 | 56.5149 | 56.5149 | - | 113.0298
1.3.4 | Curva 90° F°G° 1 1/2" (IE) | und. | 1 | 196.8024 | 100% | 50% | 50% | - | 100%
[5 empty] | 196.8024 | 98.4012 | 98.4012 | - | 196.8024
1.3.5 | NIPLE, EM FERRO GALVANIZADO, DN 40 (1 1/2"), CONEXÃO ROSQUEADA, INSTALADO EM REDE DE ALIMENTAÇÃO PARA HIDRANTE - FORNECIMENTO E INSTALAÇÃO. AF_12/2015 | und. | 2 | 56.2311 | 100% | 50% | 50% | - | 100%
[5 empty] | 112.4622 | 56.2311 | 56.2311 | - | 112.4622
1.3.6 | VÁLVULA DE RETENÇÃO HORIZONTAL, DE BRONZE, ROSCÁVEL, 1 1/2" - FORNECIMENTO E INSTALAÇÃO. AF_08/2021 | und. | 1 | 294.2361 | 100% | 50% | 50% | - | 100%
[5 empty] | 294.2361 | 147.1181 | 147.1181 | - | 294.2361
1.3.7 | REGISTRO DE GAVETA BRUTO, LATÃO, ROSCÁVEL, 1 1/2, INSTALADO EM RESERVAÇÃO DE ÁGUA DE EDIFICAÇÃO QUE POSSUA RESERVATÓRIO DE FIBRA/ FIBROCIMENTO FORNECIMENTO E INSTALAÇÃO. AF_06/2016. | und. | 1 | 133.6311 | 100% | 50% | 50% | - | 100%
[5 empty] | 133.6311 | 66.8156 | 66.8156 | - | 133.6311
1.3.8 | Curva 135° p/ elet. PVC 1 1/2" (IE) | und. | 2 | 26.5224 | 100% | 50% | 50% | - | 100%
[5 empty] | 53.0448 | 26.5224 | 26.5224 | - | 53.0448
1.4 | FORNECIMENTO E INSTALAÇÃO ELÉTRICAS DA BOMBA:
1.4.1 | POSTE DE AÇO CONICO CONTÍNUO SIMPLES, ENGASTADO, H=9M, INCLUSIVE LUMINÁRIA, SEM LÂMPADA - FORNECIMENTO E INSTALACAO. AF_11/2019 | unid. | 1 | 3358.128 | 100% | 50% | 50% | - | 100%
[5 empty] | 3358.128 | 1679.064 | 1679.064 | - | 3358.128
1.4.2 | Cabo multiplex 3 x 10mm² | m | 90 | 11.7003 | 100% | 50% | 50% | - | 100%
[5 empty] | 1053.027 | 526.5135 | 526.5135 | - | 1053.027
1.4.3 | DISJUNTOR BIPOLAR TIPO DIN, CORRENTE NOMINAL DE 20A - FORNECIMENTO E INSTALAÇÃO. AF_04/2016 | m | 2 | 75.7746 | 100% | 50% | 50% | - | 100%
[5 empty] | 151.5492 | 75.7746 | 75.7746 | - | 151.5492
1.4.4 | Centro de distribuição p/ 06 disjuntores (s/ barramento). | und. | 1 | 99.1881 | 100% | 50% | 50% | - | 100%
[5 empty] | 99.1881 | 49.5941 | 49.5941 | - | 99.1881
1.4.5 | ELETRODUTO RÍGIDO ROSCÁVEL, PVC, DN 50 MM (1 1/2") - FORNECIMENTO E INSTALAÇÃO. AF_12/2015. | m | 6 | 23.0394 | 100% | 50% | 50% | - | 100%
[5 empty] | 138.2364 | 69.1182 | 69.1182 | - | 138.2364
1.4.6 | HASTE DE ATERRAMENTO 5/8 PARA SPDA - FORNECIMENTO E INSTALAÇÃO. | unid. | 2 | 107.5602 | 100% | 50% | 50% | - | 100%
[5 empty] | 215.1204 | 107.5602 | 107.5602 | - | 215.1204
1.4.7 | GRAMPO PARALELO METÁLICO, PARA REDES AÉREAS DE DISTRIBUIÇÃO DE ENERGIA ELÉTRICA DE BAIXA TENSÃO - FORNECIMENTO E INSTALAÇÃO. AF_07/2020 | unid. | 2 | 24.51 | 100% | 50% | 50% | - | 100%
[5 empty] | 49.02 | 24.51 | 24.51 | - | 49.02
2.0 | ÁREA DE PROTEÇÃO; RESERVATÓRIO ELEVADO E DISTRIBUIÇÃO LOCAL DE ÁGUA FRIA.
2.1 | MOVIMENTO DE TERRA:
2.1.1 | Escavação manual ate 1.50m de profundidade. | m³ | 5.815 | 66.0609 | 100% | 50% | 50% | - | 100%
[5 empty] | 384.1441 | 192.0721 | 192.0721 | - | 384.1441
2.1.2 | LASTRO COM MATERIAL GRANULAR (PEDRA BRITADA N.2), APLICADO EM PISOS OU LAJES SOBRE SOLO, ESPESSURA DE *10 CM*. AF_08/2017 (Área Interna do Terreno do Reservatório). | m³ | 7.36 | 210.9279 | 100% | 50% | 50% | - | 100%
[5 empty] | 1552.4293 | 776.2147 | 776.2147 | - | 1552.4293
2.2 | INFRAESTRUTURA:
2.2.1 | CONCRETO CICLÓPICO FCK = 15MPA, 30% PEDRA DE MÃO EM VOLUME REAL, INCLUSIVE LANÇAMENTO. AF_05/2021 | m³ | 3.24 | 768.7884 | 100% | 30% | 70% | - | 100%
[5 empty] | 2490.8744 | 747.2623 | 1743.6121 | - | 2490.8744
2.3 | ESTRUTURA:
2.3.1 | CONCRETO ARMADO FCK=20MPA C/ FORMA MAD. BRANCA | m³ | 0.06 | 4226.3754 | 100% | 20% | 80% | - | 100%
[5 empty] | 253.5825 | 50.7165 | 202.866 | - | 253.5825
2.4 | PAREDES E PAINÉIS:
2.4.1 | Alvenaria tijolo de barro a cutelo. | m² | 21.6 | 88.0167 | 100% | 10% | 90% | -
[5 empty] | 1901.1607 | 190.1161 | 1711.0446 |  | 1901.1607
2.5 | REVESTIMENTO:
2.5.1 | Chapisco de cimento e areia no traço 1:3 | m² | 36.76 | 14.0481 | 100% |  | 100% | - | 100%
[5 empty] | 516.4082 |  | 516.4082 | - | 516.4082
2.5.2 | Emboço com argamassa 1:6:Adit. Plast. | m² | 7.2 | 48.9297 | 100% |  | 100% | - | 100%
[5 empty] | 352.2938 |  | 352.2938 |  | 352.2938
2.5.3 | Reboco com argamassa 1:6:Adit. Plast. | m² | 35.38 | 57.3534 | 100% |  | 100% | - | 100%
[5 empty] | 2029.1633 |  | 2029.1633 | - | 2029.1633
2.5.4 | Revestimento Cerâmico Padrão Médio | m² | 7.2 | 106.167 | 100% |  | 100% | - | 100%
[5 empty] | 764.4024 |  | 764.4024 | - | 764.4024
2.6 | INSTALAÇÕES ELÉTRICA DO RESEVATÓRIO E PROTEÇÃO.
2.6.1 | PONTO DE ILUMINAÇÃO RESIDENCIAL INCLUINDO INTERRUPTOR SIMPLES CONJUGADO COM PARALELO, CAIXA ELÉTRICA, ELETRODUTO, CABO, RASGO, QUEBRA E CHUMBAMENTO (EXCLUINDO LUMINÁRIA E LÂMPADA). AF_01/2016 | unid. | 1 | 168.2805 | 100% | 15% | 85% | - | 100%
[5 empty] | 168.2805 | 25.2421 | 143.0384 | - | 168.2805
2.6.2 | Disjuntor 1P - 6 a 32A - PADRÃO DIN | unid. | 2 | 28.9605 | 100% | 15% | 85% | - | 100%
[5 empty] | 57.921 | 8.6882 | 49.2328 | - | 57.921
2.6.3 | Centro de distribuição p/ 03 disjuntores (s/ barramento). | unid. | 1 | 67.9572 | 100% | 15% | 85% | - | 100%
[5 empty] | 67.9572 | 10.1936 | 57.7636 | - | 67.9572
2.6.4 | Isolador roldana 72x72 | unid. | 4 | 28.8573 | 100% | 15% | 85% | - | 100%
[5 empty] | 115.4292 | 17.3144 | 98.1148 | - | 115.4292
2.7 | INSTALAÇÕES HIDROSANITÁRIA DO RESERVATÓRIO
2.7.1 | PONTO DE CONSUMO TERMINAL DE ÁGUA FRIA (SUBRAMAL) COM TUBULAÇÃO DE PVC, DN 25 mm, INSTALADO EM RAMAL DE ÁGUA, INCLUSOS RASGO E CHUMBAMENTO EM ALVENARIA. AF_12/2014 | unid. | 5 | 157.9863 | 100% | 15% | 85% | - | 100%
[5 empty] | 789.9315 | 118.4897 | 671.4418 | - | 789.9315
2.7.2 | REGISTRO DE ESFERA, PVC, SOLDÁVEL, DN 60 MM, INSTALADO EM RESERVAÇÃODE ÁGUA DE EDIFICAÇÃO QUE POSSUA RESERVATÓRIO DE FIBRA/FIBROCIMENTOFORNECIMENTO E INSTALAÇÃO. AF_06/2016. | unid. | 2 | 116.2419 | 100% | 15% | 85% | - | 100%
[5 empty] | 232.4838 | 34.8726 | 197.6112 | - | 232.4838
2.7.3 | CURVA 90 GRAUS, PVC, SOLDÁVEL, DN 60MM, INSTALADO EM PRUMADA DE ÁGUA - FORNECIMENTO E INSTALAÇÃO. AF_12/2014. | unid. | 3 | 74.3298 | 100% | 15% | 85% | - | 100%
[5 empty] | 222.9894 | 33.4484 | 189.541 | - | 222.9894
2.7.4 | CURVA 90 GRAUS, PVC, SOLDÁVEL, DN 50MM, INSTALADO EM PRUMADA DE ÁGUA - FORNECIMENTO E INSTALAÇÃO. AF_12/2014. | unid. | 2 | 34.7655 | 100% | 15% | 85% | - | 100%
[5 empty] | 69.531 | 10.4297 | 59.1014 | - | 69.531
2.7.5 | TUBO, PVC, SOLDÁVEL, DN 60MM, INSTALADO EM PRUMADA DE ÁGUA - FORNECIMENTO E INSTALAÇÃO. AF_12/2014. | m | 3 | 43.2279 | 100% | 15% | 85% | - | 100%
[5 empty] | 129.6837 | 19.4526 | 110.2311 | - | 129.6837
2.7.6 | JOELHO 90 GRAUS, PVC, SOLDÁVEL, DN 60MM, INSTALADO EM PRUMADA DE ÁGUA- FORNECIMENTO E INSTALAÇÃO. AF_12/2014. | unid. | 3 | 52.4643 | 100% | 15% | 85% | - | 100%
[5 empty] | 157.3929 | 23.6089 | 133.784 | - | 157.3929
2.7.7 | TUBO, PVC, SOLDÁVEL, DN 50MM, INSTALADO EM PRUMADA DE ÁGUA - FORNECIMENTO E INSTALAÇÃO. AF_12/2014. | m | 2 | 26.1354 | 100% | 15% | 85% | - | 100%
[5 empty] | 52.2708 | 7.8406 | 44.4302 | - | 52.2708
2.7.8 | LUVA DE REDUÇÃO, PVC, SOLDÁVEL, DN 50MM X 25MM, INSTALADO EM PRUMADA DE ÁGUA FORNECIMENTO E INSTALAÇÃO. AF_12/2014. | unid. | 1 | 13.5708 | 100% | 15% | 85% | - | 100%
[5 empty] | 13.5708 | 2.0356 | 11.5352 | - | 13.5708
2.7.9 | LUVA DE REDUÇÃO, PVC, SOLDÁVEL, DN 60MM X 50MM, INSTALADO EM PRUMADA DE ÁGUA - FORNECIMENTO E INSTALAÇÃO. AF_12/2014. | unid. | 1 | 27.5544 | 100% | 15% | 85% | - | 100%
[5 empty] | 27.5544 | 4.1332 | 23.4212 | - | 27.5544
2.7.10 | TUBO, PVC, SOLDÁVEL, DN 25MM, INSTALADO EM PRUMADA DE ÁGUA - FORNECIMENTO E INSTALAÇÃO. AF_12/2014. | m | 24 | 7.4691 | 100% | 15% | 85% | - | 100%
[5 empty] | 179.2584 | 26.8888 | 152.3696 | - | 179.2584
2.7.11 | Joelho/Cotovelo 90º PVC SRM - 25mm X 1/2" (LH) | unid. | 8 | 17.3634 | 100% | 15% | 85% | - | 100%
[5 empty] | 138.9072 | 20.8361 | 118.0711 | - | 138.9072
2.7.12 | Tê em PVC - SRM - 25mm x 1/2" (LH) | unid. | 7 | 26.1225 | 100% | 15% | 85% | - | 100%
[5 empty] | 182.8575 | 27.4286 | 155.4289 | - | 182.8575
2.7.13 | Tê em PVC - JS - 25mm-LH | unid. | 1 | 10.9779 | 100% | 15% | 85% | - | 100%
[5 empty] | 10.9779 | 1.6467 | 9.3312 | - | 10.9779
2.7.14 | Torneira plastica de 1/2" | unid. | 5 | 57.3018 | 100% | 15% | 85% | - | 100%
[5 empty] | 286.509 | 42.9764 | 243.5327 | - | 286.509
2.7.15 | CURVA 90 GRAUS, PVC, SOLDÁVEL, DN 25MM, INSTALADO EM RAMAL OU SUB-RAMAL DE ÁGUA - FORNECIMENTO E INSTALAÇÃO. AF_12/2014. | unid. | 4 | 13.8417 | 100% | 15% | 85% | - | 100%
[5 empty] | 55.3668 | 8.305 | 47.0618 | - | 55.3668
2.7.16 | JOELHO 90 GRAUS, PVC, SOLDÁVEL, DN 25MM, INSTALADO EM PRUMADA DE ÁGUA - FORNECIMENTO E INSTALAÇÃO. AF_12/2014 | unid. | 4 | 5.8953 | 100% | 15% | 85% | - | 100%
[5 empty] | 23.5812 | 3.5372 | 20.044 | - | 23.5812
2.7.17 | Caixa em alvenaria de 40x40x50cm c/ tpo. concreto | unid. | 2 | 406.4145 | 100% | 15% | 85% | - | 100%
[5 empty] | 812.829 | 121.9244 | 690.9047 | - | 812.829
2.7.18 | Caixa em alvenaria de 60x60x80cm c/ tpo. concreto | unid. | 1 | 802.9734 | 100% | 15% | 85% | - | 100%
[5 empty] | 802.9734 | 120.446 | 682.5274 | - | 802.9734
2.7.19 | Reservatório em Fibra de Vidro - Capac. 10.000 litros | unid. | 1 | 10048.5711 | 100% | 15% | 85% | - | 100%
[5 empty] | 10048.5711 | 1507.2857 | 8541.2854 | - | 10048.5711
2.7.20 | CHAVE DE BOIA AUTOMÁTICA SUPERIOR/INFERIOR 15A/250V - FORNECIMENTO E INSTALAÇÃO. AF_12/2020 | unid. | 1 | 104.2965 | 100% | 15% | 85% | - | 100%
[5 empty] | 104.2965 | 15.6445 | 88.652 | - | 104.2965
2.8 | PAVIMENTAÇÃO:
2.8.1 | PISO CIMENTADO, TRAÇO 1:3 (CIMENTO E AREIA), ACABAMENTO LISO, ESPESSURA 3,0 CM, PREPARO MECÂNICO DA ARGAMASSA. AF_06/2018 | m² | 7.2 | 62.2296 | 100% | - | 100% | - | 100%
[5 empty] | 448.0531 | - | 448.0531 | - | 448.0531
2.9 | ESTRUTURA EM MADEIRA PARA O RESERVATÓRIO ELEVADO
* | MADEIRA:
2.9.1 | Esteio em Madeira -> (0,25m x 0,25m x 7,00m) - Fonecimento e Execução. | unid. | 5 | 972.3375 | 100% | - | 100% | - | 100%
[5 empty] | 4861.6875 | - | 4861.6875 | - | 4861.6875
2.9.2 | Peça em Madeira -> (0,10m x 0,20m x 6,00m) - Fonecimento e Execução. | unid. | 2 | 571.7925 | 100% | - | 100% | - | 100%
[5 empty] | 1143.585 | - | 1143.585 | - | 1143.585
2.9.3 | Peça em Madeira -> (0,10m x 0,20m x 4,50m) - Fonecimento e Execução. | unid. | 2 | 470.205 | 100% | - | 100% | - | 100%
[5 empty] | 940.41 | - | 940.41 | - | 940.41
2.9.4 | Peça em Madeira -> (0,075m x 0,15m x 4,00m) - Fonecimento e Execução. | unid. | 8 | 174.15 | 100% | - | 100% | - | 100%
[5 empty] | 1393.2 | - | 1393.2 | - | 1393.2
2.9.5 | Peça em Madeira -> (0,06m x 0,12m x 4,50m) - Fonecimento e Execução. | unid. | 10 | 182.8575 | 100% | - | 100% | - | 100%
[5 empty] | 1828.575 | - | 1828.575 | - | 1828.575
2.9.6 | Pernamanca -> (0,075m x 0,05m x 5,00m) - Fonecimento e Execução. | unid. | 15 | 67.0478 | 100% | - | 100% | - | 100%
[5 empty] | 1005.7163 | - | 1005.7163 | - | 1005.7163
2.9.7 | Pranchinha -> (0,035m x 0,20m x 4,50m) - Fonecimento e Execução. | unid. | 20 | 161.379 | 100% | - | 100% | - | 100%
[5 empty] | 3227.58 | - | 3227.58 | - | 3227.58
2.9.8 | Tábua -> (0,025m x 0,20m x 4,50m) - Fonecimento e Execução. | unid. | 15 | 84.753 | 100% | - | 100% | - | 100%
[5 empty] | 1271.295 | - | 1271.295 | - | 1271.295
2.9.9 | Ripão -> (0,025m x 0,10m x 4,50m) - Fonecimento e Execução. | unid. | 3 | 46.1498 | 100% | - | 100% | - | 100%
[5 empty] | 138.4493 | - | 138.4493 | - | 138.4493
* | FERRAGENS:
2.9.10 | Barra de Parafuso Ø 3/8'de 100m (0,25m x 48unid.) - Fonecimento e Execução. | unid. | 12 | 13.2569 | 100% | - | 100% | - | 100%
[5 empty] | 159.0828 | - | 159.0828 | - | 159.0828
2.9.11 | Porca Sextavada Ø 3/8' (48unid x 2unid.) - Fonecimento e Execução. | unid. | 96 | 0.4644 | 100% | - | 100% | - | 100%
[5 empty] | 44.5824 | - | 44.5824 | - | 44.5824
2.9.12 | Arruela Ø 3/8' (48unid x 2unid.) - Fonecimento e Execução. | unid. | 96 | 0.2709 | 100% | - | 100% | - | 100%
[5 empty] | 26.0064 | - | 26.0064 | - | 26.0064
2.9.13 | Prego 17x27 | kg | 3 | 31.527 | 100% | - | 100% | - | 100%
[5 empty] | 94.5809 | - | 94.5809 | - | 94.5809
2.9.14 | Prego 19x36 | kg | 1 | 31.8695 | 100% | - | 100% | - | 100%
[5 empty] | 31.8695 | - | 31.8695 | - | 31.8695
2.10 | ESQUADRIAS:
2.10.1 | Portão de ferro 1/2" c/ ferragens (incl. pint. anti-corrosiva). (1,00x2,00)m x 1unid. | m² | 2 | 358.0911 | 100% | - | 80% | 20% | 100%
[5 empty] | 716.1822 | - | 572.9458 | 143.2364 | 716.1822 | 716.1822
2.11 | PINTURA:
2.11.1 | APLICAÇÃO MANUAL DE TINTA LÁTEX ACRÍLICA EM PAREDE EXTERNAS,DUAS DEMÃOS. AF_11/2016 | m² | 49.78 | 18.447 | 100% | - | - | 100% | 100% | 6195.2069
[5 empty] | 918.2917 | - | - | 918.2917 | 918.2917
2.11.2 | Esmalte s/ madeira c/ selador sem massa | m² | 158.94 | 31.992 | 100% | - | - | 100% | 100%
[5 empty] | 5084.8085 | - | - | 5084.8085 | 5084.8085
2.11.3 | PINTURA COM TINTA PROTETORA ACABAMENTO GRAFITE ESMALTE SOBRE SUPERFICIE METALICA, 2 DEMAOS. | m² | 4 | 48.0267 | 100% | - | - | 100% | 100%
[5 empty] | 192.1068 | - | - | 192.1068 | 192.1068
2.12 | DIVERSOS:
2.12.1 | CERCA COM MOURÕES DE CONCRETO, RETO, H=3,00 M, ESPAÇAMENTO DE 2,5 M, CRAVADOS 0,5 M, COM 4 FIOS DE ARAME DE AÇO OVALADO 15X17 - FORNECIMENTO E INSTALAÇÃO. AF_05/2020 | m | 35.8 | 86.9976 | 100% | - | 100% | - | 100%
[5 empty] | 3114.5141 | - | 3114.5141 | - | 3114.5141 | 8080.1111
2.12.2 | Escada de marinheiro s/ proteçao | m | 8 | 534.7953 | 100% | - | - | 100% | 100%
[5 empty] | 4278.3624 | - | - | 4278.3624 | 4278.3624
2.12.3 | Limpeza geral e entrega da obra | m² | 78 | 8.8107 | 100% | - | - | 100% | 100%
[5 empty] | 687.2346 | - | - | 687.2346 | 687.2346
TOTAL SIMPLES R$ |  |  |  |  | 111361.7016 | 54206.4926 | 45851.1686 | 11304.0404 | 111361.7016
TOTAL ACUMULADO R$ |  |  |  |  | - | 54206.4926 | 100057.6612 | 111361.7016 | -
Percentual Simples % |  |  |  |  | - | 48.68% | 41.17% | 10.15% | -
Percentual Acumulado % |  |  |  |  | - | 48.68% | 89.85% | 100% | -
OBS: Todos os ítens que estiverem o asterístico, ( * ) refere-se aos materiais que não foi encontrado de maneira clara na tabela do SINAPI / Julho de 2.017 e nem no SEDOP / Setembro de 2.017. Portanto tivemos a liberdade de pesquisar no mercado local os valores sem BDI oferecido pelas Lojas de Materiais de Construção e Estâncias, seguindo em anéxoos valores de cada estabelecimento comercial, onde aplicamos na Planilha Orçamentária aqui Orçada a MÉDIA PROPORCIONAL de cada item expôsto.
_______________________________________________
JOSÉ ALCIR OLIVEIRA DA SILVA JÚNIOR
Engenheiro Civil - CREA nº 151525739-8 - PA
Itaituba - Pa, 23 de Agosto de 2022

## CUSTO UNITÁRIO
PROPRIETÁRIO: MUNICÍPIO DE ITAITUBA |  |  | DATA DA VISTORIA: xxx |  | DATA DA EXPEDIÇÃO: xxx
LOCAL DA OBRA: | VICINAL DA 20 |  |  | VALOR DA OBRA: | 111361.7016
TABELA SINAPI/PA - 07/2022 SEDOP/PA - 05/2022 COM DESONERAÇÃO |  |  | B.D.I (29,00%)
1.1.1. 10009 -Locação da obra a trena
MATERIAL |  | FONTE | UNID | COEFICENTE | PREÇO UNITÁRIO | TOTAL
D00016 | Tábua de madeira branca 4m | SEDOP | DZ | 0.01 | 85 | 0.85
D00281 | Pernamanca 3" x 2" 4 m - madeira branca | SEDOP | DZ | 0.01 | 152 | 1.52
D00081 | Prego 2 1/2"x10 | SEDOP | KG | 0.003 | 16.88 | 0.05
D00043 | Arame recozido No. 18 | SEDOP | KG | 0.002 | 20.72 | 0.04
D00238 | Linha de nylon no. 80 | SEDOP | RL | 0.01 | 8.45 | 0.08
280013 | CARPINTEIRO COM ENCARGOS COMPLEMENTARES | SEDOP | H | 0.07 | 21.1 | 1.48
280026 | SERVENTE COM ENCARGOS COMPLEMENTARES | SEDOP | H | 0.05 | 17.07 | 0.85
[5 empty] | TOTAL C/ ENCARGOS S/ BDI | 4.87
1.1.2. 011340 -Placa de obra em lona com plotagem de gráfica. 2,00x1,20m.
MATERIAL |  | FONTE | UNID | COEFICENTE | PREÇO UNITÁRIO | TOTAL
O00006 | Pernamanca 3" x 2" 4 m - madeira branca | SEDOP | DZ | 0.41 | 152 | 62.32
O00001 | Lona com plotagem de gráfica | SEDOP | M2 | 1 | 97 | 97
O00006 | Prego 1 1/2"x13 | SEDOP | KG | 0.1 | 16.83 | 1.68
D00019 | CARPINTEIRO COM ENCARGOS COMPLEMENTARES | SEDOP | H | 0.4 | 21.1 | 8.44
P00016 | SERVENTE COM ENCARGOS COMPLEMENTARES | SEDOP | H | 0.4 | 17.07 | 6.83
[5 empty] | TOTAL C/ ENCARGOS S/ BDI | 176.27
1.1.3. 10008 -Limpeza do terreno
MATERIAL |  | FONTE | UNID | COEFICENTE | PREÇO UNITÁRIO | TOTAL
88316 | SERVENTE COM ENCARGOS COMPLEMENTARES | SEDOP | H | 0.12 | 17.07 | 2.05
[5 empty] | TOTAL C/ ENCARGOS S/ BDI | 2.05
1.2.1. 220497 -Poço Tubular - prof.= 80m
MATERIAL |  | FONTE | UNID | COEFICENTE | PREÇO UNITÁRIO | TOTAL
PT0010 | Analise bacteriologica | SEDOP | UND | 4 | 156.36 | 625.44
PT0018 | Tubo de boca - aço calandrado (3/16" x 40cm) | SEDOP | M | 3 | 918.25 | 2754.75
PT0012 | Cimentação | SEDOP | M | 5 | 58.92 | 294.6
PT0011 | Tubo de PVC rosqueavel p/ recarga do pre-filtro d= 40mm | SEDOP | M | 12 | 16.58 | 198.96
PT0016 | Tampa em ch.dobrada no.20 fo go d= 150mm | SEDOP | UND | 1 | 111.16 | 111.16
PT0014 | Analise granulometrica dos aquif. e pre-filtro | SEDOP | UND | 1 | 552.92 | 552.92
PT0001 | Transporte e instalação de equipamentos | SEDOP | UND | 1 | 1042.4 | 1042.4
PT0006 | Pre-filtro c/ seixo rolado e selecionado c/ analise granulometrica | SEDOP | M3 | 4 | 464.46 | 1857.84
PT0002 | Perfuração em qualquer material d= 250mm | SEDOP | M | 80 | 209.61 | 16768.8
PT0003 | Revestimento tubo PVC geomecânico d= 150mm | SEDOP | M | 45 | 47.2 | 2124
PT0007 | Desenvolvimento e limpeza | SEDOP | HS | 24 | 44.75 | 1074
PT0013 | Laje de proteção (1,0x1,0x0,30m) c/ aditivo impermeabilizante | SEDOP | UND | 1 | 705 | 705
PT0008 | Teste de vazão | SEDOP | HS | 24 | 13.37 | 320.88
PT0004 | Filtro geomecânico d= 150mm c/ PB | SEDOP | M | 15 | 185.77 | 2786.55
PT0019 | Relatório de analises e testes | SEDOP | UND | 1 | 1121.71 | 1121.71
PT0009 | Analise fisico-quimica da agua | SEDOP | UND | 1 | 175.62 | 175.62
PT0005 | Cap d= 150mm p/ o fundo do poço | SEDOP | UND | 1 | 183.95 | 183.95
PT0017 | Desinfecção II (prof.= 50m) | SEDOP | UND | 1 | 1246.34 | 1246.34
[5 empty] | TOTAL C/ ENCARGOS S/ BDI | 33944.92
1.3.1. 181478 - Bomba Submersa 3 CV
MATERIAL |  | FONTE | UNID | COEFICENTE | PREÇO UNITÁRIO | TOTAL
H00411 | Bomba Submersa 3 CV (sem tubulação) | SEDOP | UND | 1 | 2300 | 2300
280008 | AUXILIAR DE ENCANADOR OU BOMBEIRO HIDRÁULICO COM ENCARGOS COMPLEMENTARES | SEDOP | H | 4 | 16.59 | 66.36
280014 | ELETRICISTA COM ENCARGOS COMPLEMENTARES | SEDOP | H | 4 | 21.5 | 86
280016 | ENCANADOR OU BOMBEIRO HIDRÁULICO COM ENCARGOS COMPLEMENTARES | SEDOP | H | 4 | 20.68 | 82.72
[5 empty] | TOTAL C/ ENCARGOS S/ BDI | 2535.08
1.3.2. 171044 - Luva F°G° de 1 1/2" (IE)- und
MATERIAL |  | FONTE | UNID | COEFICENTE | PREÇO UNITÁRIO | TOTAL
E00603 | Luva p/ elet. F°G° de 1 1/2" (IE) | SEDOP | UND | 1 | 10.37 | 10.37
280007 | AUXILIAR DE ELETRICISTA COM ENCARGOS | SEDOP | H | 0.05 | 17.35 | 0.87
280014 | ELETRICISTA COM ENCARGOS COMPLEMENTARES | SEDOP | H | 0.1 | 21.5 | 2.15
[5 empty] | TOTAL C/ ENCARGOS S/ BDI | 13.39
1.3.3. 92894 - UNIÃO, EM FERRO GALVANIZADO, DN 40 (1 1/2"), CONEXÃO ROSQUEADA, INSTALADO EM REDE DE ALIMENTAÇÃO - FORNECIMENTO E INSTALAÇÃO. AF_12/2015. - UND
MATERIAL |  | FONTE | UNID | COEFICENTE | PREÇO UNITÁRIO | TOTAL
3148 | FITA VEDA ROSCA EM ROLOS DE 18 MM X 50 M (L X C) | SINAPI | UN | 0,0190000 | 11,06 | 0.21
7307 | FUNDO ANTICORROSIVO PARA METAIS FERROSOS (ZARCAO) | SINAPI | L | 0,0050000 | 29,96 | 0.14
9884 | UNIAO DE FERRO GALVANIZADO, COM ROSCA BSP, COM ASSENTO PLANO, DE 1 1/2" | SINAPI | UN | 1,0000000 | 65,35 | 65.35
88248 | AUXILIAR DE ENCANADOR OU BOMBEIRO HIDRÁULICO COM ENCARGOS COMPLEMENTARES | SINAPI | H | 0,5820000 | 16,99 | 9.88
88267 | ENCANADOR OU BOMBEIRO HIDRÁULICO COM ENCARGOS COMPLEMENTARES | SINAPI | H | 0,5820000 | 20,70 | 12.04
[5 empty] | TOTAL C/ ENCARGOS S/ BDI | 87.62
1.3.4. 171263 - Curva 90° F°G° 1 1/2" (IE). - UND
MATERIAL |  | FONTE | UNID | COEFICENTE | PREÇO UNITÁRIO | TOTAL
E00523 | Curva 90° p/ elet F°G° 2 1/2" (IE) | SEDOP | UND | 1 | 140.49 | 140.49
280007 | AUXILIAR DE ELETRICISTA COM ENCARGOS | SEDOP | H | 0.2 | 17.35 | 3.47
280014 | ELETRICISTA COM ENCARGOS COMPLEMENTARES | SEDOP | H | 0.4 | 21.5 | 8.6
[5 empty] | TOTAL C/ ENCARGOS S/ BDI | 152.56
1.5.5. 92373 - NIPLE, EM FERRO GALVANIZADO, DN 40 (1 1/2"), CONEXÃO ROSQUEADA, INSTALADO EM REDE DE ALIMENTAÇÃO PARA HIDRANTE - FORNECIMENTO E INSTALAÇÃO - UND
MATERIAL |  | FONTE | UNID | COEFICENTE | PREÇO UNITÁRIO | TOTAL
3148 | FITA VEDA ROSCA EM ROLOS DE 18 MM X 50 M (L X C) | SINAPI | UN | 0,0190000 | 11,06 | 0.21
4209 | NIPLE DE FERRO GALVANIZADO, COM ROSCA BSP, DE 1 1/2" | SINAPI | UN | 1,0000000 | 21,32 | 21.32
7307 | FUNDO ANTICORROSIVO PARA METAIS FERROSOS (ZARCAO) | SINAPI | L | 0,0050000 | 29,96 | 0.14
88248 | AUXILIAR DE ENCANADOR OU BOMBEIRO HIDRÁULICO COM ENCARGOS COMPLEMENTARES | SINAPI | H | 0,5820000 | 16,99 | 9.88
88267 | ENCANADOR OU BOMBEIRO HIDRÁULICO COM ENCARGOS COMPLEMENTARES | SINAPI | H | 0,5820000 | 20,70 | 12.04
[5 empty] | TOTAL C/ ENCARGOS S/ BDI | 43.59
1.5.6. 99622 - VÁLVULA DE RETENÇÃO HORIZONTAL, DE BRONZE, ROSCÁVEL, 1 1/2" - FORNECIMENTO E INSTALAÇÃO. AF_08/2021
MATERIAL |  | FONTE | UNID | COEFICENTE | PREÇO UNITÁRIO | TOTAL
3148 | FITA VEDA ROSCA EM ROLOS DE 18 MM X 50 M (L X C) | SINAPI | UN | 0,0192000 | 11,06 | 0.21
10409 | VALVULA DE RETENCAO HORIZONTAL, DE BRONZE (PN-25), 1 1/2", 400 PSI, TAMPA DE PORCA DE UNIAO, EXTREMIDADES COM ROSCA | SINAPI | UN | 1,0000000 | 217,96 | 217.96
88248 | AUXILIAR DE ENCANADOR OU BOMBEIRO HIDRÁULICO COM ENCARGOS COMPLEMENTARES | SINAPI | H | 0,2633000 | 16,99 | 4.47
88267 | ENCANADOR OU BOMBEIRO HIDRÁULICO COM ENCARGOS COMPLEMENTARES | SINAPI | H | 0,2633000 | 20,70 | 5.45
[5 empty] | TOTAL C/ ENCARGOS S/ BDI | 228.09
1.5.7. 94497 -REGISTRO DE GAVETA BRUTO, LATÃO, ROSCÁVEL, 1 1/2, INSTALADO EM RESERVAÇÃO DE ÁGUA DE EDIFICAÇÃO QUE POSSUA RESERVATÓRIO DE FIBRA/ FIBROCIMENTO FORNECIMENTO E INSTALAÇÃO - UND
MATERIAL |  | FONTE | UNID | COEFICENTE | PREÇO UNITÁRIO | TOTAL
3148 | FITA VEDA ROSCA EM ROLOS DE 18 MM X 50 M (L X C) | SINAPI | UN | 0,0192000 | 11,06 | 0.21
6010 | REGISTRO GAVETA BRUTO EM LATAO FORJADO, BITOLA 1 1/2 " (REF 1509) | SINAPI | UN | 1,0000000 | 93,46 | 93.46
88248 | AUXILIAR DE ENCANADOR OU BOMBEIRO HIDRÁULICO COM ENCARGOS COMPLEMENTARES | SINAPI | H | 0,2633000 | 16,99 | 4.47
88267 | ENCANADOR OU BOMBEIRO HIDRÁULICO COM ENCARGOS COMPLEMENTARES | SINAPI | H | 0,2633000 | 20,70 | 5.45
[5 empty] | TOTAL C/ ENCARGOS S/ BDI | 103.59
1.5.13. 171100 -Curva 135° p/ elet. PVC 1 1/2" (IE) - UND
MATERIAL |  | FONTE | UNID | COEFICENTE | PREÇO UNITÁRIO | TOTAL
E00514 | Curva 135° p/ elet PVC 1 1/2" (IE) | SEDOP | UND | 1 | 8.49 | 8.49
280007 | AUXILIAR DE ELETRICISTA COM ENCARGOS | SEDOP | H | 0.2 | 17.35 | 3.47
280014 | ELETRICISTA COM ENCARGOS COMPLEMENTARES | SEDOP | H | 0.4 | 21.5 | 8.6
[5 empty] | TOTAL C/ ENCARGOS S/ BDI | 20.56
1.4.1. 100622 - POSTE DE AÇO CONICO CONTÍNUO SIMPLES, ENGASTADO, H=9M, INCLUSIVE LUMINÁRIA, SEM LÂMPADA - FORNECIMENTO E INSTALACAO. AF_11/2019
MATERIAL |  | FONTE | UNID | COEFICENTE | PREÇO UNITÁRIO | TOTAL
863 | CABO DE COBRE NU 35 MM2 MEIO-DURO | SINAPI | M | 9,0000000 | 33,82 | 304.38
3798 | LUMINARIA ABERTA P/ ILUMINACAO PUBLICA, TIPO X-57 PETERCO OU EQUIV | SINAPI | UN | 1,0000000 | 104,16 | 104.16
5051 | POSTE CONICO CONTINUO EM ACO GALVANIZADO, CURVO, BRACO SIMPLES, ENGASTADO, H = 9 M, DIAMETRO INFERIOR = *135* MM | SINAPI | UN | 1,0000000 | 2.062,93 | 2062.93
5928 | GUINDAUTO HIDRÁULICO, CAPACIDADE MÁXIMA DE CARGA 6200 KG, MOMENTO MÁXIMO DE CARGA 11,7 TM, ALCANCE MÁXIMO HORIZONTAL 9,70 M, INCLUSIVE CAMINHÃO TOCO PBT 16.000 KG, POTÊNCIA DE 189 CV - CHP DIURNO. AF_06/2014 | SINAPI | CHP | 0,1110000 | 298,85 | 33.17
88247 | AUXILIAR DE ELETRICISTA COM ENCARGOS COMPLEMENTARES | SINAPI | H | 1,1240000 | 17,75 | 19.95
88264 | ELETRICISTA COM ENCARGOS COMPLEMENTARES | SINAPI | H | 3,6530000 | 21,52 | 78.61
[5 empty] | TOTAL C/ ENCARGOS S/ BDI | 2603.2
1.4.2. 170938 - Cabo multiplex 3 x 10mm²- M
MATERIAL |  | FONTE | UNID | COEFICENTE | PREÇO UNITÁRIO | TOTAL
280007 | AUXILIAR DE ELETRICISTA COM ENCARGOS COMPLEMENTARES | SEDOP | H | 0.04 | 17.35 | 0.694
280014 | ELETRECISTA COM ENCARGOS COMPLEMENTARES | SEDOP | H | 0.08 | 21.5 | 1.72
E00418 | Cabo multiplex 3x #10mm² | SEDOP | M | 1 | 6.66 | 6.66
[5 empty] | TOTAL C/ ENCARGOS S/ BDI | 9.074
1.4.3. 93662 - DISJUNTOR BIPOLAR TIPO DIN, CORRENTE NOMINAL DE 20A - FORNECIMENTO E INSTALAÇÃO. AF_04/2016- M
MATERIAL |  | FONTE | UNID | COEFICENTE | PREÇO UNITÁRIO | TOTAL
1571 | TERMINAL A COMPRESSAO EM COBRE ESTANHADO PARA CABO 4 MM2, 1 FURO E 1 COMPRESSAO, PARA PARAFUSO DE FIXACAO M5 | SINAPI | UN | 2,0000000 | 1,21 | 2.42
34616 | DISJUNTOR TIPO DIN/IEC, BIPOLAR DE 6 ATE 32A | SINAPI | UN | 1,0000000 | 51,12 | 51.12
88247 | AUXILIAR DE ELETRICISTA COM ENCARGOS COMPLEMENTARES | SINAPI | H | 0,1325000 | 17,75 | 2.35
88264 | ELETRICISTA COM ENCARGOS COMPLEMENTARES | SINAPI | H | 0,1325000 | 21,52 | 2.85
[5 empty] | TOTAL C/ ENCARGOS S/ BDI | 58.74
1.3.4. 170884 - Centro de distribuição p/ 06 disjuntores (s/ barramento).- UND
MATERIAL |  | FONTE | UNID | COEFICENTE | PREÇO UNITÁRIO | TOTAL
e00451 | Centro de distribuição p/ 06 disjuntores (s/ barram) | SEDOP | und | 1 | 46.71 | 46.71
280007 | AUXILIAR DE ELETRICISTA COM ENCARGOS | SEDOP | H | 0.5 | 17.35 | 8.68
280014 | ELETRICISTA COM ENCARGOS COMPLEMENTARES | SEDOP | H | 1 | 21.5 | 21.5
[5 empty] | TOTAL C/ ENCARGOS S/ BDI | 76.89
1.3.5. 93008 - ELETRODUTO RÍGIDO ROSCÁVEL, PVC, DN 50 MM (1 1/2") - FORNECIMENTO E INSTALAÇÃO. .- M
MATERIAL |  | FONTE | UNID | COEFICENTE | PREÇO UNITÁRIO | TOTAL
2680 | ELETRODUTO DE PVC RIGIDO ROSCAVEL DE 1 1/2 ", SEM LUVA | SINAPI | M | 1,1000000 | 12,24 | 13.46
88247 | AUXILIAR DE ELETRICISTA COM ENCARGOS COMPLEMENTARES | SINAPI | H | 0,1122000 | 17,75 | 1.99
88264 | ELETRICISTA COM ENCARGOS COMPLEMENTARES | SINAPI | H | 0,1122000 | 21,52 | 2.41
[5 empty] | TOTAL C/ ENCARGOS S/ BDI | 17.86
1.3.6. 96985 - HASTE DE ATERRAMENTO 5/8 PARA SPDA - FORNECIMENTO E INSTALAÇÃO.- UND
MATERIAL |  | FONTE | UNID | COEFICENTE | PREÇO UNITÁRIO | TOTAL
3379 | HASTE DE ATERRAMENTO EM ACO COM 3,00 M DE COMPRIMENTO E DN = 5/8", REVESTIDA COM BAIXA CAMADA DE COBRE, SEM CONECTOR | SINAPI | UN | 1,0000000 | 73,45 | 73.45
88247 | AUXILIAR DE ELETRICISTA COM ENCARGOS COMPLEMENTARES | SINAPI | H | 0,2531000 | 17,75 | 4.49
88264 | ELETRICISTA COM ENCARGOS COMPLEMENTARES | SINAPI | H | 0,2531000 | 21,52 | 5.44
[5 empty] | TOTAL C/ ENCARGOS S/ BDI | 83.38
1.3.7. 101549 - GRAMPO PARALELO METÁLICO, PARA REDES AÉREAS DE DISTRIBUIÇÃO DE ENERGIA ELÉTRICA DE BAIXA TENSÃO - FORNECIMENTO E INSTALAÇÃO. AF_07/2020
MATERIAL |  | FONTE | UNID | COEFICENTE | PREÇO UNITÁRIO | TOTAL
1564 | GRAMPO PARALELO METALICO PARA CABO DE 6 A 50 MM2, COM 2 PARAFUSOS | SINAPI | UN | 1,0000000 | 14,30 | 14.3
88247 | AUXILIAR DE ELETRICISTA COM ENCARGOS COMPLEMENTARES | SINAPI | H | 0,0222644 | 17,75 | 0.39
88264 | ELETRICISTA COM ENCARGOS COMPLEMENTARES | SINAPI | H | 0,2004000 | 21,52 | 4.31
[5 empty] | TOTAL C/ ENCARGOS S/ BDI | 19
2.1.1. 030010 -Escavação manual ate 1.50m de profundidade.- M³
MATERIAL |  | FONTE | UNID | COEFICENTE | PREÇO UNITÁRIO | TOTAL
280026 | SERVENTE COM ENCARGOS COMPLEMENTARES | SEDOP | H | 3 | 17.07 | 51.21
[5 empty] | TOTAL C/ ENCARGOS S/ BDI | 51.21
2.1.1. 96624 -LASTRO COM MATERIAL GRANULAR (PEDRA BRITADA N.2), APLICADO EM PISOS OU LAJES SOBRE SOLO, ESPESSURA DE *10 CM*. AF_08/2017 (Área Interna do Terreno do Reservatório).
MATERIAL |  | FONTE | UNID | COEFICENTE | PREÇO UNITÁRIO | TOTAL
4718 | PEDRA BRITADA N. 2 (19 A 38 MM) POSTO PEDREIRA/FORNECEDOR, SEM FRETE | SINAPI | M3 | 1,1300000 | 119,81 | 135.38
88309 | PEDREIRO COM ENCARGOS COMPLEMENTARES | SINAPI | H | 1,0300000 | 21,31 | 21.94
88316 | SERVENTE COM ENCARGOS COMPLEMENTARES | SINAPI | H | 0,3430000 | 17,09 | 5.86
91277 | PLACA VIBRATÓRIA REVERSÍVEL COM MOTOR 4 TEMPOS A GASOLINA, FORÇA CENTRÍFUGA DE 25 KN (2500 KGF), POTÊNCIA 5,5 CV - CHP DIURNO. AF_08/2015 | SINAPI | CHP | 0,0320000 | 10,11 | 0.32
91278 | PLACA VIBRATÓRIA REVERSÍVEL COM MOTOR 4 TEMPOS A GASOLINA, FORÇA CENTRÍFUGA DE 25 KN (2500 KGF), POTÊNCIA 5,5 CV - CHI DIURNO. AF_08/2015 | SINAPI | CHI | 0,0300000 | 0,58 | 0.01
[5 empty] | TOTAL C/ ENCARGOS S/ BDI | 163.51
2.2.1. 102487 -CONCRETO CICLÓPICO FCK = 15MPA, 30% PEDRA DE MÃO EM VOLUME REAL, INCLUSIVE LANÇAMENTO. AF_05/2021
MATERIAL |  | FONTE | UNID | COEFICENTE | PREÇO UNITÁRIO | TOTAL
4730 | PEDRA DE MAO OU PEDRA RACHAO PARA ARRIMO/FUNDACAO (POSTO PEDREIRA/FORNECEDOR, SEM FRETE) | SINAPI | M3 | 0,4543000 | 112,02 | 50.89
88309 | PEDREIRO COM ENCARGOS COMPLEMENTARES | SINAPI | H | 1,6702000 | 21,31 | 35.59
88316 | SERVENTE COM ENCARGOS COMPLEMENTARES | SINAPI | H | 6,4684000 | 17,09 | 110.54
90586 | VIBRADOR DE IMERSÃO, DIÂMETRO DE PONTEIRA 45MM, MOTOR ELÉTRICO TRIFÁSICO POTÊNCIA DE 2 CV - CHP DIURNO. AF_06/2015 | SINAPI | CHP | 0,2198000 | 1,45 | 0.31
90587 | VIBRADOR DE IMERSÃO, DIÂMETRO DE PONTEIRA 45MM, MOTOR ELÉTRICO TRIFÁSICO POTÊNCIA DE 2 CV - CHI DIURNO. AF_06/2015 | SINAPI | CHI | 0,6377000 | 0,56 | 0.35
94963 | CONCRETO FCK = 15MPA, TRAÇO 1:3,4:3,5 (EM MASSA SECA DE CIMENTO/ AREIA MÉDIA/ BRITA 1) - PREPARO MECÂNICO COM BETONEIRA 400 L. AF_05/2021 | SINAPI | M3 | 0,8050000 | 494,77 | 398.28
[5 empty] | TOTAL C/ ENCARGOS S/ BDI | 595.96
2.3.1. 50729 -CONCRETO ARMADO FCK=20MPA C/ FORMA MAD. BRANCA - M³
MATERIAL |  | FONTE | UNID | COEFICENTE | PREÇO UNITÁRIO | TOTAL
50036 | FORMA C/ MADEIRA BRANCA | SEDOP | M2 | 12 | 98.76 | 1185.12
50037 | DESFORMA | SEDOP | M2 | 12 | 5.12 | 61.44
50038 | ARMAÇÃO P/ CONCRETO | SEDOP | KG | 80 | 14.98 | 1198.4
50259 | CONCRETO C/ SEIXO FCK= 20 MPA (INCL. PREPARO E LANÇAMENTO) | SEDOP | M3 | 1 | 831.3 | 831.3
[5 empty] | TOTAL C/ ENCARGOS S/ BDI | 3276.26
2.4.1. 60046 -Alvenaria tijolo de barro a cutelo. - M²
MATERIAL |  | FONTE | UNID | COEFICENTE | PREÇO UNITÁRIO | TOTAL
D00036 | Tijolo de barro 14x19x9 | SEDOP | UND | 34 | 0.87 | 29.58
110764 | Argamassa de cimento,areia e adit. plast. 1:6 | SEDOP | M3 | 0.02 | 441.07 | 8.82
280023 | PEDREIRO COM ENCARGOS COMPLEMENTARES | SEDOP | H | 1 | 21.29 | 21.29
280026 | SERVENTE COM ENCARGOS COMPLEMENTARES | SEDOP | H | 0.5 | 17.07 | 8.54
[5 empty] | TOTAL C/ ENCARGOS S/ BDI | 68.23
2.5.1. 110143 -Chapisco de cimento e areia no traço 1:3- M²
MATERIAL |  | FONTE | UNID | COEFICENTE | PREÇO UNITÁRIO | TOTAL
110248 | Argamassa de cimento e areia no traço 1:3 | SEDOP | M3 | 0.003 | 687.42 | 2.06
280023 | PEDREIRO COM ENCARGOS COMPLEMENTARES | SEDOP | H | 0.23 | 21.29 | 4.9
280026 | SERVENTE COM ENCARGOS COMPLEMENTARES | SEDOP | H | 0.23 | 17.07 | 3.93
[5 empty] | TOTAL C/ ENCARGOS S/ BDI | 10.89
2.5.2. 110762 -Emboço com argamassa 1:6:Adit. Plast.- M²
MATERIAL |  | FONTE | UNID | COEFICENTE | PREÇO UNITÁRIO | TOTAL
110764 | Argamassa de cimento,areia e adit. plast. 1:6 | SEDOP | M3 | 0.025 | 441.07 | 11.03
280023 | PEDREIRO COM ENCARGOS COMPLEMENTARES | SEDOP | H | 0.7 | 17.14 | 12
280026 | SERVENTE COM ENCARGOS COMPLEMENTARES | SEDOP | H | 0.7 | 21.29 | 14.9
[5 empty] | TOTAL C/ ENCARGOS S/ BDI | 37.93
2.5.3. 110763 -Reboco com argamassa 1:6:Adit. Plast.- M²
MATERIAL |  | FONTE | UNID | COEFICENTE | PREÇO UNITÁRIO | TOTAL
110764 | Argamassa de cimento,areia e adit. plast. 1:6 | SEDOP | M3 | 0.025 | 441.07 | 11.03
280004 | AJUDANTE DE PEDREIRO COM ENCARGOS | SEDOP | H | 0.87 | 17.14 | 14.91
280023 | PEDREIRO COM ENCARGOS COMPLEMENTARES | SEDOP | H | 0.87 | 21.29 | 18.52
[5 empty] | TOTAL C/ ENCARGOS S/ BDI | 44.46
2.5.4. 110644 -Revestimento Cerâmico Padrão Médio.- M²
MATERIAL |  | FONTE | UNID | COEFICENTE | PREÇO UNITÁRIO | TOTAL
D00079 | REJUNTE (P/ CERAMICA) | SEDOP | KG | 1.2 | 4.48 | 5.38
D00080 | ARGAMASSA AC-I | SEDOP | KG | 5 | 0.75 | 3.75
A00056 | Revestimento Cerâmico Padrão Médio | SEDOP | M2 | 1.05 | 35.6 | 37.38
280023 | PEDREIRO COM ENCARGOS COMPLEMENTARES | SEDOP | H | 1.2 | 21.29 | 25.55
280026 | SERVENTE COM ENCARGOS COMPLEMENTARES | SEDOP | H | 0.6 | 17.07 | 10.24
[5 empty] | TOTAL C/ ENCARGOS S/ BDI | 82.3
2.6.1. 93128 -PONTO DE ILUMINAÇÃO RESIDENCIAL INCLUINDO INTERRUPTOR SIMPLES CONJUGADO COM PARALELO, CAIXA ELÉTRICA, ELETRODUTO, CABO, RASGO, QUEBRA E CHUMBAMENTO (EXCLUINDO LUMINÁRIA E LÂMPADA).- UND
MATERIAL |  | FONTE | UNID | COEFICENTE | PREÇO UNITÁRIO | TOTAL
90447 | RASGO EM ALVENARIA PARA ELETRODUTOS COM DIAMETROS MENORES OU IGUAIS A 40 MM. AF_05/2015 | SINAPI | M | 2,2000000 | 5,24 | 11.52
90456 | QUEBRA EM ALVENARIA PARA INSTALAÇÃO DE CAIXA DE TOMADA (4X4 OU 4X2). AF_05/2015 | SINAPI | UN | 1,0000000 | 3,37 | 3.37
90466 | CHUMBAMENTO LINEAR EM ALVENARIA PARA RAMAIS/DISTRIBUIÇÃO COM DIÂMETROS MENORES OU IGUAIS A 40 MM. AF_05/2015 | SINAPI | M | 2,2000000 | 11,26 | 24.77
91842 | ELETRODUTO FLEXÍVEL CORRUGADO, PVC, DN 20 MM (1/2"), PARA CIRCUITOS TERMINAIS, INSTALADO EM LAJE - FORNECIMENTO E INSTALAÇÃO. AF_12/2015 | SINAPI | M | 2,0000000 | 5,70 | 11.4
91852 | ELETRODUTO FLEXÍVEL CORRUGADO, PVC, DN 20 MM (1/2"), PARA CIRCUITOS TERMINAIS, INSTALADO EM PAREDE - FORNECIMENTO E INSTALAÇÃO. AF_12/2015 | SINAPI | M | 2,2000000 | 7,69 | 16.91
91924 | CABO DE COBRE FLEXÍVEL ISOLADO, 1,5 MM², ANTI-CHAMA 450/750 V, PARA CIRCUITOS TERMINAIS - FORNECIMENTO E INSTALAÇÃO. AF_12/2015 | SINAPI | M | 8,4000000 | 2,71 | 22.76
91937 | CAIXA OCTOGONAL 3" X 3", PVC, INSTALADA EM LAJE - FORNECIMENTO E INSTALAÇÃO. AF_12/2015 | SINAPI | UN | 0,3750000 | 10,32 | 3.87
91940 | CAIXA RETANGULAR 4" X 2" MÉDIA (1,30 M DO PISO), PVC, INSTALADA EM PAREDE - FORNECIMENTO E INSTALAÇÃO. AF_12/2015 | SINAPI | UN | 1,0000000 | 13,00 | 13
91953 | INTERRUPTOR SIMPLES (1 MÓDULO), 10A/250V, INCLUINDO SUPORTE E PLACA - FORNECIMENTO E INSTALAÇÃO. AF_12/2015 | SINAPI | UN | 1,0000000 | 22,85 | 22.85
[5 empty] | TOTAL C/ ENCARGOS S/ BDI | 130.45
2.6.2. 170326 - Disjuntor 1P - 6 a 32A - PADRÃO DIN
MATERIAL |  | FONTE | UNID | COEFICENTE | PREÇO UNITÁRIO | TOTAL
E00052 | Disjuntor 1P - 6 a 32A - PADRÃO DIN | SEDOP | UND | 1,0000000 | 10.79 | 10.79
280007 | AUXILIAR DE ELETRICISTA COM ENCARGOS | SEDOP | H | 0.3 | 17.35 | 5.21
280014 | ELETRICISTA COM ENCARGOS COMPLEMENTARES | SEDOP | H | 0.3 | 21.5 | 6.45
[5 empty] | TOTAL C/ ENCARGOS S/ BDI | 22.45
2.6.3. 170866 - Centro de distribuição p/ 03 disjuntores (s/ barramento).- UND
MATERIAL |  | FONTE | UNID | COEFICENTE | PREÇO UNITÁRIO | TOTAL
E00633 | Centro de distribuição p/ 03 disjuntores s/ barramento | SEDOP | UND | 1 | 28.54 | 28.54
280007 | AUXILIAR DE ELETRICISTA COM ENCARGOS | SEDOP | H | 0.4 | 17.35 | 6.94
280014 | ELETRICISTA COM ENCARGOS COMPLEMENTARES | SEDOP | H | 0.8 | 21.5 | 17.2
[5 empty] | TOTAL C/ ENCARGOS S/ BDI | 52.68
2.6.4. 171175 - Isolador roldana 72x72.- UND
MATERIAL |  | FONTE | UNID | COEFICENTE | PREÇO UNITÁRIO | TOTAL
E00568 | Isolador roldana 72x72 | SEDOP | UND | 1 | 7.28 | 7.28
280007 | AUXILIAR DE ELETRICISTA COM ENCARGOS | SEDOP | H | 0.25 | 17.35 | 4.34
280014 | ELETRICISTA COM ENCARGOS COMPLEMENTARES | SEDOP | H | 0.5 | 21.5 | 10.75
[5 empty] | TOTAL C/ ENCARGOS S/ BDI | 22.37
2.7.1. 89957 - PONTO DE CONSUMO TERMINAL DE ÁGUA FRIA (SUBRAMAL) COM TUBULAÇÃO DE PVC, DN 25 mm, INSTALADO EM RAMAL DE ÁGUA, INCLUSOS RASGO E CHUMBAMENTO EM ALVENARIA. .- UND
MATERIAL |  | FONTE | UNID | COEFICENTE | PREÇO UNITÁRIO | TOTAL
89356 | TUBO, PVC, SOLDÁVEL, DN 25MM, INSTALADO EM RAMAL OU SUB-RAMAL DE ÁGUA - FORNECIMENTO E INSTALAÇÃO. AF_12/2014 | SINAPI | M | 2,1400000 | 19,50 | 41.73
89362 | JOELHO 90 GRAUS, PVC, SOLDÁVEL, DN 25MM, INSTALADO EM RAMAL OU SUB-RAMAL DE ÁGUA - FORNECIMENTO E INSTALAÇÃO. AF_12/2014 | SINAPI | UN | 1,1800000 | 7,68 | 9.06
89366 | JOELHO 90 GRAUS COM BUCHA DE LATÃO, PVC, SOLDÁVEL, DN 25MM, X 3/4 INSTALADO EM RAMAL OU SUB-RAMAL DE ÁGUA - FORNECIMENTO E INSTALAÇÃO. AF_12/2014 | SINAPI | UN | 1,0000000 | 15,63 | 15.63
89395 | TE, PVC, SOLDÁVEL, DN 25MM, INSTALADO EM RAMAL OU SUB-RAMAL DE ÁGUA - FORNECIMENTO E INSTALAÇÃO. AF_12/2014 | SINAPI | UN | 0,8900000 | 10,75 | 9.56
90443 | RASGO EM ALVENARIA PARA RAMAIS/ DISTRIBUIÇÃO COM DIAMETROS MENORES OU IGUAIS A 40 MM. AF_05/2015 | SINAPI | M | 2,1400000 | 10,47 | 22.4
90466 | CHUMBAMENTO LINEAR EM ALVENARIA PARA RAMAIS/DISTRIBUIÇÃO COM DIÂMETROS MENORES OU IGUAIS A 40 MM. AF_05/2015 | SINAPI | M | 2,1400000 | 11,26 | 24.09
[5 empty] | TOTAL C/ ENCARGOS S/ BDI | 122.47
2.7.2. 94493 - REGISTRO DE ESFERA, PVC, SOLDÁVEL, DN 60 MM, INSTALADO EM RESERVAÇÃODE ÁGUA DE EDIFICAÇÃO QUE POSSUA RESERVATÓRIO DE FIBRA/FIBROCIMENTOFORNECIMENTO E INSTALAÇÃO. AF_06/2016.
MATERIAL |  | FONTE | UNID | COEFICENTE | PREÇO UNITÁRIO | TOTAL
11678 | REGISTRO DE ESFERA, PVC, COM VOLANTE, VS, SOLDAVEL, DN 60 MM, COM CORPO DIVIDIDO | SINAPI | UN | 1,0000000 | 77,37 | 77.37
20080 | ADESIVO PLASTICO PARA PVC, FRASCO COM 175 GR | SINAPI | UN | 0,1543000 | 19,59 | 3.02
20083 | SOLUCAO LIMPADORA PARA PVC, FRASCO COM 1000 CM3 | SINAPI | UN | 0,0410000 | 67,99 | 2.78
38383 | LIXA D'AGUA EM FOLHA, GRAO 100 | SINAPI | UN | 0,0184000 | 1,54 | 0.02
88248 | AUXILIAR DE ENCANADOR OU BOMBEIRO HIDRÁULICO COM ENCARGOS COMPLEMENTARES | SINAPI | H | 0,1838000 | 16,99 | 3.12
88267 | ENCANADOR OU BOMBEIRO HIDRÁULICO COM ENCARGOS COMPLEMENTARES | SINAPI | H | 0,1838000 | 20,70 | 3.8
[5 empty] | TOTAL C/ ENCARGOS S/ BDI | 90.11
2.7.3. 89507 - CURVA 90 GRAUS, PVC, SOLDÁVEL, DN 60MM, INSTALADO EM PRUMADA DE ÁGUA - FORNECIMENTO E INSTALAÇÃO.- UND
MATERIAL |  | FONTE | UNID | COEFICENTE | PREÇO UNITÁRIO | TOTAL
122 | ADESIVO PLASTICO PARA PVC, FRASCO COM 850 GR | SINAPI | UN | 0,0212000 | 60,01 | 1.27
1925 | CURVA DE PVC 90 GRAUS, SOLDAVEL, 60 MM, PARA AGUA FRIA PREDIAL (NBR 5648) | SINAPI | UN | 1,0000000 | 48,63 | 48.63
20083 | SOLUCAO LIMPADORA PARA PVC, FRASCO COM 1000 CM3 | SINAPI | UN | 0,0300000 | 67,99 | 2.03
38383 | LIXA D'AGUA EM FOLHA, GRAO 100 | SINAPI | UN | 0,0222000 | 1,54 | 0.03
88248 | AUXILIAR DE ENCANADOR OU BOMBEIRO HIDRÁULICO COM ENCARGOS COMPLEMENTARES | SINAPI | H | 0,1506000 | 16,99 | 2.55
88267 | ENCANADOR OU BOMBEIRO HIDRÁULICO COM ENCARGOS COMPLEMENTARES | SINAPI | H | 0,1506000 | 20,70 | 3.11
[5 empty] | TOTAL C/ ENCARGOS S/ BDI | 57.62
2.7.4. 89503 - CURVA 90 GRAUS, PVC, SOLDÁVEL, DN 50MM, INSTALADO EM PRUMADA DE ÁGUA - FORNECIMENTO E INSTALAÇÃO.- UND
MATERIAL |  | FONTE | UNID | COEFICENTE | PREÇO UNITÁRIO | TOTAL
122 | ADESIVO PLASTICO PARA PVC, FRASCO COM 850 GR | SINAPI | UN | 0,0165000 | 60,01 | 0.99
1959 | CURVA DE PVC 90 GRAUS, SOLDAVEL, 50 MM, PARA AGUA FRIA PREDIAL (NBR 5648) | SINAPI | UN | 1,0000000 | 19,67 | 19.67
20083 | SOLUCAO LIMPADORA PARA PVC, FRASCO COM 1000 CM3 | SINAPI | UN | 0,0220000 | 67,99 | 1.49
38383 | LIXA D'AGUA EM FOLHA, GRAO 100 | SINAPI | UN | 0,0190000 | 1,54 | 0.02
88248 | AUXILIAR DE ENCANADOR OU BOMBEIRO HIDRÁULICO COM ENCARGOS COMPLEMENTARES | SINAPI | H | 0,1271000 | 16,99 | 2.15
88267 | ENCANADOR OU BOMBEIRO HIDRÁULICO COM ENCARGOS COMPLEMENTARES | SINAPI | H | 0,1271000 | 20,70 | 2.63
[5 empty] | TOTAL C/ ENCARGOS S/ BDI | 26.95
2.7.5. 89450 - TUBO, PVC, SOLDÁVEL, DN 60MM, INSTALADO EM PRUMADA DE ÁGUA - FORNECIMENTO E INSTALAÇÃO..- M
MATERIAL |  | FONTE | UNID | COEFICENTE | PREÇO UNITÁRIO | TOTAL
9873 | TUBO PVC, SOLDAVEL, DN 60 MM, AGUA FRIA (NBR-5648) | SINAPI | M | 1,0493000 | 30,51 | 32.01
38383 | LIXA D'AGUA EM FOLHA, GRAO 100 | SINAPI | UN | 0,0093000 | 1,54 | 0.01
88248 | AUXILIAR DE ENCANADOR OU BOMBEIRO HIDRÁULICO COM ENCARGOS COMPLEMENTARES | SINAPI | H | 0,0400000 | 16,99 | 0.67
88267 | ENCANADOR OU BOMBEIRO HIDRÁULICO COM ENCARGOS COMPLEMENTARES | SINAPI | H | 0,0400000 | 20,70 | 0.82
[5 empty] | TOTAL C/ ENCARGOS S/ BDI | 33.51
2.7.6. 89505 - JOELHO 90 GRAUS, PVC, SOLDÁVEL, DN 60MM, INSTALADO EM PRUMADA DE ÁGUA- FORNECIMENTO E INSTALAÇÃO.- UND
MATERIAL |  | FONTE | UNID | COEFICENTE | PREÇO UNITÁRIO | TOTAL
122 | ADESIVO PLASTICO PARA PVC, FRASCO COM 850 GR | SINAPI | UN | 0,0212000 | 60,01 | 1.27
3539 | JOELHO PVC, SOLDAVEL, 90 GRAUS, 60 MM, PARA AGUA FRIA PREDIAL | SINAPI | UN | 1,0000000 | 31,68 | 31.68
20083 | SOLUCAO LIMPADORA PARA PVC, FRASCO COM 1000 CM3 | SINAPI | UN | 0,0300000 | 67,99 | 2.03
38383 | LIXA D'AGUA EM FOLHA, GRAO 100 | SINAPI | UN | 0,0222000 | 1,54 | 0.03
88248 | AUXILIAR DE ENCANADOR OU BOMBEIRO HIDRÁULICO COM ENCARGOS COMPLEMENTARES | SINAPI | H | 0,1506000 | 16,99 | 2.55
88267 | ENCANADOR OU BOMBEIRO HIDRÁULICO COM ENCARGOS COMPLEMENTARES | SINAPI | H | 0,1506000 | 20,70 | 3.11
[5 empty] | TOTAL C/ ENCARGOS S/ BDI | 40.67
2.7.7. 89449 - TUBO, PVC, SOLDÁVEL, DN 50MM, INSTALADO EM PRUMADA DE ÁGUA - FORNECIMENTO E INSTALAÇÃO..- M
MATERIAL |  | FONTE | UNID | COEFICENTE | PREÇO UNITÁRIO | TOTAL
9875 | TUBO PVC, SOLDAVEL, DN 50 MM, PARA AGUA FRIA (NBR-5648) | SINAPI | M | 1,0493000 | 18,09 | 18.98
38383 | LIXA D'AGUA EM FOLHA, GRAO 100 | SINAPI | UN | 0,0080000 | 1,54 | 0.01
88248 | AUXILIAR DE ENCANADOR OU BOMBEIRO HIDRÁULICO COM ENCARGOS COMPLEMENTARES | SINAPI | H | 0,0341000 | 16,99 | 0.57
88267 | ENCANADOR OU BOMBEIRO HIDRÁULICO COM ENCARGOS COMPLEMENTARES | SINAPI | H | 0,0341000 | 20,70 | 0.7
[5 empty] | TOTAL C/ ENCARGOS S/ BDI | 20.26
2.7.8. 89579 - LUVA DE REDUÇÃO, PVC, SOLDÁVEL, DN 50MM X 25MM, INSTALADO EM PRUMADA DE ÁGUA FORNECIMENTO E INSTALAÇÃO.- UND
MATERIAL |  | FONTE | UNID | COEFICENTE | PREÇO UNITÁRIO | TOTAL
122 | ADESIVO PLASTICO PARA PVC, FRASCO COM 850 GR | SINAPI | UN | 0,0118000 | 60,01 | 0.7
20083 | SOLUCAO LIMPADORA PARA PVC, FRASCO COM 1000 CM3 | SINAPI | UN | 0,0150000 | 67,99 | 1.01
38023 | LUVA DE REDUCAO, PVC, SOLDAVEL, 50 X 25 MM, PARA AGUA FRIA PREDIAL | SINAPI | UN | 1,0000000 | 6,32 | 6.32
38383 | LIXA D'AGUA EM FOLHA, GRAO 100 | SINAPI | UN | 0,0149000 | 1,54 | 0.02
88248 | AUXILIAR DE ENCANADOR OU BOMBEIRO HIDRÁULICO COM ENCARGOS COMPLEMENTARES | SINAPI | H | 0,0659000 | 16,99 | 1.11
88267 | ENCANADOR OU BOMBEIRO HIDRÁULICO COM ENCARGOS COMPLEMENTARES | SINAPI | H | 0,0659000 | 20,70 | 1.36
[5 empty] | TOTAL C/ ENCARGOS S/ BDI | 10.52
2.7.9. 89605 - LUVA DE REDUÇÃO, PVC, SOLDÁVEL, DN 60MM X 50MM, INSTALADO EM PRUMADA DE ÁGUA - FORNECIMENTO E INSTALAÇÃO.- UND
MATERIAL |  | FONTE | UNID | COEFICENTE | PREÇO UNITÁRIO | TOTAL
122 | ADESIVO PLASTICO PARA PVC, FRASCO COM 850 GR | SINAPI | UN | 0,0188000 | 60,01 | 1.12
3850 | LUVA DE REDUCAO SOLDAVEL, PVC, 60 MM X 50 MM, PARA AGUA FRIA PREDIAL | SINAPI | UN | 1,0000000 | 14,98 | 14.98
20083 | SOLUCAO LIMPADORA PARA PVC, FRASCO COM 1000 CM3 | SINAPI | UN | 0,0260000 | 67,99 | 1.76
38383 | LIXA D'AGUA EM FOLHA, GRAO 100 | SINAPI | UN | 0,0206000 | 1,54 | 0.03
88248 | AUXILIAR DE ENCANADOR OU BOMBEIRO HIDRÁULICO COM ENCARGOS COMPLEMENTARES | SINAPI | H | 0,0924000 | 16,99 | 1.56
88267 | ENCANADOR OU BOMBEIRO HIDRÁULICO COM ENCARGOS COMPLEMENTARES | SINAPI | H | 0,0924000 | 20,70 | 1.91
[5 empty] | TOTAL C/ ENCARGOS S/ BDI | 21.36
2.7.10. 89446 - TUBO, PVC, SOLDÁVEL, DN 25MM, INSTALADO EM PRUMADA DE ÁGUA - FORNECIMENTO E INSTALAÇÃO.- M
MATERIAL |  | FONTE | UNID | COEFICENTE | PREÇO UNITÁRIO | TOTAL
9868 | TUBO PVC, SOLDAVEL, DN 25 MM, AGUA FRIA (NBR-5648) | SINAPI | M | 1,0493000 | 4,83 | 5.06
38383 | LIXA D'AGUA EM FOLHA, GRAO 100 | SINAPI | und | 0,0045000 | 1,54 | 0
88248 | AUXILIAR DE ENCANADOR OU BOMBEIRO HIDRÁULICO COM ENCARGOS COMPLEMENTARES | SINAPI | H | 0,0195000 | 16,99 | 0.33
88267 | ENCANADOR OU BOMBEIRO HIDRÁULICO COM ENCARGOS COMPLEMENTARES | SINAPI | H | 0,0195000 | 20,70 | 0.4
[5 empty] | TOTAL C/ ENCARGOS S/ BDI | 5.79
2.7.11. 180220 -Joelho/Cotovelo 90º PVC SRM - 25mm X 1/2" (LH)
MATERIAL |  | FONTE | UNID | COEFICENTE | PREÇO UNITÁRIO | TOTAL
H00348 | Joelho/Cotovelo 90º PVC SRM - 25mm X 1/2" (LH) | SEDOP | und | 1 | 5.95 | 5.95
D00222 | SOLUÇÃO LIMPADORA | SEDOP | L | 0.007 | 49.9 | 0.35
D00223 | Adesivo p/ PVC - 75g | SEDOP | TB | 0.05 | 9 | 0.45
280008 | AUXILIAR DE ENCANADOR OU BOMBEIRO HIDRÁULICO COM ENCARGOS COMPLEMENTARES | SEDOP | H | 0.18 | 16.59 | 2.99
280016 | ENCANADOR OU BOMBEIRO HIDRÁULICO COM ENCARGOS COMPLEMENTARES | SEDOP | H | 0.18 | 20.68 | 3.72
[5 empty] | TOTAL C/ ENCARGOS S/ BDI | 13.46
2.7.12. 181401 - Tê em PVC - SRM - 25mm x 1/2" (LH).- UND
MATERIAL |  | FONTE | UNID | COEFICENTE | PREÇO UNITÁRIO | TOTAL
H00399 | Tê em PVC-SRM-25mm x 1/2" (LH) | SEDOP | UND | 1 | 11.9 | 11.9
D00222 | SOLUÇÃO LIMPADORA | SEDOP | L | 0.11 | 49.9 | 0.55
D00223 | Adesivo p/ PVC - 75g | SEDOP | TB | 0.08 | 9 | 0.72
280008 | AUXILIAR DE ENCANADOR OU BOMBEIRO HIDRÁULICO COM ENCARGOS COMPLEMENTARES | SEDOP | H | 0.19 | 16.59 | 3.15
280016 | ENCANADOR OU BOMBEIRO HIDRÁULICO COM ENCARGOS COMPLEMENTARES | SEDOP | H | 0.19 | 20.68 | 3.93
[5 empty] | TOTAL C/ ENCARGOS S/ BDI | 20.25
2.7.13. 180434 - Tê em PVC - JS - 25mm-LH.- UND
MATERIAL |  | FONTE | UNID | COEFICENTE | PREÇO UNITÁRIO | TOTAL
H00116 | Tê em PVC - JS - 25mm-LH | SEDOP | UND | 1 | 1.5 | 1.5
D00222 | SOLUÇÃO LIMPADORA | SEDOP | L | 0.004 | 49.9 | 0.2
D00223 | Adesivo p/ PVC - 75g | SEDOP | TB | 0.011 | 9 | 0.1
280008 | AUXILIAR DE ENCANADOR OU BOMBEIRO HIDRÁULICO COM ENCARGOS COMPLEMENTARES | SEDOP | H | 0.18 | 16.59 | 2.99
280016 | ENCANADOR OU BOMBEIRO HIDRÁULICO COM ENCARGOS COMPLEMENTARES | SEDOP | H | 0.18 | 20.68 | 3.72
[5 empty] | TOTAL C/ ENCARGOS S/ BDI | 8.51
2.7.14. 190230 - Torneira plastica de 1/2".- UND
MATERIAL |  | FONTE | UNID | COEFICENTE | PREÇO UNITÁRIO | TOTAL
H00049 | Torneira p/jardim em PVC de 1/2" | SEDOP | UND | 1 | 25.66 | 25.66
H00055 | FITA DE VEDAÇÃO | SEDOP | M | 0.56 | 0.21 | 0.12
280008 | AUXILIAR DE ENCANADOR OU BOMBEIRO HIDRÁULICO COM ENCARGOS COMPLEMENTARES | SEDOP | H | 0.5 | 16.59 | 8.3
280016 | ENCANADOR OU BOMBEIRO HIDRÁULICO COM ENCARGOS COMPLEMENTARES | SEDOP | H | 0.5 | 20.68 | 10.34
[5 empty] | TOTAL C/ ENCARGOS S/ BDI | 44.42
2.7.15. 89364 - CURVA 90 GRAUS, PVC, SOLDÁVEL, DN 25MM, INSTALADO EM RAMAL OU SUB-RAMAL DE ÁGUA - FORNECIMENTO E INSTALAÇÃO.- UND
MATERIAL |  | FONTE | UNID | COEFICENTE | PREÇO UNITÁRIO | TOTAL
122 | ADESIVO PLASTICO PARA PVC, FRASCO COM 850 GR | SINAPI | UN | 0,0071000 | 60,01 | 0.42
1956 | CURVA DE PVC 90 GRAUS, SOLDAVEL, 25 MM, PARA AGUA FRIA PREDIAL (NBR 5648) | SINAPI | UN | 1,0000000 | 4,00 | 4
20083 | SOLUCAO LIMPADORA PARA PVC, FRASCO COM 1000 CM3 | SINAPI | UN | 0,0080000 | 67,99 | 0.54
38383 | LIXA D'AGUA EM FOLHA, GRAO 100 | SINAPI | UN | 0,0338000 | 1,54 | 0.05
88248 | AUXILIAR DE ENCANADOR OU BOMBEIRO HIDRÁULICO COM ENCARGOS COMPLEMENTARES | SINAPI | H | 0,1520000 | 16,99 | 2.58
88267 | ENCANADOR OU BOMBEIRO HIDRÁULICO COM ENCARGOS COMPLEMENTARES | SINAPI | H | 0,1520000 | 20,70 | 3.14
[5 empty] | TOTAL C/ ENCARGOS S/ BDI | 10.73
2.7.16. 89481 - JOELHO 90 GRAUS, PVC, SOLDÁVEL, DN 25MM, INSTALADO EM PRUMADA DE ÁGUA - FORNECIMENTO E INSTALAÇÃO.- UND
MATERIAL |  | FONTE | UNID | COEFICENTE | PREÇO UNITÁRIO | TOTAL
122 | ADESIVO PLASTICO PARA PVC, FRASCO COM 850 GR | SINAPI | UN | 0,0071000 | 60,01 | 0.42
3529 | JOELHO PVC, SOLDAVEL, 90 GRAUS, 25 MM, PARA AGUA FRIA PREDIAL | SINAPI | UN | 1,0000000 | 0,95 | 0.95
20083 | SOLUCAO LIMPADORA PARA PVC, FRASCO COM 1000 CM3 | SINAPI | UN | 0,0080000 | 67,99 | 0.54
38383 | LIXA D'AGUA EM FOLHA, GRAO 100 | SINAPI | UN | 0,0108000 | 1,54 | 0.01
88248 | AUXILIAR DE ENCANADOR OU BOMBEIRO HIDRÁULICO COM ENCARGOS COMPLEMENTARES | SINAPI | H | 0,0706000 | 16,99 | 1.19
88267 | ENCANADOR OU BOMBEIRO HIDRÁULICO COM ENCARGOS COMPLEMENTARES | SINAPI | H | 0,0706000 | 20,70 | 1.46
[5 empty] | TOTAL C/ ENCARGOS S/ BDI | 4.57
2.7.17. 180413 - Caixa em alvenaria de 40x40x50cm c/ tpo. concreto.- UND
MATERIAL |  | FONTE | UNID | COEFICENTE | PREÇO UNITÁRIO | TOTAL
30010 | Escavação manual ate 1.50m de profundidade | SEDOP | M3 | 0.3 | 51.21 | 15.36
40257 | Lastro de concreto magro c/ seixo | SEDOP | M3 | 0.025 | 704.5 | 17.61
50681 | Concreto armado Fck=15 MPA c/forma mad. branca | SEDOP | M3 | 0.034 | 3232.37 | 109.9
60045 | Alvenaria tijolo de barro a singelo | SEDOP | M2 | 1.1 | 92.52 | 101.77
110143 | Chapisco de cimento e areia no traço 1:3 | SEDOP | M2 | 1.13 | 10.89 | 12.31
110763 | Reboco com argamassa 1:6:Adit. Plast. | SEDOP | M2 | 1.13 | 44.46 | 50.24
130113 | Cimentado liso e=2cm traço 1:3 | SEDOP | M2 | 0.16 | 49.15 | 7.86
[5 empty] | TOTAL C/ ENCARGOS S/ BDI | 315.05
2.7.18. 180352 - Caixa em alvenaria de 60x60x80cm c/ tpo. concreto.- UND
MATERIAL |  | FONTE | UNID | COEFICENTE | PREÇO UNITÁRIO | TOTAL
30010 | Escavação manual ate 1.50m de profundidade | SEDOP | M3 | 0.75 | 51.21 | 38.41
40257 | Lastro de concreto magro c/ seixo | SEDOP | M3 | 0.041 | 704.5 | 28.88
50681 | Concreto armado Fck=15 MPA c/forma mad. branca | SEDOP | M3 | 0.057 | 3232.7 | 184.25
60045 | Alvenaria tijolo de barro a singelo | SEDOP | M2 | 2.4 | 92.52 | 222.05
110143 | Chapisco de cimento e areia no traço 1:3 | SEDOP | M2 | 2.37 | 10.89 | 25.81
110763 | Reboco com argamassa 1:6:Adit. Plast. | SEDOP | M2 | 2.37 | 44.46 | 105.37
130113 | Cimentado liso e=2cm traço 1:3 | SEDOP | M2 | 0.36 | 49.15 | 17.69
[5 empty] | TOTAL C/ ENCARGOS S/ BDI | 622.46
2.7.19. 180838 - Reservatório em Fibra de Vidro - Capac. 10.000 litros.- UND
MATERIAL |  | FONTE | UNID | COEFICENTE | PREÇO UNITÁRIO | TOTAL
H00186 | Flange de aco galvanizado - 50mm | SEDOP | UND | 4 | 40.8 | 163.2
H00185 | Flange de aco galvanizado - 25mm | SEDOP | UND | 2 | 19.38 | 38.76
D00224 | Viga de peroba 6x16cm | SEDOP | M | 5 | 288 | 1440
H00184 | Flange de aco galvanizado - 20mm | SEDOP | UND | 2 | 14.19 | 28.38
H00320 | Reservatório em fibra de vidro cap=10.000 L | SEDOP | UND | 1 | 5895 | 5895
H00055 | Fita de vedacao | SEDOP | M | 3 | 0.21 | 0.63
280008 | AUXILIAR DE ENCANADOR OU BOMBEIRO HIDRÁULICO | SEDOP | H | 6 | 16.59 | 99.54
280016 | ENCANADOR OU BOMBEIRO HIDRÁULICO COM ENCARGOS | SEDOP | H | 6 | 20.68 | 124.08
[5 empty] | TOTAL C/ ENCARGOS S/ BDI | 7789.59
2.7.20 102137 - CHAVE DE BOIA AUTOMÁTICA SUPERIOR/INFERIOR 15A/250V - FORNECIMENTO E INSTALAÇÃO. AF_12/2020
MATERIAL |  | FONTE | UNID | COEFICENTE | PREÇO UNITÁRIO | TOTAL
7588 | AUTOMATICO DE BOIA SUPERIOR / INFERIOR, *15* A / 250 V | SINAPI | UN | 1,0000000 | 56,00 | 56
88247 | AUXILIAR DE ELETRICISTA COM ENCARGOS COMPLEMENTARES | SINAPI | H | 0,6330000 | 17,75 | 11.23
88264 | ELETRICISTA COM ENCARGOS COMPLEMENTARES | SINAPI | H | 0,6330000 | 21,52 | 13.62
[5 empty] | TOTAL C/ ENCARGOS S/ BDI | 80.85
2.8.1. 98680 - PISO CIMENTADO, TRAÇO 1:3 (CIMENTO E AREIA), ACABAMENTO LISO, ESPESSURA 3,0 CM, PREPARO MECÂNICO DA ARGAMASSA. .- M²
MATERIAL |  | FONTE | UNID | COEFICENTE | PREÇO UNITÁRIO | TOTAL
1379 | CIMENTO PORTLAND COMPOSTO CP II-32 | SINAPI | KG | 0,5000000 | 1,05 | 0.52
3671 | JUNTA PLASTICA DE DILATACAO PARA PISOS, COR CINZA, 17 X 3 MM (ALTURA X ESPESSURA) | SINAPI | M | 1,6700000 | 1,10 | 1.83
87298 | ARGAMASSA TRAÇO 1:3 (CIMENTO E AREIA MÉDIA) PARA CONTRAPISO, PREPARO MECÂNICO COM BETONEIRA 400 L. AF_06/2014 | SINAPI | M3 | 0,0431000 | 795,39 | 34.28
88309 | PEDREIRO COM ENCARGOS COMPLEMENTARES | SINAPI | H | 0,3890000 | 21,31 | 8.28
88316 | SERVENTE COM ENCARGOS COMPLEMENTARES | SINAPI | H | 0,1950000 | 17,09 | 3.33
[5 empty] | TOTAL C/ ENCARGOS S/ BDI | 48.24
2.10.1. 090068 -Portão de ferro 1/2" c/ ferragens (incl. pint. anti-corrosiva). (1,00x2,00)m x 1unid..- M²
MATERIAL |  | FONTE | UNID | COEFICENTE | PREÇO UNITÁRIO | TOTAL
D00088 | Portão de ferro 1/2" c/ ferragens (incl. pint. anti-corrosiva) | SEDOP | M2 | 1 | 195 | 195
110142 | Argamassa de cimento e areia 1:6 | SEDOP | M3 | 0.05 | 452.56 | 22.63
280004 | AJUDANTE DE PEDREIRO COM ENCARGOS | SEDOP | H | 1.2 | 17.14 | 20.57
280023 | PEDREIRO COM ENCARGOS COMPLEMENTARES | SEDOP | H | 1.85 | 21.29 | 39.39
[5 empty] | TOTAL C/ ENCARGOS S/ BDI | 277.59
2.11.1. 95626 -APLICAÇÃO MANUAL DE TINTA LÁTEX ACRÍLICA EM PAREDE EXTERNAS,DUAS DEMÃOS.- M²
MATERIAL |  | FONTE | UNID | COEFICENTE | PREÇO UNITÁRIO | TOTAL
7356 | TINTA ACRILICA PREMIUM, COR BRANCO FOSCO | SINAPI | L | 0,2000000 | 25,76 | 5.15
88310 | PINTOR COM ENCARGOS COMPLEMENTARES | SINAPI | H | 0,3440000 | 22,38 | 7.69
88316 | SERVENTE COM ENCARGOS COMPLEMENTARES | SINAPI | H | 0,0860000 | 17,09 | 1.46
[5 empty] | TOTAL C/ ENCARGOS S/ BDI | 14.3
2.11.2. 150377 - Esmalte s/ madeira c/ selador sem massa
MATERIAL |  | FONTE | UNID | COEFICENTE | PREÇO UNITÁRIO | TOTAL
P00019 | Tinta esmalte | SEDOP | GL | 0.04 | 106.9 | 4.28
P00027 | Aguarraz | SEDOP | GL | 0.01 | 49.48 | 0.49
P00030 | Liquido selador p/madeira | SEDOP | GL | 0.04 | 117.75 | 4.71
P00014 | Lixa para madeira | SEDOP | UND | 0.4 | 1 | 0.4
280024 | PINTOR COM ENCARGOS COMPLEMENTARES | SEDOP | H | 0.4 | 22.37 | 8.95
280026 | SERVENTE COM ENCARGOS COMPLEMENTARES | SEDOP | H | 0.35 | 17.07 | 5.97
[5 empty] | TOTAL C/ ENCARGOS S/ BDI | 24.8
2.11.3. 150302-PINTURA COM TINTA PROTETORA ACABAMENTO GRAFITE ESMALTE SOBRE SUPERFICIE METALICA, 2 DEMAOS.
MATERIAL |  | FONTE | UNID | COEFICENTE | PREÇO UNITÁRIO | TOTAL
P00019 | Tinta esmalte | SEDOP | GL | 0.04 | 106.9 | 4.28
P00027 | Aguarraz | SEDOP | GL | 0.01 | 49.48 | 0.49
D00141 | Lixa p/ ferro | SEDOP | UND | 0.3 | 2.99 | 0.9
280024 | PINTOR COM ENCARGOS COMPLEMENTARES | SEDOP | H | 0.8 | 22.37 | 17.9
280026 | SERVENTE COM ENCARGOS COMPLEMENTARES | SEDOP | H | 0.8 | 17.07 | 13.66
[5 empty] | TOTAL C/ ENCARGOS S/ BDI | 37.23
2.12.1. 101190- CERCA COM MOURÕES DE CONCRETO, RETO, H=3,00 M, ESPAÇAMENTO DE 2,5 M, CRAVADOS 0,5 M, COM 4 FIOS DE ARAME DE AÇO OVALADO 15X17 - FORNECIMENTO E INSTALAÇÃO. AF_05/2020
MATERIAL |  | FONTE | UNID | COEFICENTE | PREÇO UNITÁRIO | TOTAL
346 | ARAME DE ACO OVALADO 15 X 17 ( 45,7 KG, 700 KGF), ROLO 1000 M | SINAPI | KG | 0,1800000 | 28,43 | 5.11
4102 | MOURAO DE CONCRETO RETO, SECAO QUADRADA, *10 X 10* CM, H= 3,00 M | SINAPI | UN | 0,4000000 | 93,73 | 37.49
43130 | ARAME GALVANIZADO 12 BWG, D = 2,76 MM (0,048 KG/M) OU 14 BWG, D = 2,11 MM (0,026 KG/M) | SINAPI | KG | 0,0287000 | 24,00 | 0.68
88309 | PEDREIRO COM ENCARGOS COMPLEMENTARES | SINAPI | H | 0,5280000 | 21,31 | 11.25
88316 | SERVENTE COM ENCARGOS COMPLEMENTARES | SINAPI | H | 0,5280000 | 17,09 | 9.02
94962 | CONCRETO MAGRO PARA LASTRO, TRAÇO 1:4,5:4,5 (EM MASSA SECA DE CIMENTO/ AREIA MÉDIA/ BRITA 1) - PREPARO MECÂNICO COM BETONEIRA 400 L. AF_05/2021 | SINAPI | M3 | 0,0090000 | 433,06 | 3.89
[5 empty] | TOTAL C/ ENCARGOS S/ BDI | 67.44
2.12.2. 240617 - Escada de marinheiro s/ proteçao
MATERIAL |  | FONTE | UNID | COEFICENTE | PREÇO UNITÁRIO | TOTAL
D00211 | Escada tipo marinheiro s/ proteção | SEDOP | M | 1 | 347.63 | 347.63
110142 | Argamassa de cimento e areia 1:6 | SEDOP | M3 | 0.08 | 452.56 | 36.2
280004 | AJUDANTE DE PEDREIRO COM ENCARGOS | SEDOP | H | 0.8 | 17.14 | 13.71
280023 | PEDREIRO COM ENCARGOS COMPLEMENTARES | SEDOP | H | 0.8 | 21.29 | 17.03
[5 empty] | TOTAL C/ ENCARGOS S/ BDI | 414.57
2.12.3. 270220- Limpeza geral e entrega da obra- M²
MATERIAL |  | FONTE | UNID | COEFICENTE | PREÇO UNITÁRIO | TOTAL
280026 | SERVENTE COM ENCARGOS COMPLEMENTARES | SEDOP | H | 0.4 | 17.07 | 6.83
[5 empty] | TOTAL C/ ENCARGOS S/ BDI | 6.83
REPÚBLICA FEDERATIVA DO BRASIL
ESTADO DO PARÁ
Prefeitura Municipal de Itaituba
SECRETARIA MUNICIPAL DE INFRA-ESTRUTURA - SEMINFRA
DIRETORIA TÉCNICA E OBRAS
_______________________________________________
JOSÉ ALCIR OLIVEIRA DA SILVA JÚNIOR
Engenheiro Civil - CREA nº 151525739-8 - PA
Itaituba - Pa, 23 de Agosto de 2022

## BDI
OBRA: | PLANILHA ORÇAMENTÁRIA
TOMADOR: | PREFEITURA MUNICIPAL DE ITAITUBA
CONTRATO:
EMPREENDIMENTO: | PERFURAÇÃO DE 80 METROS LINEARES EM SOLO E ROCHAS SEDIMENTARES, RESERVATÓRIO ELEVADO E DISTRIBUIÇÃO LOCAL DE ÁGUA FRIA
PROGRAMA: | PLANO DE TRABALHO
MODALIDADE: | CONSTRUÇÃO
GESTOR: | VALMIR CLIMACO DE AGUIAR
Cálculo do BDI Fórmula e parâmetros estabelecidos pelo Acórdão 2622/2013 - TCU - Plenário
DEMONSTRATIVO BDI |  |  |  | LIMITE RECOMENDADOS
ITENS |  | SIGLAS | VALORES | INFERIOR | SUPERIOR
TAXA DE RATEIO DA ADMINISTRAÇÃO CENTRAL |  | AC | 5.5% | 3% | 5.5%
TAXA DE GARANTIA DO EMPREENDIMENTO |  | G | 0.45% | 0.4% | 0.5%
TAXA DE SEGURO |  | S | 0.45% | 0.4% | 0.5%
TAXA DE RISCO |  | R | 1.27% | 0.97% | 1.27%
Sub-Total |  |  | 7.67%
TAXA DE DESPESAS FINANCEIRAS |  | DF | 1% | 0.59% | 1.39%
TAXA DE LUCRO |  | L | 8.66% | 6.16% | 8.96%
TAXA DE TRIBUTOS | PIS (geralmente 0,65%) | I | 0.65% | VARIÁVEL
| COFINS (geralmente 3,00%) |  | 3%
| ISS (legislação municipal) |  | 0.25%
| CPRB (INSS) |  | 4.5%
TAXA TOTAL DE IMPOSTO I |  |  | 8.4%
BDI RESULTANTE |  |  | 29% | 25% | 30%
Fórmula para o cálculo do B.D.I. ( benefícios e despesas indiretas )
BDI = ((1+AC+S+R+G)(1+DF)(1+L)/(1-I))-1
REPÚBLICA FEDERATIVA DO BRASIL
ESTADO DO PARÁ
Prefeitura Municipal de Itaituba
SECRETARIA MUNICIPAL DE INFRA-ESTRUTURA - SEMINFRA
DIRETORIA TÉCNICA E OBRAS
Itaituba - Pa, 23 de Agosto de 2022
_______________________________________________
JOSÉ ALCIR OLIVEIRA DA SILVA JÚNIOR
Engenheiro Civil - CREA nº 151525739-8 - PA