## PLANILHA ORCAMENTARIA
C R SERVIÇOS E LOCAÇOES LTDA CNPJ: 41.520.118/0001-28 Endereço: Av. Santa Catarina, Nº 100B, Bairro: Bela Vista, CEP: 68.180-210 Telefone: 93 99124-4554 E-mail: construservloc@gmail.com
PLANILHA ORÇAMENTÁRIA (LOTE VII)
CONCORRÊNCIA ELETRÔNICA - 014/2025
OBRA: PERFURAÇÃO DE 120 METROS DE POÇO SEMIARTESIANO EM SOLO E ROCHAS SEDIMENTARES, ÁREA DE PROTEÇÃO DO RESERVATÓRIO ELEVADO E DISTRIBUIÇÃO LOCAL DE ÁGUA FRIA.
LOCAL: COMUNIDADE RAMAL KM 30, VICINAL DE PIMENTAL, ITAITUBA-PA.
SINAPI-07/2025-PARÁ |  |  | BDI: 26,03%
SEDOP-02/2025-PARÁ |  |  | COM DESONERAÇÃO
E COMPOSIÇÕES PRÓPRIAS
A empresa é optante pelo Simples Nacional, conforme a Lei Complementar 123/2006 e suas alterações vigentes. Dessa forma, o recolhimento dos impostos e contribuições federais, estaduais e municipais é realizado de forma unificada, simplificada e centralizada, seguindo o cálculo específico para empresas do Simples Nacional.
ITEM | CÓDIGO | DESCRIÇÃO | FONTE | UNID | QTD | PREÇO UNITÁRIO R$ |  | PREÇO TOTAL R$ | PESO (%)
[6 empty] | SEM BDI | COM BDI
1 | PERFURAÇÃO DO POÇO - 120 m |  |  |  |  | 0 |  | 109951.06 | 51.7225
1.1 | SERVIÇOS PRELIMINARES |  |  |  |  | 1124.88 |  | 1417.28 | 0.66671
1.1.1 | 010009 | Locação da obra a trena | SEDOP | m² | 120 | 6.39 | 8.05 | 966 | 0.45442
1.1.2 | 011340 | Placa de obra em lona com plotagem de gráfica | SEDOP | m² | 2 | 179.04 | 225.64 | 451.28 | 0.21229
1.2 | ALARGAMENTO DO FURO |  |  |  |  | 78109.77 |  | 98441.74 | 46.3084
1.2.1 | 220497 | Poço Tubular d= 6" - prof.= 120m | SEDOP | un | 1 | 78109.77 | 98441.74 | 98441.74 | 46.3084
1.3 | FORNECIMENTO E INSTALAÇÃO DO TUBO DE RECALQUE |  |  |  |  | 4122.65 |  | 5195.74 | 2.4441
1.3.1 | 181478 | Bomba Submersa 3 CV (sem tubulação) | SEDOP | un | 1 | 2551.23 | 3215.32 | 3215.32 | 1.5125
1.3.2 | 171044 | Luva p/ elet. F°G° de 1 1/2" (IE) | SEDOP | un | 12 | 14.34 | 18.07 | 216.84 | 0.102
1.3.3 | 92894 | UNIÃO, EM FERRO GALVANIZADO, DN 40 (1 1/2"), CONEXÃO ROSQUEADA, INSTALADO EM REDE DE ALIMENTAÇÃO PARA HIDRANTE - FORNECIMENTO E INSTALAÇÃO. AF_10/2020 | SINAPI | UN | 2 | 102.37 | 129.02 | 258.04 | 0.12139
1.3.4 | 171263 | Curva 90° p/ elet. F°G° 2 1/2" (IE) | SEDOP | un | 1 | 106.02 | 133.62 | 133.62 | 0.062857
1.3.5 | 92373 | NIPLE, EM FERRO GALVANIZADO, DN 40 (1 1/2"), CONEXÃO ROSQUEADA, INSTALADO EM REDE DE ALIMENTAÇÃO PARA HIDRANTE - FORNECIMENTO E INSTALAÇÃO. AF_10/2020 | SINAPI | UN | 3 | 53.4 | 67.3 | 201.9 | 0.094977
1.3.6 | 99622 | VÁLVULA DE RETENÇÃO HORIZONTAL, DE BRONZE, ROSCÁVEL, 1 1/2" - FORNECIMENTO E INSTALAÇÃO. AF_08/2021 | SINAPI | UN | 1 | 297.67 | 375.15 | 375.15 | 0.17648
1.3.7 | 94497 | REGISTRO DE GAVETA BRUTO, LATÃO, ROSCÁVEL, 1 1/2" - FORNECIMENTO E INSTALAÇÃO. AF_08/2021 | SINAPI | UN | 1 | 81.38 | 102.56 | 102.56 | 0.048246
1.3.8 | 00001880 | CURVA 135 GRAUS, DE PVC RIGIDO ROSCAVEL, DE 1", PARA ELETRODUTO | SINAPI | UN | 2 | 4.08 | 5.14 | 10.28 | 0.0048359
1.3.9 | 00038200 | CORDA DE POLIAMIDA 12 MM TIPO BOMBEIRO, PARA TRABALHO EM ALTURA | SINAPI | 100M | 1 | 540.21 | 680.83 | 680.83 | 0.32027
1.3.10 | 00000414 | ABRACADEIRA DE NYLON PARA AMARRACAO DE CABOS, COMPRIMENTO DE 100 X 2,5 MM | SINAPI | UN | 12 | 0.08 | 0.1 | 1.2 | 0.0005645
1.4 | FORNECIMENTO E INSTALAÇÃO ELÉTRICAS DA BOMBA |  |  |  |  | 3885.13 |  | 4896.3 | 2.3033
1.4.1 | 100622 | POSTE DE AÇO CÔNICO CONTÍNUO CURVO SIMPLES, ENGASTAMENTO SIMPLES COM 1 M DE SOLO, H=9M - FORNECIMENTO E INSTALAÇÃO. AF_04/2025 | SINAPI | UN | 1 | 2186.21 | 2755.28 | 2755.28 | 1.2961
1.4.2 | 170938 | Cabo multiplex 3 x 10mm2 | SEDOP | m | 90 | 9.69 | 12.21 | 1098.9 | 0.51694
1.4.3 | 93662 | DISJUNTOR BIPOLAR TIPO DIN, CORRENTE NOMINAL DE 20A - FORNECIMENTO E INSTALAÇÃO. AF_07/2025 | SINAPI | UN | 2 | 55.57 | 70.03 | 140.06 | 0.065886
1.4.4 | 170884 | Quadro de distribuição plástico de embutir p/ 06 disjuntores (s/ barramento) | SEDOP | un | 1 | 108.1 | 136.24 | 136.24 | 0.064089
1.4.5 | 93008 | ELETRODUTO RÍGIDO ROSCÁVEL, PVC, DN 50 MM (1 1/2"), PARA REDE ENTERRADA DE DISTRIBUIÇÃO DE ENERGIA ELÉTRICA - FORNECIMENTO E INSTALAÇÃO. AF_12/2021 | SINAPI | M | 6 | 21.43 | 27.01 | 162.06 | 0.076235
1.4.6 | 96985 | HASTE DE ATERRAMENTO, DIÂMETRO 5/8", COM 3 METROS - FORNECIMENTO E INSTALAÇÃO. AF_08/2023 | SINAPI | UN | 2 | 82.39 | 103.84 | 207.68 | 0.097696
1.4.7 | 101549 | GRAMPO PARALELO METÁLICO, PARA REDES AÉREAS DE DISTRIBUIÇÃO DE ENERGIA ELÉTRICA DE BAIXA TENSÃO - FORNECIMENTO E INSTALAÇÃO. AF_07/2020 | SINAPI | UN | 2 | 19.71 | 24.84 | 49.68 | 0.02337
1.4.8 | E00726 | Cabo "PP" 4x2,5mm | SEDOP | m | 20 | 13.74 | 17.32 | 346.4 | 0.16295
2 | ÁREA DE PROTEÇÃO; RESERVATÓRIO ELEVADO E DISTRIBUIÇÃO LOCAL DE ÁGUA FRIA. |  |  |  |  | 0 |  | 102627.67 | 48.2775
2.1 | MOVIMENTAÇÃO DE TERRA |  |  |  |  | 5569.61 |  | 7019.35 | 3.302
2.1.1 | 030010 | Escavação manual de ate 1.50m de profundidade | SEDOP | m³ | 1.6 | 91.44 | 115.24 | 184.38 | 0.086735
2.1.2 | 96624 | LASTRO COM MATERIAL GRANULAR (PEDRA BRITADA N.2), APLICADO EM PISOS OU LAJES SOBRE SOLO, ESPESSURA DE *10 CM*. AF_01/2024 | SINAPI | M3 | 7.76 | 360.74 | 454.64 | 3528.01 | 1.6596
2.1.3 | 060046 | Alvenaria tijolo de barro a cutelo | SEDOP | m² | 21.6 | 121.48 | 153.1 | 3306.96 | 1.5556
2.2 | INFRAESTRUTURA |  |  |  |  | 2637.85 |  | 3324.47 | 1.5639
2.2.1 | 102487 | CONCRETO CICLÓPICO FCK = 15MPA, 30% PEDRA DE MÃO EM VOLUME REAL, INCLUSIVE LANÇAMENTO. AF_05/2021 | SINAPI | M3 | 3.24 | 814.15 | 1026.07 | 3324.47 | 1.5639
2.3 | ESTRUTURA |  |  |  |  | 6509.82 |  | 8204.34 | 3.8594
2.3.1 | 050729 | Concreto armado fck=20MPA c/ forma mad. branca (incl. lançamento e adensamento) | SEDOP | m³ | 1.6 | 4068.64 | 5127.71 | 8204.34 | 3.8594
2.4 | PAREDES E PAINEIS |  |  |  |  | 2623.97 |  | 3306.96 | 1.5556
2.4.1 | 060046 | Alvenaria tijolo de barro a cutelo | SEDOP | m² | 21.6 | 121.48 | 153.1 | 3306.96 | 1.5556
2.5 | REVESTIMENTO |  |  |  |  | 3031.96 |  | 3821.15 | 1.7975
2.5.1 | 110143 | Chapisco de cimento e areia no traço 1:3 | SEDOP | m² | 36.76 | 15.86 | 19.99 | 734.83 | 0.34567
2.5.2 | 110762 | Emboço com argamassa 1:6:Adit. Plast. | SEDOP | m² | 7.2 | 40.58 | 51.14 | 368.21 | 0.17321
2.5.3 | 110763 | Reboco com argamassa 1:6:Adit. Plast. | SEDOP | m² | 35.38 | 47.49 | 59.85 | 2117.49 | 0.9961
2.5.4 | 110644 | Revestimento Cerâmico Padrão Médio - incl. rejuntamento | SEDOP | m² | 7.2 | 66.19 | 83.42 | 600.62 | 0.28254
2.6 | INSTALAÇÕES ELÉTRICA DO RESEVATÓRIO E PROTEÇÃO. |  |  |  |  | 531.68 |  | 670.09 | 0.31522
2.6.1 | 170081 | Ponto de luz / força (c/tubul., cx. e fiaçao) ate 200W | SEDOP | pt | 1 | 299.01 | 376.84 | 376.84 | 0.17727
2.6.2 | 170326 | Disjuntor 1P - 6 a 32A - PADRÃO DIN | SEDOP | un | 2 | 24.18 | 30.47 | 60.94 | 0.028667
2.6.3 | 170866 | Quadro de distribuição plástico de embutir p/ 03 disjuntores (s/ barramento) | SEDOP | un | 1 | 73.59 | 92.75 | 92.75 | 0.043631
2.6.4 | 171175 | Isolador roldana 72x72 | SEDOP | un | 4 | 27.68 | 34.89 | 139.56 | 0.065651
2.7 | INSTALAÇÕES HIDROSANITÁRIA DO RESERVATÓRIO |  |  |  |  | 13336.99 |  | 16808.55 | 7.907
2.7.1 | 89957 | PONTO DE CONSUMO TERMINAL DE ÁGUA FRIA (SUBRAMAL) COM TUBULAÇÃO DE PVC, DN 25 MM, INSTALADO EM RAMAL DE ÁGUA, INCLUSOS RASGO E CHUMBAMENTO EM ALVENARIA. AF_12/2014 | SINAPI | UN | 5 | 145.35 | 183.18 | 915.9 | 0.43085
2.7.2 | 94493 | REGISTRO DE ESFERA, PVC, SOLDÁVEL, COM VOLANTE, DN 60 MM - FORNECIMENTO E INSTALAÇÃO. AF_08/2021 | SINAPI | UN | 4 | 99.73 | 125.69 | 502.76 | 0.23651
2.7.3 | 89503 | CURVA 90 GRAUS, PVC, SOLDÁVEL, DN 50MM, INSTALADO EM PRUMADA DE ÁGUA - FORNECIMENTO E INSTALAÇÃO. AF_06/2022 | SINAPI | UN | 1 | 25.16 | 31.71 | 31.71 | 0.014917
2.7.4 | 89449 | TUBO, PVC, SOLDÁVEL, DE 50MM, INSTALADO EM PRUMADA DE ÁGUA - FORNECIMENTO E INSTALAÇÃO. AF_06/2022 | SINAPI | M | 12 | 21.12 | 26.62 | 319.44 | 0.15027
2.7.5 | 89451 | TUBO, PVC, SOLDÁVEL, DE 75MM, INSTALADO EM PRUMADA DE ÁGUA - FORNECIMENTO E INSTALAÇÃO. AF_06/2022 | SINAPI | M | 8.5 | 55.42 | 69.85 | 593.73 | 0.2793
2.7.6 | 89517 | CURVA 90 GRAUS, PVC, SOLDÁVEL, DN 75MM, INSTALADO EM PRUMADA DE ÁGUA - FORNECIMENTO E INSTALAÇÃO. AF_06/2022 | SINAPI | UN | 2 | 78.31 | 98.69 | 197.38 | 0.09285
2.7.7 | 89504 | CURVA 45 GRAUS, PVC, SOLDÁVEL, DN 50MM, INSTALADO EM PRUMADA DE ÁGUA - FORNECIMENTO E INSTALAÇÃO. AF_06/2022 | SINAPI | UN | 3 | 20.64 | 26.01 | 78.03 | 0.036706
2.7.8 | 89579 | LUVA DE REDUÇÃO, PVC, SOLDÁVEL, DN 50MM X 25MM, INSTALADO EM PRUMADA DE ÁGUA FORNECIMENTO E INSTALAÇÃO. AF_06/2022 | SINAPI | UN | 1 | 12.94 | 16.31 | 16.31 | 0.0076725
2.7.9 | 89579 | LUVA DE REDUÇÃO, PVC, SOLDÁVEL, DN 50MM X 25MM, INSTALADO EM PRUMADA DE ÁGUA FORNECIMENTO E INSTALAÇÃO. AF_06/2022 | SINAPI | UN | 1 | 12.94 | 16.31 | 16.31 | 0.0076725
2.7.10 | 89446 | TUBO, PVC, SOLDÁVEL, DE 25MM, INSTALADO EM PRUMADA DE ÁGUA - FORNECIMENTO E INSTALAÇÃO. AF_06/2022 | SINAPI | M | 24 | 6.2 | 7.81 | 187.44 | 0.088174
2.7.11 | 180220 | Joelho/Cotovelo 90o PVC SRM - 25mm X 1/2" (LH) | SEDOP | un | 8 | 16.38 | 20.64 | 165.12 | 0.077675
2.7.12 | 181401 | Tê em PVC - SRM - 25mm x 1/2" (LH) | SEDOP | un | 7 | 24 | 30.25 | 211.75 | 0.09961
2.7.13 | 180434 | Tê em PVC - JS - 25mm-LH | SEDOP | un | 1 | 11.85 | 14.93 | 14.93 | 0.0070233
2.7.14 | 180253 | Te PVC c/ redução 75mm x 50mm - LS | SEDOP | un | 1 | 32.54 | 41.01 | 41.01 | 0.019292
2.7.15 | 190230 | Torneira plastica de 1/2" | SEDOP | un | 5 | 28.14 | 35.46 | 177.3 | 0.083404
2.7.16 | 89364 | CURVA 90 GRAUS, PVC, SOLDÁVEL, DN 25MM, INSTALADO EM RAMAL OU SUB-RAMAL DE ÁGUA - FORNECIMENTO E INSTALAÇÃO. AF_06/2022 | SINAPI | UN | 4 | 12.48 | 15.73 | 62.92 | 0.029598
2.7.17 | 89481 | JOELHO 90 GRAUS, PVC, SOLDÁVEL, DN 25MM, INSTALADO EM PRUMADA DE ÁGUA - FORNECIMENTO E INSTALAÇÃO. AF_06/2022 | SINAPI | UN | 4 | 5.63 | 7.1 | 28.4 | 0.01336
2.7.18 | 180413 | Caixa em alvenaria de 40x40x50cm c/ tpo. concreto | SEDOP | un | 2 | 435.6 | 548.99 | 1097.98 | 0.51651
2.7.19 | 180352 | Caixa em alvenaria de 60x60x80cm c/ tpo. concreto | SEDOP | un | 1 | 870.88 | 1097.57 | 1097.57 | 0.51631
2.7.20 | 180838 | Reservatório em fibra de vidro 10.000 L | SEDOP | un | 1 | 8415.39 | 10605.92 | 10605.92 | 4.9892
2.7.21 | 102137 | CHAVE DE BOIA AUTOMÁTICA SUPERIOR/INFERIOR 15A/250V - FORNECIMENTO E INSTALAÇÃO. AF_12/2020 | SINAPI | UN | 1 | 81.51 | 102.73 | 102.73 | 0.048326
2.7.22 | 94713 | ADAPTADOR COM FLANGES LIVRES, PVC, SOLDÁVEL, DN 75 MM X 2 1/2", INSTALADO EM RESERVAÇÃO PREDIAL DE ÁGUA - FORNECIMENTO E INSTALAÇÃO. AF_04/2024 | SINAPI | UN | 1 | 272.88 | 343.91 | 343.91 | 0.16178
2.8 | PAVIMENTAÇÃO |  |  |  |  | 410.62 |  | 517.46 | 0.24342
2.8.1 | 98680 | PISO CIMENTADO, TRAÇO 1:3 (CIMENTO E AREIA), ACABAMENTO LISO, ESPESSURA 3,0 CM, PREPARO MECÂNICO DA ARGAMASSA. AF_09/2020 | SINAPI | M2 | 7.2 | 57.03 | 71.87 | 517.46 | 0.24342
2.9 | TORRE PRA CONCRETO PRÉ-MOLDADO |  |  |  |  | 34634.6 |  | 43649.94 | 20.5335
2.9.1 | COM-04667866 | Pilar em concreto pré moldado 7,30 x 0,30 x 0,25 | Composições Próprias | UN | 4 | 3612.5 | 4552.83 | 18211.32 | 8.5669
2.9.2 | COM-02345620 | Viga intermediaria pré-moldada 1,90 x 0,15 x 0,20 | Composições Próprias | UN | 8 | 724.74 | 913.39 | 7307.12 | 3.4374
2.9.3 | COM-31287265 | Viga topo pré-moldada 4,00 x 0,15 x 0,30 | Composições Próprias | UN | 2 | 1383.29 | 1743.36 | 3486.72 | 1.6402
2.9.4 | COM-59018097 | Bloco em concreto pré-moldado 4,00 x 0,10 x 0,50 | Composições Próprias | UN | 2 | 1448.09 | 1825.03 | 3650.06 | 1.717
2.9.5 | COM-62147191 | Sapata moldada in loco 1,00 x 1,40 | Composições Próprias | UN | 8 | 1079.88 | 1360.97 | 10887.76 | 5.1218
2.9.6 | 00000433 | PARAFUSO M16 EM ACO GALVANIZADO, COMPRIMENTO = 350 MM, DIAMETRO = 16 MM, ROSCA MAQUINA, CABECA QUADRADA | SINAPI | UN | 4 | 21.22 | 26.74 | 106.96 | 0.050315
2.10 | ESQUADRIAS |  |  |  |  | 763.88 |  | 962.72 | 0.45288
2.10.1 | 090068 | Portão de ferro 1/2" c/ ferragens (incl. pint. anti-corrosiva) | SEDOP | m² | 2 | 381.94 | 481.36 | 962.72 | 0.45288
2.11 | PINTURA |  |  |  |  | 6268.24 |  | 7899.54 | 3.7161
2.11.1 | 95626 | APLICAÇÃO MANUAL DE TINTA LÁTEX ACRÍLICA EM PAREDE EXTERNAS DE CASAS, DUAS DEMÃOS. AF_03/2024 | SINAPI | M2 | 49.78 | 17.05 | 21.49 | 1069.77 | 0.50323
2.11.2 | 150377 | Esmalte s/ madeira c/ selador sem massa | SEDOP | m² | 158.94 | 32.78 | 41.31 | 6565.81 | 3.0886
2.11.3 | 150302 | Esmalte s/ ferro (superf. lisa) | SEDOP | m² | 4 | 52.36 | 65.99 | 263.96 | 0.12417
2.12 | DIVERSOS |  |  |  |  | 5112.41 |  | 6443.1 | 3.0309
2.12.1 | 101190 | CERCA COM MOURÕES DE CONCRETO, RETO, H=3,00 M, ESPAÇAMENTO DE 2,5 M, CRAVADOS 0,5 M, COM 4 FIOS DE ARAME DE AÇO OVALADO 15X17 - FORNECIMENTO E INSTALAÇÃO. AF_05/2020 | SINAPI | M | 35.8 | 67.06 | 84.52 | 3025.82 | 1.4234
2.12.2 | 240617 | Escada de marinheiro s/ proteçao | SEDOP | m | 6 | 328.19 | 413.62 | 2481.72 | 1.1674
2.12.3 | 270220 | Limpeza geral e entrega da obra | SEDOP | m² | 76 | 9.77 | 12.31 | 935.56 | 0.4401
[7 empty] | VALOR ORÇAMENTO: |  | 168674.0524
[7 empty] | VALOR BDI TOTAL: |  | 43904.6776
[7 empty] | VALOR TOTAL: |  | 212578.73
Itaituba-Pa, 20 Janeiro de 2026.
FRANÇOIS LAYNDAN MENDES DA SILVA
GEOLOGO - CREA: 1510605860
Resp. Técnico da Obra
MATHEW ANTHONIO CASTRO DA SILVA
ENGENHEIRO - CREA: 1512348830PA
Resp. Técnico da Obra

## COMPOSICOES
C R SERVIÇOS E LOCAÇOES LTDA CNPJ: 41.520.118/0001-28 Endereço: Av. Santa Catarina, Nº 100B, Bairro: Bela Vista, CEP: 68.180-210 Telefone: 93 99124-4554 E-mail: construservloc@gmail.com
RELATÓRIO ANALÍTICO - COMPOSIÇÕES DE CUSTOS (LOTE VII)
CONCORRÊNCIA ELETRÔNICA - 014/2025
OBRA: PERFURAÇÃO DE 120 METROS DE POÇO SEMIARTESIANO EM SOLO E ROCHAS SEDIMENTARES, ÁREA DE PROTEÇÃO DO RESERVATÓRIO ELEVADO E DISTRIBUIÇÃO LOCAL DE ÁGUA FRIA.
LOCAL: COMUNIDADE RAMAL KM 30, VICINAL DE PIMENTAL, ITAITUBA-PA.
SINAPI-07/2025-PARÁ |  |  | BDI: 26,03%
SEDOP-02/2025-PARÁ |  |  | COM DESONERAÇÃO
E COMPOSIÇÕES PRÓPRIAS
A empresa é optante pelo Simples Nacional, conforme a Lei Complementar 123/2006 e suas alterações vigentes. Dessa forma, o recolhimento dos impostos e contribuições federais, estaduais e municipais é realizado de forma unificada, simplificada e centralizada, seguindo o cálculo específico para empresas do Simples Nacional.
1.1.1. 010009 Locação da obra a trena (m²)
Material |  | FONTE | UNID | COEFICIENTE | PREÇO UNITÁRIO | TOTAL
D00043 | Arame recozido No. 18 Material | SEDOP | kg | 0.002 | 13.49 | 0.02
D00238 | Linha de nylon no. 80 Material | SEDOP | Rl | 0.01 | 12.9 | 0.12
D00281 | Pernamanca 3" x 2" 4 m - madeira branca Material | SEDOP | Dz | 0.01 | 200 | 2
D00081 | Prego 2 1/2"x10 Material | SEDOP | kg | 0.003 | 18.68 | 0.05
D00016 | Tábua de madeira branca 4m Material | SEDOP | Dz | 0.01 | 113.4 | 1.13
|  |  |  | TOTAL Material: |  | 3.32
Mão de Obra com Encargos Complementares |  | FONTE | UNID | COEFICIENTE | PREÇO UNITÁRIO | TOTAL
280013 | CARPINTEIRO COM ENCARGOS COMPLEMENTARES | SEDOP | h | 0.07 | 27.62 | 1.93
280026 | SERVENTE COM ENCARGOS COMPLEMENTARES | SEDOP | h | 0.05 | 22.86 | 1.14
|  |  |  | TOTAL Mão de Obra com Encargos Complementares: |  | 3.07
|  |  |  | VALOR: |  | 6.39
|  |  |  | VALOR BDI (26.03%): |  | 1.66
|  |  |  | VALOR COM BDI: |  | 8.05
|  |  |  | TOTAL GERAL: |  | 966
1.1.2. 011340 Placa de obra em lona com plotagem de gráfica (m²)
Material |  | FONTE | UNID | COEFICIENTE | PREÇO UNITÁRIO | TOTAL
D00475 | Lona com plotagem de gráfica Material | SEDOP | m² | 1 | 75 | 75
D00281 | Pernamanca 3" x 2" 4 m - madeira branca Material | SEDOP | Dz | 0.41 | 200 | 82
D00084 | Prego 1 1/2"x13 Material | SEDOP | kg | 0.1 | 18.62 | 1.86
|  |  |  | TOTAL Material: |  | 158.86
Mão de Obra com Encargos Complementares |  | FONTE | UNID | COEFICIENTE | PREÇO UNITÁRIO | TOTAL
280013 | CARPINTEIRO COM ENCARGOS COMPLEMENTARES | SEDOP | h | 0.4 | 27.62 | 11.04
280026 | SERVENTE COM ENCARGOS COMPLEMENTARES | SEDOP | h | 0.4 | 22.86 | 9.14
|  |  |  | TOTAL Mão de Obra com Encargos Complementares: |  | 20.18
|  |  |  | VALOR: |  | 179.04
|  |  |  | VALOR BDI (26.03%): |  | 46.6
|  |  |  | VALOR COM BDI: |  | 225.64
|  |  |  | TOTAL GERAL: |  | 451.28
1.2.1. 220497 Poço Tubular d= 6" - prof.= 120m (un)
Material |  | FONTE | UNID | COEFICIENTE | PREÇO UNITÁRIO | TOTAL
PT0007 | Desenvolvimento e limpeza Serviços | SEDOP | h | 24 | 64.13 | 1539.12
PT0012 | Execução de cimentação Serviços | SEDOP | m | 5 | 84.44 | 422.2
PT0008 | Execução de teste de vazão Serviços | SEDOP | h | 24 | 19.16 | 459.84
PT0013 | Fornecimento e execução de laje de proteção (1,0x1,0x0,30m) c/ aditivo impermeabilizante Serviços | SEDOP | un | 1 | 1010.47 | 1010.46
PT0006 | Fornecimento e execução de pre-filtro c/ seixo rolado e selecionado c/ analise granulometrica Serviços | SEDOP | m³ | 4 | 665.71 | 2662.84
PT0019 | Fornecimento e execução de relatório de analises e testes Serviços | SEDOP | un | 1 | 1607.73 | 1607.73
PT0003 | Fornecimento e execução de revestimento tubo PVC geomecânico d= 150mm Serviços | SEDOP | m | 115 | 67.65 | 7779.75
PT0005 | Fornecimento e instalação de cap d= 150mm p/ o fundo do poço Serviços | SEDOP | un | 1 | 263.66 | 263.66
PT0004 | Fornecimento e instalação de filtro geomecânico d= 150mm c/ PB Serviços | SEDOP | m | 38 | 266.26 | 10117.88
PT0016 | Fornecimento e instalação de tampa em ch.dobrada no.20 fo go d= 150mm Serviços | SEDOP | un | 1 | 159.32 | 159.32
PT0018 | Fornecimento e instalação de tubo de boca - aço calandrado (3/16" x 40cm) Serviços | SEDOP | m | 8 | 1316.13 | 10529.04
PT0011 | Fornecimento e instalação de tubo de PVC rosqueavel p/ recarga do pre-filtro d= 40mm Serviços | SEDOP | m | 12 | 23.77 | 285.24
PT0010 | Serviço de analise bacteriologica Serviços | SEDOP | un | 4 | 224.11 | 896.44
PT0009 | Serviço de analise fisico-quimica da agua Serviços | SEDOP | un | 1 | 251.72 | 251.72
PT0014 | Serviço de analise granulometrica dos aquif. e pre-filtro Serviços | SEDOP | un | 1 | 792.49 | 792.49
PT0017 | Serviço de desinfecção II (prof.= 50m) Serviços | SEDOP | un | 1 | 1786.37 | 1786.37
PT0002 | Serviço de perfuração em qualquer material d= 250mm Serviços | SEDOP | m | 120 | 300.43 | 36051.6
PT0001 | Transporte e instalação de equipamentos Serviços | SEDOP | un | 1 | 1494.07 | 1494.07
|  |  |  | TOTAL Material: |  | 78109.77
|  |  |  | VALOR: |  | 78109.77
|  |  |  | VALOR BDI (26.03%): |  | 20331.97
|  |  |  | VALOR COM BDI: |  | 98441.74
|  |  |  | TOTAL GERAL: |  | 98441.74
1.3.1. 181478 Bomba Submersa 3 CV (sem tubulação) (un)
Material |  | FONTE | UNID | COEFICIENTE | PREÇO UNITÁRIO | TOTAL
H00411 | Bomba Submersa 3 CV (sem tubulação) Material | SEDOP | un | 1 | 2240.03 | 2240.03
|  |  |  | TOTAL Material: |  | 2240.03
Mão de Obra com Encargos Complementares |  | FONTE | UNID | COEFICIENTE | PREÇO UNITÁRIO | TOTAL
280008 | AUXILIAR DE ENCANADOR OU BOMBEIRO HIDRÁULICO COM ENCARGOS COMPLEMENTARES | SEDOP | h | 4 | 22.26 | 89.04
280014 | ELETRICISTA COM ENCARGOS COMPLEMENTARES | SEDOP | h | 4 | 28.29 | 113.16
280016 | ENCANADOR OU BOMBEIRO HIDRÁULICO COM ENCARGOS COMPLEMENTARES | SEDOP | h | 4 | 27.25 | 109
|  |  |  | TOTAL Mão de Obra com Encargos Complementares: |  | 311.2
|  |  |  | VALOR: |  | 2551.23
|  |  |  | VALOR BDI (26.03%): |  | 664.09
|  |  |  | VALOR COM BDI: |  | 3215.32
|  |  |  | TOTAL GERAL: |  | 3215.32
1.3.2. 171044 Luva p/ elet. F°G° de 1 1/2" (IE) (un)
Material |  | FONTE | UNID | COEFICIENTE | PREÇO UNITÁRIO | TOTAL
E00603 | Luva p/ elet. F°G° de 1 1/2" (IE) Material | SEDOP | un | 1 | 10.36 | 10.36
|  |  |  | TOTAL Material: |  | 10.36
Mão de Obra com Encargos Complementares |  | FONTE | UNID | COEFICIENTE | PREÇO UNITÁRIO | TOTAL
280007 | AUXILIAR DE ELETRICISTA COM ENCARGOS COMPLEMENTARES | SEDOP | h | 0.05 | 23.2 | 1.16
280014 | ELETRICISTA COM ENCARGOS COMPLEMENTARES | SEDOP | h | 0.1 | 28.29 | 2.82
|  |  |  | TOTAL Mão de Obra com Encargos Complementares: |  | 3.98
|  |  |  | VALOR: |  | 14.34
|  |  |  | VALOR BDI (26.03%): |  | 3.73
|  |  |  | VALOR COM BDI: |  | 18.07
|  |  |  | TOTAL GERAL: |  | 216.84
1.3.3. 92894 UNIÃO, EM FERRO GALVANIZADO, DN 40 (1 1/2"), CONEXÃO ROSQUEADA, INSTALADO EM REDE DE ALIMENTAÇÃO PARA HIDRANTE - FORNECIMENTO E INSTALAÇÃO. AF_10/2020 (UN)
Material |  | FONTE | UNID | COEFICIENTE | PREÇO UNITÁRIO | TOTAL
00003148 | FITA VEDA ROSCA, EM PTFE, ROLO DE 18 MM X 50 M (L X C) | SINAPI | UN | 0.019 | 13.83 | 0.26
00007307 | FUNDO ANTICORROSIVO PARA METAIS FERROSOS (ZARCAO) | SINAPI | L | 0.005 | 44.91 | 0.22
00009884 | UNIAO DE FERRO GALVANIZADO, COM ROSCA BSP, COM ASSENTO PLANO, DE 1 1/2" | SINAPI | UN | 1 | 72.69 | 72.69
|  |  |  | TOTAL Material: |  | 73.17
Mão de Obra com Encargos Complementares |  | FONTE | UNID | COEFICIENTE | PREÇO UNITÁRIO | TOTAL
88248 | AUXILIAR DE ENCANADOR OU BOMBEIRO HIDRÁULICO COM ENCARGOS COMPLEMENTARES | SINAPI | H | 0.582 | 22.95 | 13.35
88267 | ENCANADOR OU BOMBEIRO HIDRÁULICO COM ENCARGOS COMPLEMENTARES | SINAPI | H | 0.582 | 27.24 | 15.85
|  |  |  | TOTAL Mão de Obra com Encargos Complementares: |  | 29.2
|  |  |  | VALOR: |  | 102.37
|  |  |  | VALOR BDI (26.03%): |  | 26.65
|  |  |  | VALOR COM BDI: |  | 129.02
|  |  |  | TOTAL GERAL: |  | 258.04
1.3.4. 171263 Curva 90° p/ elet. F°G° 2 1/2" (IE) (un)
Material |  | FONTE | UNID | COEFICIENTE | PREÇO UNITÁRIO | TOTAL
E00523 | Curva 90° p/ elet F°G° 2 1/2" (IE) Material | SEDOP | un | 1 | 90.07 | 90.07
|  |  |  | TOTAL Material: |  | 90.07
Mão de Obra com Encargos Complementares |  | FONTE | UNID | COEFICIENTE | PREÇO UNITÁRIO | TOTAL
280007 | AUXILIAR DE ELETRICISTA COM ENCARGOS COMPLEMENTARES | SEDOP | h | 0.2 | 23.2 | 4.64
280014 | ELETRICISTA COM ENCARGOS COMPLEMENTARES | SEDOP | h | 0.4 | 28.29 | 11.31
|  |  |  | TOTAL Mão de Obra com Encargos Complementares: |  | 15.95
|  |  |  | VALOR: |  | 106.02
|  |  |  | VALOR BDI (26.03%): |  | 27.6
|  |  |  | VALOR COM BDI: |  | 133.62
|  |  |  | TOTAL GERAL: |  | 133.62
1.3.5. 92373 NIPLE, EM FERRO GALVANIZADO, DN 40 (1 1/2"), CONEXÃO ROSQUEADA, INSTALADO EM REDE DE ALIMENTAÇÃO PARA HIDRANTE - FORNECIMENTO E INSTALAÇÃO. AF_10/2020 (UN)
Material |  | FONTE | UNID | COEFICIENTE | PREÇO UNITÁRIO | TOTAL
00003148 | FITA VEDA ROSCA, EM PTFE, ROLO DE 18 MM X 50 M (L X C) | SINAPI | UN | 0.019 | 13.83 | 0.26
00007307 | FUNDO ANTICORROSIVO PARA METAIS FERROSOS (ZARCAO) | SINAPI | L | 0.005 | 44.91 | 0.22
00004209 | NIPLE DE FERRO GALVANIZADO, COM ROSCA BSP, DE 1 1/2" | SINAPI | UN | 1 | 23.72 | 23.72
|  |  |  | TOTAL Material: |  | 24.2
Mão de Obra com Encargos Complementares |  | FONTE | UNID | COEFICIENTE | PREÇO UNITÁRIO | TOTAL
88248 | AUXILIAR DE ENCANADOR OU BOMBEIRO HIDRÁULICO COM ENCARGOS COMPLEMENTARES | SINAPI | H | 0.582 | 22.95 | 13.35
88267 | ENCANADOR OU BOMBEIRO HIDRÁULICO COM ENCARGOS COMPLEMENTARES | SINAPI | H | 0.582 | 27.24 | 15.85
|  |  |  | TOTAL Mão de Obra com Encargos Complementares: |  | 29.2
|  |  |  | VALOR: |  | 53.4
|  |  |  | VALOR BDI (26.03%): |  | 13.9
|  |  |  | VALOR COM BDI: |  | 67.3
|  |  |  | TOTAL GERAL: |  | 201.9
1.3.6. 99622 VÁLVULA DE RETENÇÃO HORIZONTAL, DE BRONZE, ROSCÁVEL, 1 1/2" - FORNECIMENTO E INSTALAÇÃO. AF_08/2021 (UN)
Material |  | FONTE | UNID | COEFICIENTE | PREÇO UNITÁRIO | TOTAL
00003148 | FITA VEDA ROSCA, EM PTFE, ROLO DE 18 MM X 50 M (L X C) | SINAPI | UN | 0.0185 | 13.83 | 0.25
00010409 | VALVULA DE RETENCAO HORIZONTAL, DE BRONZE (PN-25), 1 1/2", 400 PSI, TAMPA DE PORCA DE UNIAO, EXTREMIDADES COM ROSCA | SINAPI | UN | 1 | 284.21 | 284.21
|  |  |  | TOTAL Material: |  | 284.46
Mão de Obra com Encargos Complementares |  | FONTE | UNID | COEFICIENTE | PREÇO UNITÁRIO | TOTAL
88248 | AUXILIAR DE ENCANADOR OU BOMBEIRO HIDRÁULICO COM ENCARGOS COMPLEMENTARES | SINAPI | H | 0.2633 | 22.95 | 6.04
88267 | ENCANADOR OU BOMBEIRO HIDRÁULICO COM ENCARGOS COMPLEMENTARES | SINAPI | H | 0.2633 | 27.24 | 7.17
|  |  |  | TOTAL Mão de Obra com Encargos Complementares: |  | 13.21
|  |  |  | VALOR: |  | 297.67
|  |  |  | VALOR BDI (26.03%): |  | 77.48
|  |  |  | VALOR COM BDI: |  | 375.15
|  |  |  | TOTAL GERAL: |  | 375.15
1.3.7. 94497 REGISTRO DE GAVETA BRUTO, LATÃO, ROSCÁVEL, 1 1/2" - FORNECIMENTO E INSTALAÇÃO. AF_08/2021 (UN)
Material |  | FONTE | UNID | COEFICIENTE | PREÇO UNITÁRIO | TOTAL
00003148 | FITA VEDA ROSCA, EM PTFE, ROLO DE 18 MM X 50 M (L X C) | SINAPI | UN | 0.0192 | 13.83 | 0.26
00006010 | REGISTRO GAVETA BRUTO EM LATAO FORJADO, BITOLA 1 1/2" | SINAPI | UN | 1 | 67.91 | 67.91
|  |  |  | TOTAL Material: |  | 68.17
Mão de Obra com Encargos Complementares |  | FONTE | UNID | COEFICIENTE | PREÇO UNITÁRIO | TOTAL
88248 | AUXILIAR DE ENCANADOR OU BOMBEIRO HIDRÁULICO COM ENCARGOS COMPLEMENTARES | SINAPI | H | 0.2633 | 22.95 | 6.04
88267 | ENCANADOR OU BOMBEIRO HIDRÁULICO COM ENCARGOS COMPLEMENTARES | SINAPI | H | 0.2633 | 27.24 | 7.17
|  |  |  | TOTAL Mão de Obra com Encargos Complementares: |  | 13.21
|  |  |  | VALOR: |  | 81.38
|  |  |  | VALOR BDI (26.03%): |  | 21.18
|  |  |  | VALOR COM BDI: |  | 102.56
|  |  |  | TOTAL GERAL: |  | 102.56
1.3.8. 00001880 CURVA 135 GRAUS, DE PVC RIGIDO ROSCAVEL, DE 1", PARA ELETRODUTO (UN)
Material |  | FONTE | UNID | COEFICIENTE | PREÇO UNITÁRIO | TOTAL
00001880 | CURVA 135 GRAUS, DE PVC RIGIDO ROSCAVEL, DE 1", PARA ELETRODUTO | SINAPI | UN | 1 | 4.08 | 4.08
|  |  |  | TOTAL Material: |  | 4.08
|  |  |  | VALOR: |  | 4.08
|  |  |  | VALOR BDI (26.03%): |  | 1.06
|  |  |  | VALOR COM BDI: |  | 5.14
|  |  |  | TOTAL GERAL: |  | 10.28
1.3.9. 00038200 CORDA DE POLIAMIDA 12 MM TIPO BOMBEIRO, PARA TRABALHO EM ALTURA (100M)
Material |  | FONTE | UNID | COEFICIENTE | PREÇO UNITÁRIO | TOTAL
00038200 | CORDA DE POLIAMIDA 12 MM TIPO BOMBEIRO, PARA TRABALHO EM ALTURA | SINAPI | 100M | 1 | 540.21 | 540.21
|  |  |  | TOTAL Material: |  | 540.21
|  |  |  | VALOR: |  | 540.21
|  |  |  | VALOR BDI (26.03%): |  | 140.62
|  |  |  | VALOR COM BDI: |  | 680.83
|  |  |  | TOTAL GERAL: |  | 680.83
1.3.10. 00000414 ABRACADEIRA DE NYLON PARA AMARRACAO DE CABOS, COMPRIMENTO DE 100 X 2,5 MM (UN)
Material |  | FONTE | UNID | COEFICIENTE | PREÇO UNITÁRIO | TOTAL
00000414 | ABRACADEIRA DE NYLON PARA AMARRACAO DE CABOS, COMPRIMENTO DE 100 X 2,5 MM | SINAPI | UN | 1 | 0.08 | 0.08
|  |  |  | TOTAL Material: |  | 0.08
|  |  |  | VALOR: |  | 0.08
|  |  |  | VALOR BDI (26.03%): |  | 0.02
|  |  |  | VALOR COM BDI: |  | 0.1
|  |  |  | TOTAL GERAL: |  | 1.2
1.4.1. 100622 POSTE DE AÇO CÔNICO CONTÍNUO CURVO SIMPLES, ENGASTAMENTO SIMPLES COM 1 M DE SOLO, H=9M - FORNECIMENTO E INSTALAÇÃO. AF_04/2025 (UN)
Equipamento Custo Horário |  | FONTE | UNID | COEFICIENTE | PREÇO UNITÁRIO | TOTAL
5930 | GUINDAUTO HIDRÁULICO, CAPACIDADE MÁXIMA DE CARGA 6200 KG, MOMENTO MÁXIMO DE CARGA 11,7 TM, ALCANCE MÁXIMO HORIZONTAL 9,70 M, INCLUSIVE CAMINHÃO TOCO PBT 16.000 KG, POTÊNCIA DE 189 CV - CHI DIURNO. AF_06/2014 | SINAPI | CHI | 0.98652 | 73.5 | 72.5
5928 | GUINDAUTO HIDRÁULICO, CAPACIDADE MÁXIMA DE CARGA 6200 KG, MOMENTO MÁXIMO DE CARGA 11,7 TM, ALCANCE MÁXIMO HORIZONTAL 9,70 M, INCLUSIVE CAMINHÃO TOCO PBT 16.000 KG, POTÊNCIA DE 189 CV - CHP DIURNO. AF_06/2014 | SINAPI | CHP | 0.1801 | 290.43 | 52.3
|  |  |  | TOTAL Equipamento Custo Horário: |  | 124.8
Material |  | FONTE | UNID | COEFICIENTE | PREÇO UNITÁRIO | TOTAL
00000863 | CABO DE COBRE NU 35 MM2 MEIO-DURO | SINAPI | M | 9 | 42.4 | 381.59
00005051 | POSTE CONICO CONTINUO EM ACO GALVANIZADO, CURVO, BRACO SIMPLES, ENGASTADO, H = 9 M, DIAMETRO INFERIOR = *135* MM | SINAPI | UN | 1 | 1592.18 | 1592.18
|  |  |  | TOTAL Material: |  | 1973.77
Mão de Obra com Encargos Complementares |  | FONTE | UNID | COEFICIENTE | PREÇO UNITÁRIO | TOTAL
88247 | AUXILIAR DE ELETRICISTA COM ENCARGOS COMPLEMENTARES | SINAPI | H | 0.58005 | 23.89 | 13.85
88264 | ELETRICISTA COM ENCARGOS COMPLEMENTARES | SINAPI | H | 2.6102 | 28.27 | 73.79
|  |  |  | TOTAL Mão de Obra com Encargos Complementares: |  | 87.64
|  |  |  | VALOR: |  | 2186.21
|  |  |  | VALOR BDI (26.03%): |  | 569.07
|  |  |  | VALOR COM BDI: |  | 2755.28
|  |  |  | TOTAL GERAL: |  | 2755.28
1.4.2. 170938 Cabo multiplex 3 x 10mm2 (m)
Material |  | FONTE | UNID | COEFICIENTE | PREÇO UNITÁRIO | TOTAL
E00418 | Cabo multiplex 3x #10mm2 Material | SEDOP | m | 1.02 | 6.39 | 6.51
|  |  |  | TOTAL Material: |  | 6.51
Mão de Obra com Encargos Complementares |  | FONTE | UNID | COEFICIENTE | PREÇO UNITÁRIO | TOTAL
280007 | AUXILIAR DE ELETRICISTA COM ENCARGOS COMPLEMENTARES | SEDOP | h | 0.04 | 23.2 | 0.92
280014 | ELETRICISTA COM ENCARGOS COMPLEMENTARES | SEDOP | h | 0.08 | 28.29 | 2.26
|  |  |  | TOTAL Mão de Obra com Encargos Complementares: |  | 3.18
|  |  |  | VALOR: |  | 9.69
|  |  |  | VALOR BDI (26.03%): |  | 2.52
|  |  |  | VALOR COM BDI: |  | 12.21
|  |  |  | TOTAL GERAL: |  | 1098.9
1.4.3. 93662 DISJUNTOR BIPOLAR TIPO DIN, CORRENTE NOMINAL DE 20A - FORNECIMENTO E INSTALAÇÃO. AF_07/2025 (UN)
Material |  | FONTE | UNID | COEFICIENTE | PREÇO UNITÁRIO | TOTAL
00034616 | DISJUNTOR TERMOMAGNETICO PARA TRILHO DIN (IEC), BIPOLAR, 6 - 32 A | SINAPI | UN | 1 | 48.46 | 48.46
00001571 | TERMINAL A COMPRESSAO EM COBRE ESTANHADO PARA CABO 4 MM2, 1 FURO E 1 COMPRESSAO, PARA PARAFUSO DE FIXACAO M5 | SINAPI | UN | 2 | 1.12 | 2.24
|  |  |  | TOTAL Material: |  | 50.7
Mão de Obra com Encargos Complementares |  | FONTE | UNID | COEFICIENTE | PREÇO UNITÁRIO | TOTAL
88247 | AUXILIAR DE ELETRICISTA COM ENCARGOS COMPLEMENTARES | SINAPI | H | 0.093685 | 23.89 | 2.23
88264 | ELETRICISTA COM ENCARGOS COMPLEMENTARES | SINAPI | H | 0.093685 | 28.27 | 2.64
|  |  |  | TOTAL Mão de Obra com Encargos Complementares: |  | 4.87
|  |  |  | VALOR: |  | 55.57
|  |  |  | VALOR BDI (26.03%): |  | 14.46
|  |  |  | VALOR COM BDI: |  | 70.03
|  |  |  | TOTAL GERAL: |  | 140.06
1.4.4. 170884 Quadro de distribuição plástico de embutir p/ 06 disjuntores (s/ barramento) (un)
Material |  | FONTE | UNID | COEFICIENTE | PREÇO UNITÁRIO | TOTAL
E00451 | Quadro de distribuição plástico de embutir p/ 06 disjuntores (s/ barramento) Material | SEDOP | un | 1 | 68.21 | 68.21
|  |  |  | TOTAL Material: |  | 68.21
Mão de Obra com Encargos Complementares |  | FONTE | UNID | COEFICIENTE | PREÇO UNITÁRIO | TOTAL
280007 | AUXILIAR DE ELETRICISTA COM ENCARGOS COMPLEMENTARES | SEDOP | h | 0.5 | 23.2 | 11.6
280014 | ELETRICISTA COM ENCARGOS COMPLEMENTARES | SEDOP | h | 1 | 28.29 | 28.29
|  |  |  | TOTAL Mão de Obra com Encargos Complementares: |  | 39.89
|  |  |  | VALOR: |  | 108.1
|  |  |  | VALOR BDI (26.03%): |  | 28.14
|  |  |  | VALOR COM BDI: |  | 136.24
|  |  |  | TOTAL GERAL: |  | 136.24
1.4.5. 93008 ELETRODUTO RÍGIDO ROSCÁVEL, PVC, DN 50 MM (1 1/2"), PARA REDE ENTERRADA DE DISTRIBUIÇÃO DE ENERGIA ELÉTRICA - FORNECIMENTO E INSTALAÇÃO. AF_12/2021 (M)
Material |  | FONTE | UNID | COEFICIENTE | PREÇO UNITÁRIO | TOTAL
00002680 | ELETRODUTO DE PVC RIGIDO ROSCAVEL DE 1 1/2", SEM LUVA | SINAPI | M | 1.0994 | 14.18 | 15.58
|  |  |  | TOTAL Material: |  | 15.58
Mão de Obra com Encargos Complementares |  | FONTE | UNID | COEFICIENTE | PREÇO UNITÁRIO | TOTAL
88247 | AUXILIAR DE ELETRICISTA COM ENCARGOS COMPLEMENTARES | SINAPI | H | 0.1122 | 23.89 | 2.68
88264 | ELETRICISTA COM ENCARGOS COMPLEMENTARES | SINAPI | H | 0.1122 | 28.27 | 3.17
|  |  |  | TOTAL Mão de Obra com Encargos Complementares: |  | 5.85
|  |  |  | VALOR: |  | 21.43
|  |  |  | VALOR BDI (26.03%): |  | 5.58
|  |  |  | VALOR COM BDI: |  | 27.01
|  |  |  | TOTAL GERAL: |  | 162.06
1.4.6. 96985 HASTE DE ATERRAMENTO, DIÂMETRO 5/8", COM 3 METROS - FORNECIMENTO E INSTALAÇÃO. AF_08/2023 (UN)
Material |  | FONTE | UNID | COEFICIENTE | PREÇO UNITÁRIO | TOTAL
00003379 | HASTE DE ATERRAMENTO EM ACO COM 3,00 M DE COMPRIMENTO E DN = 5/8", REVESTIDA COM BAIXA CAMADA DE COBRE, SEM CONECTOR | SINAPI | UN | 1 | 69.45 | 69.44
|  |  |  | TOTAL Material: |  | 69.44
Mão de Obra com Encargos Complementares |  | FONTE | UNID | COEFICIENTE | PREÇO UNITÁRIO | TOTAL
88247 | AUXILIAR DE ELETRICISTA COM ENCARGOS COMPLEMENTARES | SINAPI | H | 0.2484 | 23.89 | 5.93
88264 | ELETRICISTA COM ENCARGOS COMPLEMENTARES | SINAPI | H | 0.2484 | 28.27 | 7.02
|  |  |  | TOTAL Mão de Obra com Encargos Complementares: |  | 12.95
|  |  |  | VALOR: |  | 82.39
|  |  |  | VALOR BDI (26.03%): |  | 21.45
|  |  |  | VALOR COM BDI: |  | 103.84
|  |  |  | TOTAL GERAL: |  | 207.68
1.4.7. 101549 GRAMPO PARALELO METÁLICO, PARA REDES AÉREAS DE DISTRIBUIÇÃO DE ENERGIA ELÉTRICA DE BAIXA TENSÃO - FORNECIMENTO E INSTALAÇÃO. AF_07/2020 (UN)
Material |  | FONTE | UNID | COEFICIENTE | PREÇO UNITÁRIO | TOTAL
00001564 | GRAMPO PARALELO METALICO PARA CABO DE 6 A 50 MM2, COM 2 PARAFUSOS | SINAPI | UN | 1 | 13.52 | 13.52
|  |  |  | TOTAL Material: |  | 13.52
Mão de Obra com Encargos Complementares |  | FONTE | UNID | COEFICIENTE | PREÇO UNITÁRIO | TOTAL
88247 | AUXILIAR DE ELETRICISTA COM ENCARGOS COMPLEMENTARES | SINAPI | H | 0.022264 | 23.89 | 0.53
88264 | ELETRICISTA COM ENCARGOS COMPLEMENTARES | SINAPI | H | 0.2004 | 28.27 | 5.66
|  |  |  | TOTAL Mão de Obra com Encargos Complementares: |  | 6.19
|  |  |  | VALOR: |  | 19.71
|  |  |  | VALOR BDI (26.03%): |  | 5.13
|  |  |  | VALOR COM BDI: |  | 24.84
|  |  |  | TOTAL GERAL: |  | 49.68
1.4.8. E00726 Cabo "PP" 4x2,5mm (m)
Material |  | FONTE | UNID | COEFICIENTE | PREÇO UNITÁRIO | TOTAL
E00726 | Cabo "PP" 4x2,5mm Material | SEDOP | m | 1 | 13.74 | 13.74
|  |  |  | TOTAL Material: |  | 13.74
|  |  |  | VALOR: |  | 13.74
|  |  |  | VALOR BDI (26.03%): |  | 3.58
|  |  |  | VALOR COM BDI: |  | 17.32
|  |  |  | TOTAL GERAL: |  | 346.4
2.1.1. 030010 Escavação manual de ate 1.50m de profundidade (m³)
Mão de Obra com Encargos Complementares |  | FONTE | UNID | COEFICIENTE | PREÇO UNITÁRIO | TOTAL
280026 | SERVENTE COM ENCARGOS COMPLEMENTARES | SEDOP | h | 4 | 22.86 | 91.44
|  |  |  | TOTAL Mão de Obra com Encargos Complementares: |  | 91.44
|  |  |  | VALOR: |  | 91.44
|  |  |  | VALOR BDI (26.03%): |  | 23.8
|  |  |  | VALOR COM BDI: |  | 115.24
|  |  |  | TOTAL GERAL: |  | 184.38
2.1.2. 96624 LASTRO COM MATERIAL GRANULAR (PEDRA BRITADA N.2), APLICADO EM PISOS OU LAJES SOBRE SOLO, ESPESSURA DE *10 CM*. AF_01/2024 (M3)
Equipamento Custo Horário |  | FONTE | UNID | COEFICIENTE | PREÇO UNITÁRIO | TOTAL
91278 | PLACA VIBRATÓRIA REVERSÍVEL COM MOTOR 4 TEMPOS A GASOLINA, FORÇA CENTRÍFUGA DE 25 KN (2500 KGF), POTÊNCIA 5,5 CV - CHI DIURNO. AF_08/2015 | SINAPI | CHI | 0.03 | 0.73 | 0.02
91277 | PLACA VIBRATÓRIA REVERSÍVEL COM MOTOR 4 TEMPOS A GASOLINA, FORÇA CENTRÍFUGA DE 25 KN (2500 KGF), POTÊNCIA 5,5 CV - CHP DIURNO. AF_08/2015 | SINAPI | CHP | 0.032 | 10.68 | 0.34
|  |  |  | TOTAL Equipamento Custo Horário: |  | 0.36
Material |  | FONTE | UNID | COEFICIENTE | PREÇO UNITÁRIO | TOTAL
00004718 | PEDRA BRITADA N. 2 (19 A 38 MM) POSTO PEDREIRA/FORNECEDOR, SEM FRETE | SINAPI | M3 | 1.19 | 253.48 | 301.63
|  |  |  | TOTAL Material: |  | 301.63
Mão de Obra com Encargos Complementares |  | FONTE | UNID | COEFICIENTE | PREÇO UNITÁRIO | TOTAL
88309 | PEDREIRO COM ENCARGOS COMPLEMENTARES | SINAPI | H | 1.579 | 27.95 | 44.13
88316 | SERVENTE COM ENCARGOS COMPLEMENTARES | SINAPI | H | 0.634 | 23.06 | 14.62
|  |  |  | TOTAL Mão de Obra com Encargos Complementares: |  | 58.75
|  |  |  | VALOR: |  | 360.74
|  |  |  | VALOR BDI (26.03%): |  | 93.9
|  |  |  | VALOR COM BDI: |  | 454.64
|  |  |  | TOTAL GERAL: |  | 3528.01
2.1.3. 060046 Alvenaria tijolo de barro a cutelo (m²)
Material |  | FONTE | UNID | COEFICIENTE | PREÇO UNITÁRIO | TOTAL
D00036 | Tijolo de barro 14x19x9 Material | SEDOP | un | 37 | 0.85 | 31.45
|  |  |  | TOTAL Material: |  | 31.45
Mão de Obra com Encargos Complementares |  | FONTE | UNID | COEFICIENTE | PREÇO UNITÁRIO | TOTAL
280023 | PEDREIRO COM ENCARGOS COMPLEMENTARES | SEDOP | h | 2 | 27.96 | 55.92
280026 | SERVENTE COM ENCARGOS COMPLEMENTARES | SEDOP | h | 1 | 22.86 | 22.86
|  |  |  | TOTAL Mão de Obra com Encargos Complementares: |  | 78.78
Serviço |  | FONTE | UNID | COEFICIENTE | PREÇO UNITÁRIO | TOTAL
110764 | Argamassa de cimento,areia e adit. plast. 1:6 | SEDOP | m³ | 0.02 | 562.72 | 11.25
|  |  |  | TOTAL Serviço: |  | 11.25
|  |  |  | VALOR: |  | 121.48
|  |  |  | VALOR BDI (26.03%): |  | 31.62
|  |  |  | VALOR COM BDI: |  | 153.1
|  |  |  | TOTAL GERAL: |  | 3306.96
2.2.1. 102487 CONCRETO CICLÓPICO FCK = 15MPA, 30% PEDRA DE MÃO EM VOLUME REAL, INCLUSIVE LANÇAMENTO. AF_05/2021 (M3)
Equipamento Custo Horário |  | FONTE | UNID | COEFICIENTE | PREÇO UNITÁRIO | TOTAL
90587 | VIBRADOR DE IMERSÃO, DIÂMETRO DE PONTEIRA 45MM, MOTOR ELÉTRICO TRIFÁSICO POTÊNCIA DE 2 CV - CHI DIURNO. AF_06/2015 | SINAPI | CHI | 0.6377 | 0.54 | 0.34
90586 | VIBRADOR DE IMERSÃO, DIÂMETRO DE PONTEIRA 45MM, MOTOR ELÉTRICO TRIFÁSICO POTÊNCIA DE 2 CV - CHP DIURNO. AF_06/2015 | SINAPI | CHP | 0.2198 | 1.47 | 0.32
|  |  |  | TOTAL Equipamento Custo Horário: |  | 0.66
Material |  | FONTE | UNID | COEFICIENTE | PREÇO UNITÁRIO | TOTAL
00004730 | PEDRA DE MAO OU PEDRA RACHAO PARA ARRIMO/FUNDACAO (POSTO PEDREIRA/FORNECEDOR, SEM FRETE) | SINAPI | M3 | 0.45428 | 237.01 | 107.66
|  |  |  | TOTAL Material: |  | 107.66
Mão de Obra com Encargos Complementares |  | FONTE | UNID | COEFICIENTE | PREÇO UNITÁRIO | TOTAL
88309 | PEDREIRO COM ENCARGOS COMPLEMENTARES | SINAPI | H | 1.6702 | 27.95 | 46.68
88316 | SERVENTE COM ENCARGOS COMPLEMENTARES | SINAPI | H | 6.4684 | 23.06 | 149.16
|  |  |  | TOTAL Mão de Obra com Encargos Complementares: |  | 195.84
Serviço |  | FONTE | UNID | COEFICIENTE | PREÇO UNITÁRIO | TOTAL
94963 | CONCRETO FCK = 15MPA, TRAÇO 1:3,4:3,5 (EM MASSA SECA DE CIMENTO/ AREIA MÉDIA/ BRITA 1) - PREPARO MECÂNICO COM BETONEIRA 400 L. AF_05/2021 | SINAPI | M3 | 0.805 | 633.54 | 509.99
|  |  |  | TOTAL Serviço: |  | 509.99
|  |  |  | VALOR: |  | 814.15
|  |  |  | VALOR BDI (26.03%): |  | 211.92
|  |  |  | VALOR COM BDI: |  | 1026.07
|  |  |  | TOTAL GERAL: |  | 3324.47
2.3.1. 050729 Concreto armado fck=20MPA c/ forma mad. branca (incl. lançamento e adensamento) (m³)
Serviço |  | FONTE | UNID | COEFICIENTE | PREÇO UNITÁRIO | TOTAL
050038 | Armação p/ concreto | SEDOP | kg | 80 | 14.92 | 1193.6
050259 | Concreto c/ seixo Fck= 20 MPA (incl. lançamento e adensamento) | SEDOP | m³ | 1 | 963.56 | 963.56
050036 | Forma c/ madeira branca (incl. desforma) | SEDOP | m² | 12 | 159.29 | 1911.48
|  |  |  | TOTAL Serviço: |  | 4068.64
|  |  |  | VALOR: |  | 4068.64
|  |  |  | VALOR BDI (26.03%): |  | 1059.07
|  |  |  | VALOR COM BDI: |  | 5127.71
|  |  |  | TOTAL GERAL: |  | 8204.34
2.4.1. 060046 Alvenaria tijolo de barro a cutelo (m²)
Material |  | FONTE | UNID | COEFICIENTE | PREÇO UNITÁRIO | TOTAL
D00036 | Tijolo de barro 14x19x9 Material | SEDOP | un | 37 | 0.85 | 31.45
|  |  |  | TOTAL Material: |  | 31.45
Mão de Obra com Encargos Complementares |  | FONTE | UNID | COEFICIENTE | PREÇO UNITÁRIO | TOTAL
280023 | PEDREIRO COM ENCARGOS COMPLEMENTARES | SEDOP | h | 2 | 27.96 | 55.92
280026 | SERVENTE COM ENCARGOS COMPLEMENTARES | SEDOP | h | 1 | 22.86 | 22.86
|  |  |  | TOTAL Mão de Obra com Encargos Complementares: |  | 78.78
Serviço |  | FONTE | UNID | COEFICIENTE | PREÇO UNITÁRIO | TOTAL
110764 | Argamassa de cimento,areia e adit. plast. 1:6 | SEDOP | m³ | 0.02 | 562.72 | 11.25
|  |  |  | TOTAL Serviço: |  | 11.25
|  |  |  | VALOR: |  | 121.48
|  |  |  | VALOR BDI (26.03%): |  | 31.62
|  |  |  | VALOR COM BDI: |  | 153.1
|  |  |  | TOTAL GERAL: |  | 3306.96
2.5.1. 110143 Chapisco de cimento e areia no traço 1:3 (m²)
Mão de Obra com Encargos Complementares |  | FONTE | UNID | COEFICIENTE | PREÇO UNITÁRIO | TOTAL
280023 | PEDREIRO COM ENCARGOS COMPLEMENTARES | SEDOP | h | 0.2 | 27.96 | 5.59
280026 | SERVENTE COM ENCARGOS COMPLEMENTARES | SEDOP | h | 0.2 | 22.86 | 4.57
|  |  |  | TOTAL Mão de Obra com Encargos Complementares: |  | 10.16
Serviço |  | FONTE | UNID | COEFICIENTE | PREÇO UNITÁRIO | TOTAL
110248 | Argamassa de cimento e areia no traço 1:3 | SEDOP | m³ | 0.007 | 815.12 | 5.7
|  |  |  | TOTAL Serviço: |  | 5.7
|  |  |  | VALOR: |  | 15.86
|  |  |  | VALOR BDI (26.03%): |  | 4.13
|  |  |  | VALOR COM BDI: |  | 19.99
|  |  |  | TOTAL GERAL: |  | 734.83
2.5.2. 110762 Emboço com argamassa 1:6:Adit. Plast. (m²)
Mão de Obra com Encargos Complementares |  | FONTE | UNID | COEFICIENTE | PREÇO UNITÁRIO | TOTAL
280004 | AJUDANTE DE PEDREIRO COM ENCARGOS COMPLEMENTARES | SEDOP | h | 0.34 | 22.86 | 7.77
280023 | PEDREIRO COM ENCARGOS COMPLEMENTARES | SEDOP | h | 0.57 | 27.96 | 15.93
|  |  |  | TOTAL Mão de Obra com Encargos Complementares: |  | 23.7
Serviço |  | FONTE | UNID | COEFICIENTE | PREÇO UNITÁRIO | TOTAL
110764 | Argamassa de cimento,areia e adit. plast. 1:6 | SEDOP | m³ | 0.03 | 562.72 | 16.88
|  |  |  | TOTAL Serviço: |  | 16.88
|  |  |  | VALOR: |  | 40.58
|  |  |  | VALOR BDI (26.03%): |  | 10.56
|  |  |  | VALOR COM BDI: |  | 51.14
|  |  |  | TOTAL GERAL: |  | 368.21
2.5.3. 110763 Reboco com argamassa 1:6:Adit. Plast. (m²)
Mão de Obra com Encargos Complementares |  | FONTE | UNID | COEFICIENTE | PREÇO UNITÁRIO | TOTAL
280004 | AJUDANTE DE PEDREIRO COM ENCARGOS COMPLEMENTARES | SEDOP | h | 0.52 | 22.86 | 11.88
280023 | PEDREIRO COM ENCARGOS COMPLEMENTARES | SEDOP | h | 0.67 | 27.96 | 18.73
|  |  |  | TOTAL Mão de Obra com Encargos Complementares: |  | 30.61
Serviço |  | FONTE | UNID | COEFICIENTE | PREÇO UNITÁRIO | TOTAL
110764 | Argamassa de cimento,areia e adit. plast. 1:6 | SEDOP | m³ | 0.03 | 562.72 | 16.88
|  |  |  | TOTAL Serviço: |  | 16.88
|  |  |  | VALOR: |  | 47.49
|  |  |  | VALOR BDI (26.03%): |  | 12.36
|  |  |  | VALOR COM BDI: |  | 59.85
|  |  |  | TOTAL GERAL: |  | 2117.49
2.5.4. 110644 Revestimento Cerâmico Padrão Médio - incl. rejuntamento (m²)
Material |  | FONTE | UNID | COEFICIENTE | PREÇO UNITÁRIO | TOTAL
D00080 | Argamassa AC-II Material | SEDOP | kg | 4 | 1.35 | 5.4
D00079 | Rejunte cimentício colorido p/ porcelanato e cerâmicas Material | SEDOP | kg | 0.33 | 5.59 | 1.84
A00056 | Revestimento Cerâmico Padrão Médio Material | SEDOP | m² | 1.05 | 38.9 | 40.84
|  |  |  | TOTAL Material: |  | 48.08
Mão de Obra com Encargos Complementares |  | FONTE | UNID | COEFICIENTE | PREÇO UNITÁRIO | TOTAL
280004 | AJUDANTE DE PEDREIRO COM ENCARGOS COMPLEMENTARES | SEDOP | h | 0.12 | 22.86 | 2.74
280023 | PEDREIRO COM ENCARGOS COMPLEMENTARES | SEDOP | h | 0.55 | 27.96 | 15.37
|  |  |  | TOTAL Mão de Obra com Encargos Complementares: |  | 18.11
|  |  |  | VALOR: |  | 66.19
|  |  |  | VALOR BDI (26.03%): |  | 17.23
|  |  |  | VALOR COM BDI: |  | 83.42
|  |  |  | TOTAL GERAL: |  | 600.62
2.6.1. 170081 Ponto de luz / força (c/tubul., cx. e fiaçao) ate 200W (pt)
Material |  | FONTE | UNID | COEFICIENTE | PREÇO UNITÁRIO | TOTAL
E00034 | Arruela de 1/2" Material | SEDOP | un | 2 | 0.89 | 1.78
E00033 | Bucha de 1/2" Material | SEDOP | un | 2 | 1.26 | 2.52
E00008 | Cabo de cobre 2,5mm2 -750V Material | SEDOP | m | 9 | 2.64 | 23.76
E00019 | Caixa de derivação 4"x2"- Plástica Material | SEDOP | un | 1 | 1.77 | 1.77
E00012 | Eletroduto PVC Rígido de 1/2" Material | SEDOP | m | 3 | 3.91 | 11.73
|  |  |  | TOTAL Material: |  | 41.56
Mão de Obra com Encargos Complementares |  | FONTE | UNID | COEFICIENTE | PREÇO UNITÁRIO | TOTAL
280007 | AUXILIAR DE ELETRICISTA COM ENCARGOS COMPLEMENTARES | SEDOP | h | 5 | 23.2 | 116
280014 | ELETRICISTA COM ENCARGOS COMPLEMENTARES | SEDOP | h | 5 | 28.29 | 141.45
|  |  |  | TOTAL Mão de Obra com Encargos Complementares: |  | 257.45
|  |  |  | VALOR: |  | 299.01
|  |  |  | VALOR BDI (26.03%): |  | 77.83
|  |  |  | VALOR COM BDI: |  | 376.84
|  |  |  | TOTAL GERAL: |  | 376.84
2.6.2. 170326 Disjuntor 1P - 6 a 32A - PADRÃO DIN (un)
Material |  | FONTE | UNID | COEFICIENTE | PREÇO UNITÁRIO | TOTAL
E00052 | Disjuntor 1P - 6 a 32A - PADRÃO DIN Material | SEDOP | un | 1 | 8.74 | 8.74
|  |  |  | TOTAL Material: |  | 8.74
Mão de Obra com Encargos Complementares |  | FONTE | UNID | COEFICIENTE | PREÇO UNITÁRIO | TOTAL
280007 | AUXILIAR DE ELETRICISTA COM ENCARGOS COMPLEMENTARES | SEDOP | h | 0.3 | 23.2 | 6.96
280014 | ELETRICISTA COM ENCARGOS COMPLEMENTARES | SEDOP | h | 0.3 | 28.29 | 8.48
|  |  |  | TOTAL Mão de Obra com Encargos Complementares: |  | 15.44
|  |  |  | VALOR: |  | 24.18
|  |  |  | VALOR BDI (26.03%): |  | 6.29
|  |  |  | VALOR COM BDI: |  | 30.47
|  |  |  | TOTAL GERAL: |  | 60.94
2.6.3. 170866 Quadro de distribuição plástico de embutir p/ 03 disjuntores (s/ barramento) (un)
Material |  | FONTE | UNID | COEFICIENTE | PREÇO UNITÁRIO | TOTAL
E00633 | Quadro de distribuição plástico de embutir p/ 03 disjuntores (s/ barramento) Material | SEDOP | un | 1 | 41.68 | 41.68
|  |  |  | TOTAL Material: |  | 41.68
Mão de Obra com Encargos Complementares |  | FONTE | UNID | COEFICIENTE | PREÇO UNITÁRIO | TOTAL
280007 | AUXILIAR DE ELETRICISTA COM ENCARGOS COMPLEMENTARES | SEDOP | h | 0.4 | 23.2 | 9.28
280014 | ELETRICISTA COM ENCARGOS COMPLEMENTARES | SEDOP | h | 0.8 | 28.29 | 22.63
|  |  |  | TOTAL Mão de Obra com Encargos Complementares: |  | 31.91
|  |  |  | VALOR: |  | 73.59
|  |  |  | VALOR BDI (26.03%): |  | 19.16
|  |  |  | VALOR COM BDI: |  | 92.75
|  |  |  | TOTAL GERAL: |  | 92.75
2.6.4. 171175 Isolador roldana 72x72 (un)
Material |  | FONTE | UNID | COEFICIENTE | PREÇO UNITÁRIO | TOTAL
E00568 | Isolador roldana 72x72 Material | SEDOP | un | 1 | 7.74 | 7.74
|  |  |  | TOTAL Material: |  | 7.74
Mão de Obra com Encargos Complementares |  | FONTE | UNID | COEFICIENTE | PREÇO UNITÁRIO | TOTAL
280007 | AUXILIAR DE ELETRICISTA COM ENCARGOS COMPLEMENTARES | SEDOP | h | 0.25 | 23.2 | 5.8
280014 | ELETRICISTA COM ENCARGOS COMPLEMENTARES | SEDOP | h | 0.5 | 28.29 | 14.14
|  |  |  | TOTAL Mão de Obra com Encargos Complementares: |  | 19.94
|  |  |  | VALOR: |  | 27.68
|  |  |  | VALOR BDI (26.03%): |  | 7.21
|  |  |  | VALOR COM BDI: |  | 34.89
|  |  |  | TOTAL GERAL: |  | 139.56
2.7.1. 89957 PONTO DE CONSUMO TERMINAL DE ÁGUA FRIA (SUBRAMAL) COM TUBULAÇÃO DE PVC, DN 25 MM, INSTALADO EM RAMAL DE ÁGUA, INCLUSOS RASGO E CHUMBAMENTO EM ALVENARIA. AF_12/2014 (UN)
Serviço |  | FONTE | UNID | COEFICIENTE | PREÇO UNITÁRIO | TOTAL
90466 | CHUMBAMENTO LINEAR EM ALVENARIA PARA RAMAIS/DISTRIBUIÇÃO DE INSTALAÇÕES HIDRÁULICAS COM DIÂMETROS MENORES OU IGUAIS A 40 MM. AF_09/2023 | SINAPI | M | 2.14 | 16.21 | 34.68
89366 | JOELHO 90 GRAUS COM BUCHA DE LATÃO, PVC, SOLDÁVEL, DN 25MM, X 3/4 INSTALADO EM RAMAL OU SUB-RAMAL DE ÁGUA - FORNECIMENTO E INSTALAÇÃO. AF_06/2022 | SINAPI | UN | 1 | 17.86 | 17.86
89362 | JOELHO 90 GRAUS, PVC, SOLDÁVEL, DN 25MM, INSTALADO EM RAMAL OU SUB-RAMAL DE ÁGUA - FORNECIMENTO E INSTALAÇÃO. AF_06/2022 | SINAPI | UN | 1.18 | 9.77 | 11.52
90443 | RASGO LINEAR MANUAL EM ALVENARIA, PARA RAMAIS/ DISTRIBUIÇÃO DE INSTALAÇÕES HIDRÁULICAS, DIÂMETROS MENORES OU IGUAIS A 40 MM. AF_09/2023 | SINAPI | M | 2.138 | 7.9 | 16.89
89395 | TE, PVC, SOLDÁVEL, DN 25MM, INSTALADO EM RAMAL OU SUB-RAMAL DE ÁGUA - FORNECIMENTO E INSTALAÇÃO. AF_06/2022 | SINAPI | UN | 0.88994 | 13.51 | 12.02
89356 | TUBO, PVC, SOLDÁVEL, DE 25MM, INSTALADO EM RAMAL OU SUB-RAMAL DE ÁGUA - FORNECIMENTO E INSTALAÇÃO. AF_06/2022 | SINAPI | M | 2.14 | 24.48 | 52.38
|  |  |  | TOTAL Serviço: |  | 145.35
|  |  |  | VALOR: |  | 145.35
|  |  |  | VALOR BDI (26.03%): |  | 37.83
|  |  |  | VALOR COM BDI: |  | 183.18
|  |  |  | TOTAL GERAL: |  | 915.9
2.7.2. 94493 REGISTRO DE ESFERA, PVC, SOLDÁVEL, COM VOLANTE, DN 60 MM - FORNECIMENTO E INSTALAÇÃO. AF_08/2021 (UN)
Material |  | FONTE | UNID | COEFICIENTE | PREÇO UNITÁRIO | TOTAL
00020080 | ADESIVO PLASTICO PARA PVC, FRASCO COM 175 GR | SINAPI | UN | 0.1543 | 24.61 | 3.79
00038383 | LIXA D'AGUA EM FOLHA, COR PRETA, GRAO 100 | SINAPI | UN | 0.0179 | 2.23 | 0.03
00011678 | REGISTRO DE ESFERA, PVC, COM VOLANTE, VS, SOLDAVEL, DN 60 MM, COM CORPO DIVIDIDO | SINAPI | UN | 1 | 83.2 | 83.2
00020083 | SOLUCAO PREPARADORA / LIMPADORA PARA PVC, FRASCO COM 1000 CM3 | SINAPI | UN | 0.041 | 85.43 | 3.5
|  |  |  | TOTAL Material: |  | 90.52
Mão de Obra com Encargos Complementares |  | FONTE | UNID | COEFICIENTE | PREÇO UNITÁRIO | TOTAL
88248 | AUXILIAR DE ENCANADOR OU BOMBEIRO HIDRÁULICO COM ENCARGOS COMPLEMENTARES | SINAPI | H | 0.1838 | 22.95 | 4.21
88267 | ENCANADOR OU BOMBEIRO HIDRÁULICO COM ENCARGOS COMPLEMENTARES | SINAPI | H | 0.1838 | 27.24 | 5
|  |  |  | TOTAL Mão de Obra com Encargos Complementares: |  | 9.21
|  |  |  | VALOR: |  | 99.73
|  |  |  | VALOR BDI (26.03%): |  | 25.96
|  |  |  | VALOR COM BDI: |  | 125.69
|  |  |  | TOTAL GERAL: |  | 502.76
2.7.3. 89503 CURVA 90 GRAUS, PVC, SOLDÁVEL, DN 50MM, INSTALADO EM PRUMADA DE ÁGUA - FORNECIMENTO E INSTALAÇÃO. AF_06/2022 (UN)
Material |  | FONTE | UNID | COEFICIENTE | PREÇO UNITÁRIO | TOTAL
00000122 | ADESIVO PLASTICO PARA PVC, FRASCO COM *850* GR | SINAPI | UN | 0.0165 | 75.4 | 1.24
00001959 | CURVA DE PVC 90 GRAUS, SOLDAVEL, 50 MM, COR MARROM, PARA AGUA FRIA PREDIAL | SINAPI | UN | 1 | 15.64 | 15.64
00038383 | LIXA D'AGUA EM FOLHA, COR PRETA, GRAO 100 | SINAPI | UN | 0.019 | 2.23 | 0.04
00020083 | SOLUCAO PREPARADORA / LIMPADORA PARA PVC, FRASCO COM 1000 CM3 | SINAPI | UN | 0.022 | 85.43 | 1.87
|  |  |  | TOTAL Material: |  | 18.79
Mão de Obra com Encargos Complementares |  | FONTE | UNID | COEFICIENTE | PREÇO UNITÁRIO | TOTAL
88248 | AUXILIAR DE ENCANADOR OU BOMBEIRO HIDRÁULICO COM ENCARGOS COMPLEMENTARES | SINAPI | H | 0.1271 | 22.95 | 2.91
88267 | ENCANADOR OU BOMBEIRO HIDRÁULICO COM ENCARGOS COMPLEMENTARES | SINAPI | H | 0.1271 | 27.24 | 3.46
|  |  |  | TOTAL Mão de Obra com Encargos Complementares: |  | 6.37
|  |  |  | VALOR: |  | 25.16
|  |  |  | VALOR BDI (26.03%): |  | 6.55
|  |  |  | VALOR COM BDI: |  | 31.71
|  |  |  | TOTAL GERAL: |  | 31.71
2.7.4. 89449 TUBO, PVC, SOLDÁVEL, DE 50MM, INSTALADO EM PRUMADA DE ÁGUA - FORNECIMENTO E INSTALAÇÃO. AF_06/2022 (M)
Material |  | FONTE | UNID | COEFICIENTE | PREÇO UNITÁRIO | TOTAL
00038383 | LIXA D'AGUA EM FOLHA, COR PRETA, GRAO 100 | SINAPI | UN | 0.022421 | 2.23 | 0.04
00009875 | TUBO PVC, SOLDAVEL, DE 50 MM, AGUA FRIA (NBR-5648) | SINAPI | M | 1.0475 | 18.51 | 19.38
|  |  |  | TOTAL Material: |  | 19.42
Mão de Obra com Encargos Complementares |  | FONTE | UNID | COEFICIENTE | PREÇO UNITÁRIO | TOTAL
88248 | AUXILIAR DE ENCANADOR OU BOMBEIRO HIDRÁULICO COM ENCARGOS COMPLEMENTARES | SINAPI | H | 0.0341 | 22.95 | 0.78
88267 | ENCANADOR OU BOMBEIRO HIDRÁULICO COM ENCARGOS COMPLEMENTARES | SINAPI | H | 0.0341 | 27.24 | 0.92
|  |  |  | TOTAL Mão de Obra com Encargos Complementares: |  | 1.7
|  |  |  | VALOR: |  | 21.12
|  |  |  | VALOR BDI (26.03%): |  | 5.5
|  |  |  | VALOR COM BDI: |  | 26.62
|  |  |  | TOTAL GERAL: |  | 319.44
2.7.5. 89451 TUBO, PVC, SOLDÁVEL, DE 75MM, INSTALADO EM PRUMADA DE ÁGUA - FORNECIMENTO E INSTALAÇÃO. AF_06/2022 (M)
Material |  | FONTE | UNID | COEFICIENTE | PREÇO UNITÁRIO | TOTAL
00038383 | LIXA D'AGUA EM FOLHA, COR PRETA, GRAO 100 | SINAPI | UN | 0.1 | 2.23 | 0.22
00009871 | TUBO PVC, SOLDAVEL, DE 75 MM, AGUA FRIA (NBR-5648) | SINAPI | M | 1.045 | 50.46 | 52.73
|  |  |  | TOTAL Material: |  | 52.95
Mão de Obra com Encargos Complementares |  | FONTE | UNID | COEFICIENTE | PREÇO UNITÁRIO | TOTAL
88248 | AUXILIAR DE ENCANADOR OU BOMBEIRO HIDRÁULICO COM ENCARGOS COMPLEMENTARES | SINAPI | H | 0.0494 | 22.95 | 1.13
88267 | ENCANADOR OU BOMBEIRO HIDRÁULICO COM ENCARGOS COMPLEMENTARES | SINAPI | H | 0.0494 | 27.24 | 1.34
|  |  |  | TOTAL Mão de Obra com Encargos Complementares: |  | 2.47
|  |  |  | VALOR: |  | 55.42
|  |  |  | VALOR BDI (26.03%): |  | 14.43
|  |  |  | VALOR COM BDI: |  | 69.85
|  |  |  | TOTAL GERAL: |  | 593.73
2.7.6. 89517 CURVA 90 GRAUS, PVC, SOLDÁVEL, DN 75MM, INSTALADO EM PRUMADA DE ÁGUA - FORNECIMENTO E INSTALAÇÃO. AF_06/2022 (UN)
Material |  | FONTE | UNID | COEFICIENTE | PREÇO UNITÁRIO | TOTAL
00000122 | ADESIVO PLASTICO PARA PVC, FRASCO COM *850* GR | SINAPI | UN | 0.0259 | 75.4 | 1.95
00001960 | CURVA DE PVC 90 GRAUS, SOLDAVEL, 75 MM, COR MARROM, PARA AGUA FRIA PREDIAL | SINAPI | UN | 1 | 62.78 | 62.78
00038383 | LIXA D'AGUA EM FOLHA, COR PRETA, GRAO 100 | SINAPI | UN | 0.025 | 2.23 | 0.05
00020083 | SOLUCAO PREPARADORA / LIMPADORA PARA PVC, FRASCO COM 1000 CM3 | SINAPI | UN | 0.05 | 85.43 | 4.27
|  |  |  | TOTAL Material: |  | 69.05
Mão de Obra com Encargos Complementares |  | FONTE | UNID | COEFICIENTE | PREÇO UNITÁRIO | TOTAL
88248 | AUXILIAR DE ENCANADOR OU BOMBEIRO HIDRÁULICO COM ENCARGOS COMPLEMENTARES | SINAPI | H | 0.1847 | 22.95 | 4.23
88267 | ENCANADOR OU BOMBEIRO HIDRÁULICO COM ENCARGOS COMPLEMENTARES | SINAPI | H | 0.1847 | 27.24 | 5.03
|  |  |  | TOTAL Mão de Obra com Encargos Complementares: |  | 9.26
|  |  |  | VALOR: |  | 78.31
|  |  |  | VALOR BDI (26.03%): |  | 20.38
|  |  |  | VALOR COM BDI: |  | 98.69
|  |  |  | TOTAL GERAL: |  | 197.38
2.7.7. 89504 CURVA 45 GRAUS, PVC, SOLDÁVEL, DN 50MM, INSTALADO EM PRUMADA DE ÁGUA - FORNECIMENTO E INSTALAÇÃO. AF_06/2022 (UN)
Material |  | FONTE | UNID | COEFICIENTE | PREÇO UNITÁRIO | TOTAL
00000122 | ADESIVO PLASTICO PARA PVC, FRASCO COM *850* GR | SINAPI | UN | 0.0165 | 75.4 | 1.24
00001930 | CURVA DE PVC 45 GRAUS, SOLDAVEL, 50 MM, COR MARROM, PARA AGUA FRIA PREDIAL | SINAPI | UN | 1 | 11.12 | 11.12
00038383 | LIXA D'AGUA EM FOLHA, COR PRETA, GRAO 100 | SINAPI | UN | 0.019 | 2.23 | 0.04
00020083 | SOLUCAO PREPARADORA / LIMPADORA PARA PVC, FRASCO COM 1000 CM3 | SINAPI | UN | 0.022 | 85.43 | 1.87
|  |  |  | TOTAL Material: |  | 14.27
Mão de Obra com Encargos Complementares |  | FONTE | UNID | COEFICIENTE | PREÇO UNITÁRIO | TOTAL
88248 | AUXILIAR DE ENCANADOR OU BOMBEIRO HIDRÁULICO COM ENCARGOS COMPLEMENTARES | SINAPI | H | 0.1271 | 22.95 | 2.91
88267 | ENCANADOR OU BOMBEIRO HIDRÁULICO COM ENCARGOS COMPLEMENTARES | SINAPI | H | 0.1271 | 27.24 | 3.46
|  |  |  | TOTAL Mão de Obra com Encargos Complementares: |  | 6.37
|  |  |  | VALOR: |  | 20.64
|  |  |  | VALOR BDI (26.03%): |  | 5.37
|  |  |  | VALOR COM BDI: |  | 26.01
|  |  |  | TOTAL GERAL: |  | 78.03
2.7.8. 89579 LUVA DE REDUÇÃO, PVC, SOLDÁVEL, DN 50MM X 25MM, INSTALADO EM PRUMADA DE ÁGUA FORNECIMENTO E INSTALAÇÃO. AF_06/2022 (UN)
Material |  | FONTE | UNID | COEFICIENTE | PREÇO UNITÁRIO | TOTAL
00000122 | ADESIVO PLASTICO PARA PVC, FRASCO COM *850* GR | SINAPI | UN | 0.0118 | 75.4 | 0.88
00038383 | LIXA D'AGUA EM FOLHA, COR PRETA, GRAO 100 | SINAPI | UN | 0.013452 | 2.23 | 0.02
00038023 | LUVA DE REDUCAO, SOLDAVEL, PVC, 50 X 25 MM, PARA AGUA FRIA PREDIAL | SINAPI | UN | 1 | 7.46 | 7.46
00020083 | SOLUCAO PREPARADORA / LIMPADORA PARA PVC, FRASCO COM 1000 CM3 | SINAPI | UN | 0.015 | 85.43 | 1.28
|  |  |  | TOTAL Material: |  | 9.64
Mão de Obra com Encargos Complementares |  | FONTE | UNID | COEFICIENTE | PREÇO UNITÁRIO | TOTAL
88248 | AUXILIAR DE ENCANADOR OU BOMBEIRO HIDRÁULICO COM ENCARGOS COMPLEMENTARES | SINAPI | H | 0.0659 | 22.95 | 1.51
88267 | ENCANADOR OU BOMBEIRO HIDRÁULICO COM ENCARGOS COMPLEMENTARES | SINAPI | H | 0.0659 | 27.24 | 1.79
|  |  |  | TOTAL Mão de Obra com Encargos Complementares: |  | 3.3
|  |  |  | VALOR: |  | 12.94
|  |  |  | VALOR BDI (26.03%): |  | 3.37
|  |  |  | VALOR COM BDI: |  | 16.31
|  |  |  | TOTAL GERAL: |  | 16.31
2.7.9. 89579 LUVA DE REDUÇÃO, PVC, SOLDÁVEL, DN 50MM X 25MM, INSTALADO EM PRUMADA DE ÁGUA FORNECIMENTO E INSTALAÇÃO. AF_06/2022 (UN)
Material |  | FONTE | UNID | COEFICIENTE | PREÇO UNITÁRIO | TOTAL
00000122 | ADESIVO PLASTICO PARA PVC, FRASCO COM *850* GR | SINAPI | UN | 0.0118 | 75.4 | 0.88
00038383 | LIXA D'AGUA EM FOLHA, COR PRETA, GRAO 100 | SINAPI | UN | 0.013452 | 2.23 | 0.02
00038023 | LUVA DE REDUCAO, SOLDAVEL, PVC, 50 X 25 MM, PARA AGUA FRIA PREDIAL | SINAPI | UN | 1 | 7.46 | 7.46
00020083 | SOLUCAO PREPARADORA / LIMPADORA PARA PVC, FRASCO COM 1000 CM3 | SINAPI | UN | 0.015 | 85.43 | 1.28
|  |  |  | TOTAL Material: |  | 9.64
Mão de Obra com Encargos Complementares |  | FONTE | UNID | COEFICIENTE | PREÇO UNITÁRIO | TOTAL
88248 | AUXILIAR DE ENCANADOR OU BOMBEIRO HIDRÁULICO COM ENCARGOS COMPLEMENTARES | SINAPI | H | 0.0659 | 22.95 | 1.51
88267 | ENCANADOR OU BOMBEIRO HIDRÁULICO COM ENCARGOS COMPLEMENTARES | SINAPI | H | 0.0659 | 27.24 | 1.79
|  |  |  | TOTAL Mão de Obra com Encargos Complementares: |  | 3.3
|  |  |  | VALOR: |  | 12.94
|  |  |  | VALOR BDI (26.03%): |  | 3.37
|  |  |  | VALOR COM BDI: |  | 16.31
|  |  |  | TOTAL GERAL: |  | 16.31
2.7.10. 89446 TUBO, PVC, SOLDÁVEL, DE 25MM, INSTALADO EM PRUMADA DE ÁGUA - FORNECIMENTO E INSTALAÇÃO. AF_06/2022 (M)
Material |  | FONTE | UNID | COEFICIENTE | PREÇO UNITÁRIO | TOTAL
00038383 | LIXA D'AGUA EM FOLHA, COR PRETA, GRAO 100 | SINAPI | UN | 0.0045 | 2.23 | 0.01
00009868 | TUBO PVC, SOLDAVEL, DE 25 MM, AGUA FRIA (NBR-5648) | SINAPI | M | 1.0493 | 4.98 | 5.22
|  |  |  | TOTAL Material: |  | 5.23
Mão de Obra com Encargos Complementares |  | FONTE | UNID | COEFICIENTE | PREÇO UNITÁRIO | TOTAL
88248 | AUXILIAR DE ENCANADOR OU BOMBEIRO HIDRÁULICO COM ENCARGOS COMPLEMENTARES | SINAPI | H | 0.0195 | 22.95 | 0.44
88267 | ENCANADOR OU BOMBEIRO HIDRÁULICO COM ENCARGOS COMPLEMENTARES | SINAPI | H | 0.0195 | 27.24 | 0.53
|  |  |  | TOTAL Mão de Obra com Encargos Complementares: |  | 0.97
|  |  |  | VALOR: |  | 6.2
|  |  |  | VALOR BDI (26.03%): |  | 1.61
|  |  |  | VALOR COM BDI: |  | 7.81
|  |  |  | TOTAL GERAL: |  | 187.44
2.7.11. 180220 Joelho/Cotovelo 90o PVC SRM - 25mm X 1/2" (LH) (un)
Material |  | FONTE | UNID | COEFICIENTE | PREÇO UNITÁRIO | TOTAL
D00223 | Adesivo p/ PVC - 75g Material | SEDOP | TB | 0.05 | 9.95 | 0.49
H00348 | Joelho/Cotovelo 90o PVC SRM - 25mm X 1/2" (LH) Material | SEDOP | un | 1 | 6.61 | 6.61
D00222 | Solução limpadora Material | SEDOP | L | 0.007 | 55.17 | 0.38
|  |  |  | TOTAL Material: |  | 7.48
Mão de Obra com Encargos Complementares |  | FONTE | UNID | COEFICIENTE | PREÇO UNITÁRIO | TOTAL
280008 | AUXILIAR DE ENCANADOR OU BOMBEIRO HIDRÁULICO COM ENCARGOS COMPLEMENTARES | SEDOP | h | 0.18 | 22.26 | 4
280016 | ENCANADOR OU BOMBEIRO HIDRÁULICO COM ENCARGOS COMPLEMENTARES | SEDOP | h | 0.18 | 27.25 | 4.9
|  |  |  | TOTAL Mão de Obra com Encargos Complementares: |  | 8.9
|  |  |  | VALOR: |  | 16.38
|  |  |  | VALOR BDI (26.03%): |  | 4.26
|  |  |  | VALOR COM BDI: |  | 20.64
|  |  |  | TOTAL GERAL: |  | 165.12
2.7.12. 181401 Tê em PVC - SRM - 25mm x 1/2" (LH) (un)
Material |  | FONTE | UNID | COEFICIENTE | PREÇO UNITÁRIO | TOTAL
D00223 | Adesivo p/ PVC - 75g Material | SEDOP | TB | 0.08 | 9.95 | 0.79
D00222 | Solução limpadora Material | SEDOP | L | 0.011 | 55.17 | 0.6
H00399 | Tê em PVC-SRM-25mm x 1/2" (LH) Material | SEDOP | un | 1 | 13.22 | 13.22
|  |  |  | TOTAL Material: |  | 14.61
Mão de Obra com Encargos Complementares |  | FONTE | UNID | COEFICIENTE | PREÇO UNITÁRIO | TOTAL
280008 | AUXILIAR DE ENCANADOR OU BOMBEIRO HIDRÁULICO COM ENCARGOS COMPLEMENTARES | SEDOP | h | 0.19 | 22.26 | 4.22
280016 | ENCANADOR OU BOMBEIRO HIDRÁULICO COM ENCARGOS COMPLEMENTARES | SEDOP | h | 0.19 | 27.25 | 5.17
|  |  |  | TOTAL Mão de Obra com Encargos Complementares: |  | 9.39
|  |  |  | VALOR: |  | 24
|  |  |  | VALOR BDI (26.03%): |  | 6.25
|  |  |  | VALOR COM BDI: |  | 30.25
|  |  |  | TOTAL GERAL: |  | 211.75
2.7.13. 180434 Tê em PVC - JS - 25mm-LH (un)
Material |  | FONTE | UNID | COEFICIENTE | PREÇO UNITÁRIO | TOTAL
D00223 | Adesivo p/ PVC - 75g Material | SEDOP | TB | 0.1066 | 9.95 | 1.06
D00222 | Solução limpadora Material | SEDOP | L | 0.004 | 55.17 | 0.22
H00116 | Te em PVC - JS - 25mm (LH) Material | SEDOP | un | 1 | 1.67 | 1.67
|  |  |  | TOTAL Material: |  | 2.95
Mão de Obra com Encargos Complementares |  | FONTE | UNID | COEFICIENTE | PREÇO UNITÁRIO | TOTAL
280008 | AUXILIAR DE ENCANADOR OU BOMBEIRO HIDRÁULICO COM ENCARGOS COMPLEMENTARES | SEDOP | h | 0.18 | 22.26 | 4
280016 | ENCANADOR OU BOMBEIRO HIDRÁULICO COM ENCARGOS COMPLEMENTARES | SEDOP | h | 0.18 | 27.25 | 4.9
|  |  |  | TOTAL Mão de Obra com Encargos Complementares: |  | 8.9
|  |  |  | VALOR: |  | 11.85
|  |  |  | VALOR BDI (26.03%): |  | 3.08
|  |  |  | VALOR COM BDI: |  | 14.93
|  |  |  | TOTAL GERAL: |  | 14.93
2.7.14. 180253 Te PVC c/ redução 75mm x 50mm - LS (un)
Material |  | FONTE | UNID | COEFICIENTE | PREÇO UNITÁRIO | TOTAL
D00223 | Adesivo p/ PVC - 75g Material | SEDOP | TB | 0.2 | 9.95 | 1.99
D00222 | Solução limpadora Material | SEDOP | L | 0.063 | 55.17 | 3.47
H00338 | Te PVC c/ redução 75mm x 50mm - LS Material | SEDOP | un | 1 | 8.77 | 8.77
|  |  |  | TOTAL Material: |  | 14.23
Mão de Obra com Encargos Complementares |  | FONTE | UNID | COEFICIENTE | PREÇO UNITÁRIO | TOTAL
280008 | AUXILIAR DE ENCANADOR OU BOMBEIRO HIDRÁULICO COM ENCARGOS COMPLEMENTARES | SEDOP | h | 0.37 | 22.26 | 8.23
280016 | ENCANADOR OU BOMBEIRO HIDRÁULICO COM ENCARGOS COMPLEMENTARES | SEDOP | h | 0.37 | 27.25 | 10.08
|  |  |  | TOTAL Mão de Obra com Encargos Complementares: |  | 18.31
|  |  |  | VALOR: |  | 32.54
|  |  |  | VALOR BDI (26.03%): |  | 8.47
|  |  |  | VALOR COM BDI: |  | 41.01
|  |  |  | TOTAL GERAL: |  | 41.01
2.7.15. 190230 Torneira plastica de 1/2" (un)
Material |  | FONTE | UNID | COEFICIENTE | PREÇO UNITÁRIO | TOTAL
H00055 | Fita de vedacao Material | SEDOP | m | 0.36 | 0.29 | 0.1
H00049 | Torneira p/jardim em PVC de 1/2" Material | SEDOP | un | 1 | 22.85 | 22.85
|  |  |  | TOTAL Material: |  | 22.95
Mão de Obra com Encargos Complementares |  | FONTE | UNID | COEFICIENTE | PREÇO UNITÁRIO | TOTAL
280008 | AUXILIAR DE ENCANADOR OU BOMBEIRO HIDRÁULICO COM ENCARGOS COMPLEMENTARES | SEDOP | h | 0.05 | 22.26 | 1.11
280016 | ENCANADOR OU BOMBEIRO HIDRÁULICO COM ENCARGOS COMPLEMENTARES | SEDOP | h | 0.15 | 27.25 | 4.08
|  |  |  | TOTAL Mão de Obra com Encargos Complementares: |  | 5.19
|  |  |  | VALOR: |  | 28.14
|  |  |  | VALOR BDI (26.03%): |  | 7.32
|  |  |  | VALOR COM BDI: |  | 35.46
|  |  |  | TOTAL GERAL: |  | 177.3
2.7.16. 89364 CURVA 90 GRAUS, PVC, SOLDÁVEL, DN 25MM, INSTALADO EM RAMAL OU SUB-RAMAL DE ÁGUA - FORNECIMENTO E INSTALAÇÃO. AF_06/2022 (UN)
Material |  | FONTE | UNID | COEFICIENTE | PREÇO UNITÁRIO | TOTAL
00000122 | ADESIVO PLASTICO PARA PVC, FRASCO COM *850* GR | SINAPI | UN | 0.0071 | 75.4 | 0.53
00001956 | CURVA DE PVC 90 GRAUS, SOLDAVEL, 25 MM, COR MARROM, PARA AGUA FRIA PREDIAL | SINAPI | UN | 1 | 3.58 | 3.58
00038383 | LIXA D'AGUA EM FOLHA, COR PRETA, GRAO 100 | SINAPI | UN | 0.0338 | 2.23 | 0.07
00020083 | SOLUCAO PREPARADORA / LIMPADORA PARA PVC, FRASCO COM 1000 CM3 | SINAPI | UN | 0.008 | 85.43 | 0.68
|  |  |  | TOTAL Material: |  | 4.86
Mão de Obra com Encargos Complementares |  | FONTE | UNID | COEFICIENTE | PREÇO UNITÁRIO | TOTAL
88248 | AUXILIAR DE ENCANADOR OU BOMBEIRO HIDRÁULICO COM ENCARGOS COMPLEMENTARES | SINAPI | H | 0.152 | 22.95 | 3.48
88267 | ENCANADOR OU BOMBEIRO HIDRÁULICO COM ENCARGOS COMPLEMENTARES | SINAPI | H | 0.152 | 27.24 | 4.14
|  |  |  | TOTAL Mão de Obra com Encargos Complementares: |  | 7.62
|  |  |  | VALOR: |  | 12.48
|  |  |  | VALOR BDI (26.03%): |  | 3.25
|  |  |  | VALOR COM BDI: |  | 15.73
|  |  |  | TOTAL GERAL: |  | 62.92
2.7.17. 89481 JOELHO 90 GRAUS, PVC, SOLDÁVEL, DN 25MM, INSTALADO EM PRUMADA DE ÁGUA - FORNECIMENTO E INSTALAÇÃO. AF_06/2022 (UN)
Material |  | FONTE | UNID | COEFICIENTE | PREÇO UNITÁRIO | TOTAL
00000122 | ADESIVO PLASTICO PARA PVC, FRASCO COM *850* GR | SINAPI | UN | 0.00717 | 75.4 | 0.54
00003529 | JOELHO PVC, SOLDAVEL, 90 GRAUS, 25 MM, COR MARROM, PARA AGUA FRIA PREDIAL | SINAPI | UN | 0.9885 | 0.87 | 0.85
00038383 | LIXA D'AGUA EM FOLHA, COR PRETA, GRAO 100 | SINAPI | UN | 0.01 | 2.23 | 0.02
00020083 | SOLUCAO PREPARADORA / LIMPADORA PARA PVC, FRASCO COM 1000 CM3 | SINAPI | UN | 0.008 | 85.43 | 0.68
|  |  |  | TOTAL Material: |  | 2.09
Mão de Obra com Encargos Complementares |  | FONTE | UNID | COEFICIENTE | PREÇO UNITÁRIO | TOTAL
88248 | AUXILIAR DE ENCANADOR OU BOMBEIRO HIDRÁULICO COM ENCARGOS COMPLEMENTARES | SINAPI | H | 0.0706 | 22.95 | 1.62
88267 | ENCANADOR OU BOMBEIRO HIDRÁULICO COM ENCARGOS COMPLEMENTARES | SINAPI | H | 0.0706 | 27.24 | 1.92
|  |  |  | TOTAL Mão de Obra com Encargos Complementares: |  | 3.54
|  |  |  | VALOR: |  | 5.63
|  |  |  | VALOR BDI (26.03%): |  | 1.47
|  |  |  | VALOR COM BDI: |  | 7.1
|  |  |  | TOTAL GERAL: |  | 28.4
2.7.18. 180413 Caixa em alvenaria de 40x40x50cm c/ tpo. concreto (un)
Serviço |  | FONTE | UNID | COEFICIENTE | PREÇO UNITÁRIO | TOTAL
060045 | Alvenaria tijolo de barro a singelo | SEDOP | m² | 1.1 | 151.98 | 167.17
110143 | Chapisco de cimento e areia no traço 1:3 | SEDOP | m² | 1.13 | 15.86 | 17.92
130113 | Cimentado liso e=2cm traço 1:3 | SEDOP | m² | 0.16 | 46.28 | 7.4
050729 | Concreto armado fck=20MPA c/ forma mad. branca (incl. lançamento e adensamento) | SEDOP | m³ | 0.034 | 4068.64 | 138.33
030010 | Escavação manual de ate 1.50m de profundidade | SEDOP | m³ | 0.3 | 91.44 | 27.43
040257 | Lastro de concreto magro c/ seixo | SEDOP | m³ | 0.025 | 947.68 | 23.69
110763 | Reboco com argamassa 1:6:Adit. Plast. | SEDOP | m² | 1.13 | 47.49 | 53.66
|  |  |  | TOTAL Serviço: |  | 435.6
|  |  |  | VALOR: |  | 435.6
|  |  |  | VALOR BDI (26.03%): |  | 113.39
|  |  |  | VALOR COM BDI: |  | 548.99
|  |  |  | TOTAL GERAL: |  | 1097.98
2.7.19. 180352 Caixa em alvenaria de 60x60x80cm c/ tpo. concreto (un)
Serviço |  | FONTE | UNID | COEFICIENTE | PREÇO UNITÁRIO | TOTAL
060045 | Alvenaria tijolo de barro a singelo | SEDOP | m² | 2.4 | 151.98 | 364.75
110143 | Chapisco de cimento e areia no traço 1:3 | SEDOP | m² | 2.37 | 15.86 | 37.58
130113 | Cimentado liso e=2cm traço 1:3 | SEDOP | m² | 0.36 | 46.28 | 16.66
050729 | Concreto armado fck=20MPA c/ forma mad. branca (incl. lançamento e adensamento) | SEDOP | m³ | 0.057 | 4068.64 | 231.91
030010 | Escavação manual de ate 1.50m de profundidade | SEDOP | m³ | 0.75 | 91.44 | 68.58
040257 | Lastro de concreto magro c/ seixo | SEDOP | m³ | 0.041 | 947.68 | 38.85
110763 | Reboco com argamassa 1:6:Adit. Plast. | SEDOP | m² | 2.37 | 47.49 | 112.55
|  |  |  | TOTAL Serviço: |  | 870.88
|  |  |  | VALOR: |  | 870.88
|  |  |  | VALOR BDI (26.03%): |  | 226.69
|  |  |  | VALOR COM BDI: |  | 1097.57
|  |  |  | TOTAL GERAL: |  | 1097.57
2.7.20. 180838 Reservatório em fibra de vidro 10.000 L (un)
Material |  | FONTE | UNID | COEFICIENTE | PREÇO UNITÁRIO | TOTAL
H00055 | Fita de vedacao Material | SEDOP | m | 3 | 0.29 | 0.87
H00184 | Flange de aco galvanizado - 20mm Material | SEDOP | un | 2 | 10.68 | 21.36
H00185 | Flange de aco galvanizado - 25mm Material | SEDOP | un | 2 | 14.58 | 29.16
H00186 | Flange de aco galvanizado - 50mm Material | SEDOP | un | 4 | 30.69 | 122.76
H00320 | Reservatório em fibra de vidro cap=10.000 L Material | SEDOP | un | 1 | 5958.28 | 5958.28
D00224 | Viga de peroba 6x16cm Material | SEDOP | m | 5 | 397.18 | 1985.9
|  |  |  | TOTAL Material: |  | 8118.33
Mão de Obra com Encargos Complementares |  | FONTE | UNID | COEFICIENTE | PREÇO UNITÁRIO | TOTAL
280008 | AUXILIAR DE ENCANADOR OU BOMBEIRO HIDRÁULICO COM ENCARGOS COMPLEMENTARES | SEDOP | h | 6 | 22.26 | 133.56
280016 | ENCANADOR OU BOMBEIRO HIDRÁULICO COM ENCARGOS COMPLEMENTARES | SEDOP | h | 6 | 27.25 | 163.5
|  |  |  | TOTAL Mão de Obra com Encargos Complementares: |  | 297.06
|  |  |  | VALOR: |  | 8415.39
|  |  |  | VALOR BDI (26.03%): |  | 2190.53
|  |  |  | VALOR COM BDI: |  | 10605.92
|  |  |  | TOTAL GERAL: |  | 10605.92
2.7.21. 102137 CHAVE DE BOIA AUTOMÁTICA SUPERIOR/INFERIOR 15A/250V - FORNECIMENTO E INSTALAÇÃO. AF_12/2020 (UN)
Material |  | FONTE | UNID | COEFICIENTE | PREÇO UNITÁRIO | TOTAL
00007588 | AUTOMATICO DE BOIA SUPERIOR / INFERIOR, *15* A / 250 V | SINAPI | UN | 1 | 48.5 | 48.5
|  |  |  | TOTAL Material: |  | 48.5
Mão de Obra com Encargos Complementares |  | FONTE | UNID | COEFICIENTE | PREÇO UNITÁRIO | TOTAL
88247 | AUXILIAR DE ELETRICISTA COM ENCARGOS COMPLEMENTARES | SINAPI | H | 0.633 | 23.89 | 15.12
88264 | ELETRICISTA COM ENCARGOS COMPLEMENTARES | SINAPI | H | 0.633 | 28.27 | 17.89
|  |  |  | TOTAL Mão de Obra com Encargos Complementares: |  | 33.01
|  |  |  | VALOR: |  | 81.51
|  |  |  | VALOR BDI (26.03%): |  | 21.22
|  |  |  | VALOR COM BDI: |  | 102.73
|  |  |  | TOTAL GERAL: |  | 102.73
2.7.22. 94713 ADAPTADOR COM FLANGES LIVRES, PVC, SOLDÁVEL, DN 75 MM X 2 1/2", INSTALADO EM RESERVAÇÃO PREDIAL DE ÁGUA - FORNECIMENTO E INSTALAÇÃO. AF_04/2024 (UN)
Material |  | FONTE | UNID | COEFICIENTE | PREÇO UNITÁRIO | TOTAL
00000083 | ADAPTADOR PVC, SOLDAVEL, COM FLANGES LIVRES, 75 MM X 2 1/2", PARA CAIXA D'AGUA | SINAPI | UN | 1 | 256.08 | 256.08
00000122 | ADESIVO PLASTICO PARA PVC, FRASCO COM *850* GR | SINAPI | UN | 0.0129 | 75.4 | 0.97
00038383 | LIXA D'AGUA EM FOLHA, COR PRETA, GRAO 100 | SINAPI | UN | 0.0154 | 2.23 | 0.03
00020083 | SOLUCAO PREPARADORA / LIMPADORA PARA PVC, FRASCO COM 1000 CM3 | SINAPI | UN | 0.025 | 85.43 | 2.13
|  |  |  | TOTAL Material: |  | 259.21
Mão de Obra com Encargos Complementares |  | FONTE | UNID | COEFICIENTE | PREÇO UNITÁRIO | TOTAL
88248 | AUXILIAR DE ENCANADOR OU BOMBEIRO HIDRÁULICO COM ENCARGOS COMPLEMENTARES | SINAPI | H | 0.2726 | 22.95 | 6.25
88267 | ENCANADOR OU BOMBEIRO HIDRÁULICO COM ENCARGOS COMPLEMENTARES | SINAPI | H | 0.2726 | 27.24 | 7.42
|  |  |  | TOTAL Mão de Obra com Encargos Complementares: |  | 13.67
|  |  |  | VALOR: |  | 272.88
|  |  |  | VALOR BDI (26.03%): |  | 71.03
|  |  |  | VALOR COM BDI: |  | 343.91
|  |  |  | TOTAL GERAL: |  | 343.91
2.8.1. 98680 PISO CIMENTADO, TRAÇO 1:3 (CIMENTO E AREIA), ACABAMENTO LISO, ESPESSURA 3,0 CM, PREPARO MECÂNICO DA ARGAMASSA. AF_09/2020 (M2)
Material |  | FONTE | UNID | COEFICIENTE | PREÇO UNITÁRIO | TOTAL
00001379 | CIMENTO PORTLAND COMPOSTO CP II-32 | SINAPI | KG | 0.50353 | 1.1 | 0.55
00003671 | JUNTA PLASTICA DE DILATACAO PARA PISOS, COR CINZA, 17 X 3 MM (ALTURA X ESPESSURA) | SINAPI | M | 1.6818 | 1.37 | 2.3
|  |  |  | TOTAL Material: |  | 2.85
Mão de Obra com Encargos Complementares |  | FONTE | UNID | COEFICIENTE | PREÇO UNITÁRIO | TOTAL
88309 | PEDREIRO COM ENCARGOS COMPLEMENTARES | SINAPI | H | 0.39175 | 27.95 | 10.94
88316 | SERVENTE COM ENCARGOS COMPLEMENTARES | SINAPI | H | 0.19638 | 23.06 | 4.52
|  |  |  | TOTAL Mão de Obra com Encargos Complementares: |  | 15.46
Serviço |  | FONTE | UNID | COEFICIENTE | PREÇO UNITÁRIO | TOTAL
87298 | ARGAMASSA TRAÇO 1:3 (EM VOLUME DE CIMENTO E AREIA MÉDIA ÚMIDA) PARA CONTRAPISO, PREPARO MECÂNICO COM BETONEIRA 400 L. AF_08/2019 | SINAPI | M3 | 0.043404 | 892.18 | 38.72
|  |  |  | TOTAL Serviço: |  | 38.72
|  |  |  | VALOR: |  | 57.03
|  |  |  | VALOR BDI (26.03%): |  | 14.84
|  |  |  | VALOR COM BDI: |  | 71.87
|  |  |  | TOTAL GERAL: |  | 517.46
2.9.1. COM-04667866 Pilar em concreto pré moldado 7,30 x 0,30 x 0,25 (UN)
Serviço |  | FONTE | UNID | COEFICIENTE | PREÇO UNITÁRIO | TOTAL
INS-96415132 | Pilar em concreto pré moldado 7,30 x 0,30 x 0,25 | Composições | UN | 1 | 3612.51 | 3612.5
|  |  |  | TOTAL Serviço: |  | 3612.5
|  |  |  | VALOR: |  | 3612.5
|  |  |  | VALOR BDI (26.03%): |  | 940.33
|  |  |  | VALOR COM BDI: |  | 4552.83
|  |  |  | TOTAL GERAL: |  | 18211.32
2.9.2. COM-02345620 Viga intermediaria pré-moldada 1,90 x 0,15 x 0,20 (UN)
Material |  | FONTE | UNID | COEFICIENTE | PREÇO UNITÁRIO | TOTAL
INS-08055564 | Viga intermediaria pré-moldada 1,90 x 0,15 x 0,20 | Composições | UN | 1 | 724.74 | 724.74
|  |  |  | TOTAL Material: |  | 724.74
|  |  |  | VALOR: |  | 724.74
|  |  |  | VALOR BDI (26.03%): |  | 188.65
|  |  |  | VALOR COM BDI: |  | 913.39
|  |  |  | TOTAL GERAL: |  | 7307.12
2.9.3. COM-31287265 Viga topo pré-moldada 4,00 x 0,15 x 0,30 (UN)
Material |  | FONTE | UNID | COEFICIENTE | PREÇO UNITÁRIO | TOTAL
INS-14059717 | Viga topo pré-moldada 4,00 x 0,15 x 0,30 | Composições | UN | 1 | 1383.3 | 1383.29
|  |  |  | TOTAL Material: |  | 1383.29
|  |  |  | VALOR: |  | 1383.29
|  |  |  | VALOR BDI (26.03%): |  | 360.07
|  |  |  | VALOR COM BDI: |  | 1743.36
|  |  |  | TOTAL GERAL: |  | 3486.72
2.9.4. COM-59018097 Bloco em concreto pré-moldado 4,00 x 0,10 x 0,50 (UN)
Material |  | FONTE | UNID | COEFICIENTE | PREÇO UNITÁRIO | TOTAL
INS-99052251 | Bloco em concreto pré-moldado 4,00 x 0,10 x 0,50 | Composições | UN | 1 | 1448.1 | 1448.09
|  |  |  | TOTAL Material: |  | 1448.09
|  |  |  | VALOR: |  | 1448.09
|  |  |  | VALOR BDI (26.03%): |  | 376.94
|  |  |  | VALOR COM BDI: |  | 1825.03
|  |  |  | TOTAL GERAL: |  | 3650.06
2.9.5. COM-62147191 Sapata moldada in loco 1,00 x 1,40 (UN)
Material |  | FONTE | UNID | COEFICIENTE | PREÇO UNITÁRIO | TOTAL
INS-32389935 | Sapata moldada in loco 1,00 x 1,40 | Composições | UN | 0.99999 | 1079.89 | 1079.88
|  |  |  | TOTAL Material: |  | 1079.88
|  |  |  | VALOR: |  | 1079.88
|  |  |  | VALOR BDI (26.03%): |  | 281.09
|  |  |  | VALOR COM BDI: |  | 1360.97
|  |  |  | TOTAL GERAL: |  | 10887.76
2.9.6. 00000433 PARAFUSO M16 EM ACO GALVANIZADO, COMPRIMENTO = 350 MM, DIAMETRO = 16 MM, ROSCA MAQUINA, CABECA QUADRADA (UN)
Material |  | FONTE | UNID | COEFICIENTE | PREÇO UNITÁRIO | TOTAL
00000433 | PARAFUSO M16 EM ACO GALVANIZADO, COMPRIMENTO = 350 MM, DIAMETRO = 16 MM, ROSCA MAQUINA, CABECA QUADRADA | SINAPI | UN | 1 | 21.22 | 21.22
|  |  |  | TOTAL Material: |  | 21.22
|  |  |  | VALOR: |  | 21.22
|  |  |  | VALOR BDI (26.03%): |  | 5.52
|  |  |  | VALOR COM BDI: |  | 26.74
|  |  |  | TOTAL GERAL: |  | 106.96
2.10.1. 090068 Portão de ferro 1/2" c/ ferragens (incl. pint. anti-corrosiva) (m²)
Material |  | FONTE | UNID | COEFICIENTE | PREÇO UNITÁRIO | TOTAL
D00088 | Portão de ferro 1/2" c/ ferragens (incl. pint. anti-corrosiva) Material | SEDOP | m² | 1.0322 | 189.65 | 195.75
|  |  |  | TOTAL Material: |  | 195.75
Mão de Obra com Encargos Complementares |  | FONTE | UNID | COEFICIENTE | PREÇO UNITÁRIO | TOTAL
280004 | AJUDANTE DE PEDREIRO COM ENCARGOS COMPLEMENTARES | SEDOP | h | 3.0967 | 22.86 | 70.78
280023 | PEDREIRO COM ENCARGOS COMPLEMENTARES | SEDOP | h | 3.0967 | 27.96 | 86.58
|  |  |  | TOTAL Mão de Obra com Encargos Complementares: |  | 157.36
Serviço |  | FONTE | UNID | COEFICIENTE | PREÇO UNITÁRIO | TOTAL
110142 | Argamassa de cimento e areia 1:6 | SEDOP | m³ | 0.051611 | 558.72 | 28.83
|  |  |  | TOTAL Serviço: |  | 28.83
|  |  |  | VALOR: |  | 381.94
|  |  |  | VALOR BDI (26.03%): |  | 99.42
|  |  |  | VALOR COM BDI: |  | 481.36
|  |  |  | TOTAL GERAL: |  | 962.72
2.11.1. 95626 APLICAÇÃO MANUAL DE TINTA LÁTEX ACRÍLICA EM PAREDE EXTERNAS DE CASAS, DUAS DEMÃOS. AF_03/2024 (M2)
Material |  | FONTE | UNID | COEFICIENTE | PREÇO UNITÁRIO | TOTAL
00007356 | TINTA LATEX ACRILICA PREMIUM, COR BRANCO FOSCO | SINAPI | L | 0.20823 | 35.48 | 7.38
|  |  |  | TOTAL Material: |  | 7.38
Mão de Obra com Encargos Complementares |  | FONTE | UNID | COEFICIENTE | PREÇO UNITÁRIO | TOTAL
88310 | PINTOR COM ENCARGOS COMPLEMENTARES | SINAPI | H | 0.28949 | 29.65 | 8.58
88316 | SERVENTE COM ENCARGOS COMPLEMENTARES | SINAPI | H | 0.047272 | 23.06 | 1.09
|  |  |  | TOTAL Mão de Obra com Encargos Complementares: |  | 9.67
|  |  |  | VALOR: |  | 17.05
|  |  |  | VALOR BDI (26.03%): |  | 4.44
|  |  |  | VALOR COM BDI: |  | 21.49
|  |  |  | TOTAL GERAL: |  | 1069.77
2.11.2. 150377 Esmalte s/ madeira c/ selador sem massa (m²)
Material |  | FONTE | UNID | COEFICIENTE | PREÇO UNITÁRIO | TOTAL
P00027 | Aguarraz Material | SEDOP | GL | 0.010457 | 64.53 | 0.67
P00030 | Liquido selador p/madeira Material | SEDOP | GL | 0.041828 | 114.95 | 4.8
P00014 | Lixa para madeira Material | SEDOP | un | 0.41811 | 1.1 | 0.45
P00019 | Tinta esmalte Material | SEDOP | GL | 0.041828 | 145.9 | 6.1
|  |  |  | TOTAL Material: |  | 12.02
Mão de Obra com Encargos Complementares |  | FONTE | UNID | COEFICIENTE | PREÇO UNITÁRIO | TOTAL
280024 | PINTOR COM ENCARGOS COMPLEMENTARES | SEDOP | h | 0.41828 | 29.65 | 12.4
280026 | SERVENTE COM ENCARGOS COMPLEMENTARES | SEDOP | h | 0.366 | 22.86 | 8.36
|  |  |  | TOTAL Mão de Obra com Encargos Complementares: |  | 20.76
|  |  |  | VALOR: |  | 32.78
|  |  |  | VALOR BDI (26.03%): |  | 8.53
|  |  |  | VALOR COM BDI: |  | 41.31
|  |  |  | TOTAL GERAL: |  | 6565.81
2.11.3. 150302 Esmalte s/ ferro (superf. lisa) (m²)
Material |  | FONTE | UNID | COEFICIENTE | PREÇO UNITÁRIO | TOTAL
P00027 | Aguarraz Material | SEDOP | GL | 0.010613 | 64.53 | 0.68
D00141 | Lixa p/ ferro Material | SEDOP | un | 0.31838 | 2.9 | 0.92
P00019 | Tinta esmalte Material | SEDOP | GL | 0.042451 | 145.9 | 6.19
|  |  |  | TOTAL Material: |  | 7.79
Mão de Obra com Encargos Complementares |  | FONTE | UNID | COEFICIENTE | PREÇO UNITÁRIO | TOTAL
280024 | PINTOR COM ENCARGOS COMPLEMENTARES | SEDOP | h | 0.84901 | 29.65 | 25.17
280026 | SERVENTE COM ENCARGOS COMPLEMENTARES | SEDOP | h | 0.84901 | 22.86 | 19.4
|  |  |  | TOTAL Mão de Obra com Encargos Complementares: |  | 44.57
|  |  |  | VALOR: |  | 52.36
|  |  |  | VALOR BDI (26.03%): |  | 13.63
|  |  |  | VALOR COM BDI: |  | 65.99
|  |  |  | TOTAL GERAL: |  | 263.96
2.12.1. 101190 CERCA COM MOURÕES DE CONCRETO, RETO, H=3,00 M, ESPAÇAMENTO DE 2,5 M, CRAVADOS 0,5 M, COM 4 FIOS DE ARAME DE AÇO OVALADO 15X17 - FORNECIMENTO E INSTALAÇÃO. AF_05/2020 (M)
Material |  | FONTE | UNID | COEFICIENTE | PREÇO UNITÁRIO | TOTAL
00000346 | ARAME DE ACO OVALADO 15 X 17 (45,7 KG, 700 KGF), ROLO 1000 M | SINAPI | KG | 0.2799 | 26.02 | 7.28
00043130 | ARAME GALVANIZADO 12 BWG, D = 2,76 MM (0,048 KG/M) OU 14 BWG, D = 2,11 MM (0,026 KG/M) | SINAPI | KG | 0.2859 | 21.97 | 6.28
00004102 | MOURAO DE CONCRETO RETO, SECAO QUADRADA, *10 X 10* CM, H= 3,00 M | SINAPI | UN | 0.2889 | 74.3 | 21.46
|  |  |  | TOTAL Material: |  | 35.02
Mão de Obra com Encargos Complementares |  | FONTE | UNID | COEFICIENTE | PREÇO UNITÁRIO | TOTAL
88309 | PEDREIRO COM ENCARGOS COMPLEMENTARES | SINAPI | H | 0.528 | 27.95 | 14.75
88316 | SERVENTE COM ENCARGOS COMPLEMENTARES | SINAPI | H | 0.528 | 23.06 | 12.17
|  |  |  | TOTAL Mão de Obra com Encargos Complementares: |  | 26.92
Serviço |  | FONTE | UNID | COEFICIENTE | PREÇO UNITÁRIO | TOTAL
94962 | CONCRETO MAGRO PARA LASTRO, TRAÇO 1:4,5:4,5 (EM MASSA SECA DE CIMENTO/ AREIA MÉDIA/ BRITA 1) - PREPARO MECÂNICO COM BETONEIRA 400 L. AF_05/2021 | SINAPI | M3 | 0.009 | 569.47 | 5.12
|  |  |  | TOTAL Serviço: |  | 5.12
|  |  |  | VALOR: |  | 67.06
|  |  |  | VALOR BDI (26.03%): |  | 17.46
|  |  |  | VALOR COM BDI: |  | 84.52
|  |  |  | TOTAL GERAL: |  | 3025.82
2.12.2. 240617 Escada de marinheiro s/ proteçao (m)
Material |  | FONTE | UNID | COEFICIENTE | PREÇO UNITÁRIO | TOTAL
D00211 | Escada tipo marinheiro s/ proteção Material | SEDOP | m | 1.012 | 238.97 | 241.83
|  |  |  | TOTAL Material: |  | 241.83
Mão de Obra com Encargos Complementares |  | FONTE | UNID | COEFICIENTE | PREÇO UNITÁRIO | TOTAL
280004 | AJUDANTE DE PEDREIRO COM ENCARGOS COMPLEMENTARES | SEDOP | h | 0.80962 | 22.86 | 18.5
280023 | PEDREIRO COM ENCARGOS COMPLEMENTARES | SEDOP | h | 0.80962 | 27.96 | 22.63
|  |  |  | TOTAL Mão de Obra com Encargos Complementares: |  | 41.13
Serviço |  | FONTE | UNID | COEFICIENTE | PREÇO UNITÁRIO | TOTAL
110142 | Argamassa de cimento e areia 1:6 | SEDOP | m³ | 0.080962 | 558.72 | 45.23
|  |  |  | TOTAL Serviço: |  | 45.23
|  |  |  | VALOR: |  | 328.19
|  |  |  | VALOR BDI (26.03%): |  | 85.43
|  |  |  | VALOR COM BDI: |  | 413.62
|  |  |  | TOTAL GERAL: |  | 2481.72
2.12.3. 270220 Limpeza geral e entrega da obra (m²)
Mão de Obra com Encargos Complementares |  | FONTE | UNID | COEFICIENTE | PREÇO UNITÁRIO | TOTAL
280026 | SERVENTE COM ENCARGOS COMPLEMENTARES | SEDOP | h | 0.42759 | 22.86 | 9.77
|  |  |  | TOTAL Mão de Obra com Encargos Complementares: |  | 9.77
|  |  |  | VALOR: |  | 9.77
|  |  |  | VALOR BDI (26.03%): |  | 2.54
|  |  |  | VALOR COM BDI: |  | 12.31
|  |  |  | TOTAL GERAL: |  | 935.56
Itaituba-Pa, 20 Janeiro de 2026.
FRANÇOIS LAYNDAN MENDES DA SILVA
GEOLOGO - CREA: 1510605860
Resp. Técnico da Obra
MATHEW ANTHONIO CASTRO DA SILVA
ENGENHEIRO - CREA: 1512348830PA
Resp. Técnico da Obra

## CRONOGRAMA
C R SERVIÇOS E LOCAÇOES LTDA CNPJ: 41.520.118/0001-28 Endereço: Av. Santa Catarina, Nº 100B, Bairro: Bela Vista, CEP: 68.180-210 Telefone: 93 99124-4554 E-mail: construservloc@gmail.com
CRONOGRAMA FÍSICO-FINANCEIRO (LOTE VII)
CONCORRÊNCIA ELETRÔNICA - 014/2025
OBRA: PERFURAÇÃO DE 120 METROS DE POÇO SEMIARTESIANO EM SOLO E ROCHAS SEDIMENTARES, ÁREA DE PROTEÇÃO DO RESERVATÓRIO ELEVADO E DISTRIBUIÇÃO LOCAL DE ÁGUA FRIA.
LOCAL: COMUNIDADE RAMAL KM 30, VICINAL DE PIMENTAL, ITAITUBA-PA.
SINAPI-07/2025-PARÁ |  |  | BDI: 26,03%
SEDOP-02/2025-PARÁ
E COMPOSIÇÕES PRÓPRIAS
COM DESONERAÇÃO
A empresa é optante pelo Simples Nacional, conforme a Lei Complementar 123/2006 e suas alterações vigentes. Dessa forma, o recolhimento dos impostos e contribuições federais, estaduais e municipais é realizado de forma unificada, simplificada e centralizada, seguindo o cálculo específico para empresas do Simples Nacional.
ITEM | DESCRIÇÃO | VALOR (R$) | 30 DIAS | 60 DIAS | 90 DIAS | 120 DIAS | 150 DIAS |  | Total parcela
1 | PERFURAÇÃO DO POÇO - 120 m | 109951.06 | 46.06% | 49.36% | 4.589% | 0 | 0 | 0 | 100%
|  |  | 50638.15 | 54266.89 | 5046.02 | 0 | 0 | 0 | 109951.06
1.1 | SERVIÇOS PRELIMINARES | 1417.28 | 100% | [5 empty] | 100%
|  |  | 1417.28 | [5 empty] | 1417.28
1.2 | ALARGAMENTO DO FURO | 98441.74 | 50% | 50% |  |  |  |  | 100%
|  |  | 49220.87 | 49220.87 |  |  |  |  | 98441.74
1.3 | FORNECIMENTO E INSTALAÇÃO DO TUBO DE RECALQUE | 5195.74 |  | 50% | 50% |  |  |  | 100%
|  |  |  | 2597.87 | 2597.87 |  |  |  | 5195.74
1.4 | FORNECIMENTO E INSTALAÇÃO ELÉTRICAS DA BOMBA | 4896.3 |  | 50% | 50% |  |  |  | 100%
|  |  |  | 2448.15 | 2448.15 |  |  |  | 4896.3
2 | ÁREA DE PROTEÇÃO; RESERVATÓRIO ELEVADO E DISTRIBUIÇÃO LOCAL DE ÁGUA FRIA. | 102627.67 | 0 | 0 | 46.08% | 38.75% | 15.17% | 0% | 100%
|  |  | 0 | 0 | 47294.46 | 39769.12 | 15564.09 | 0 | 102627.67
2.1 | MOVIMENTAÇÃO DE TERRA | 7019.35 |  |  | 100% |  |  |  | 100%
[5 empty] | 7019.35 |  |  |  | 7019.35
2.2 | INFRAESTRUTURA | 3324.47 |  |  | 50% | 50% |  |  | 100%
[5 empty] | 1662.24 | 1662.23 |  |  | 3324.47
2.3 | ESTRUTURA | 8204.34 |  |  | 70% | 30% |  |  | 100%
[5 empty] | 5743.04 | 2461.3 |  |  | 8204.34
2.4 | PAREDES E PAINEIS | 3306.96 |  |  | 70% | 30% |  |  | 100%
[5 empty] | 2314.87 | 992.09 |  |  | 3306.96
2.5 | REVESTIMENTO | 3821.15 |  |  |  | 100% |  |  | 100%
[6 empty] | 3821.15 |  |  | 3821.15
2.6 | INSTALAÇÕES ELÉTRICA DO RESEVATÓRIO E PROTEÇÃO. | 670.09 |  |  |  | 100% |  |  | 100%
[6 empty] | 670.09 |  |  | 670.09
2.7 | INSTALAÇÕES HIDROSANITÁRIA DO RESERVATÓRIO | 16808.55 |  |  |  | 100% |  |  | 100%
[6 empty] | 16808.55 |  |  | 16808.55
2.8 | PAVIMENTAÇÃO | 517.46 |  |  |  | 50% | 50% |  | 100%
[6 empty] | 258.73 | 258.73 |  | 517.46
2.9 | TORRE PRA CONCRETO PRÉ-MOLDADO | 43649.94 |  |  | 70% | 30% |  |  | 100%
[5 empty] | 30554.96 | 13094.98 |  |  | 43649.94
2.10 | ESQUADRIAS | 962.72 |  |  |  |  | 100% |  | 100%
[7 empty] | 962.72 |  | 962.72
2.11 | PINTURA | 7899.54 |  |  |  |  | 100% |  | 100%
[7 empty] | 7899.54 |  | 7899.54
2.12 | DIVERSOS | 6443.1 |  |  |  |  | 100% |  | 100%
[7 empty] | 6443.1 |  | 6443.1
|  | 212578.73 | 50638.15 | 54266.89 | 52340.48 | 39769.12 | 15564.09 | 0 | 212578.73
|  |  | 50638.15 | 104905.04 | 157245.52 | 197014.64 | 212578.73 | 212578.73
Itaituba-Pa, 20 Janeiro de 2026.
FRANÇOIS LAYNDAN MENDES DA SILVA
GEOLOGO - CREA: 1510605860
Resp. Técnico da Obra
MATHEW ANTHONIO CASTRO DA SILVA
ENGENHEIRO - CREA: 1512348830PA
Resp. Técnico da Obra

## BDI
C R SERVIÇOS E LOCAÇOES LTDA CNPJ: 41.520.118/0001-28 Endereço: Av. Santa Catarina, Nº 100B, Bairro: Bela Vista, CEP: 68.180-210 Telefone: 93 99124-4554 E-mail: construservloc@gmail.com
COMPOSIÇÃO DO BDI (LOTE VII)
CONCORRÊNCIA ELETRÔNICA - 014/2025
OBRA: PERFURAÇÃO DE 120 METROS DE POÇO SEMIARTESIANO EM SOLO E ROCHAS SEDIMENTARES, ÁREA DE PROTEÇÃO DO RESERVATÓRIO ELEVADO E DISTRIBUIÇÃO LOCAL DE ÁGUA FRIA.
LOCAL: COMUNIDADE RAMAL KM 30, VICINAL DE PIMENTAL, ITAITUBA-PA.
SINAPI-07/2025-PARÁ |  | BDI: 26,03%
SEDOP-02/2025-PARÁ
E COMPOSIÇÕES PRÓPRIAS
COM DOSENRAÇÃO
A empresa é optante pelo Simples Nacional, conforme a Lei Complementar 123/2006 e suas alterações vigentes. Dessa forma, o recolhimento dos impostos e contribuições federais, estaduais e municipais é realizado de forma unificada, simplificada e centralizada, seguindo o cálculo específico para empresas do Simples Nacional.
COD | DESCRIÇÃO | %
DESPESAS INDIRETAS
AC | TAXA DE RATEIO DA ADMINISTRAÇÃO CENTRAL | 3.43
S+G | TAXA DE SEGURO E GARANTIA | 0.28
R | TAXA DE RISCO | 1
| TOTAL | 4.71
BONIFICAÇÃO
DF | TAXA DE DESPESAS FINANCEIRAS | 0.59
L | TAXA DE LUCRO | 7.47
| TOTAL | 8.06
I | IMPOSTO
| PIS (GERALMENTE 0,65%) | 0.34
| COFINS (GERALEMENTE 3,00%) | 1.58
| ISS (lEGISLAÇÃO MUNICIPAL) | 4.45
| CPRB / CPP (INSS) | 3.81
| TOTAL | 10.18
Itaituba-Pa, 20 Janeiro de 2026.
FRANÇOIS LAYNDAN MENDES DA SILVA
GEOLOGO - CREA: 1510605860
Resp. Técnico da Obra
MATHEW ANTHONIO CASTRO DA SILVA
ENGENHEIRO - CREA: 1512348830PA
Resp. Técnico da Obra

## ENCARGOS SOCIAIS
C R SERVIÇOS E LOCAÇOES LTDA CNPJ: 41.520.118/0001-28 Endereço: Av. Santa Catarina, Nº 100B, Bairro: Bela Vista, CEP: 68.180-210 Telefone: 93 99124-4554 E-mail: construservloc@gmail.com
TABELA DE ENCARGOS SOCIAIS (LOTE VII)
CONCORRÊNCIA ELETRÔNICA - 014/2025
OBRA: PERFURAÇÃO DE 120 METROS DE POÇO SEMIARTESIANO EM SOLO E ROCHAS SEDIMENTARES, ÁREA DE PROTEÇÃO DO RESERVATÓRIO ELEVADO E DISTRIBUIÇÃO LOCAL DE ÁGUA FRIA.
LOCAL: COMUNIDADE RAMAL KM 30, VICINAL DE PIMENTAL, ITAITUBA-PA.
SINAPI-07/2025-PARÁ |  | BDI: 26,03%
SEDOP-02/2025-PARÁ
E COMPOSIÇÕES PRÓPRIAS
COM DESONERAÇÃO
A empresa é optante pelo Simples Nacional, conforme a Lei Complementar 123/2006 e suas alterações vigentes. Dessa forma, o recolhimento dos impostos e contribuições federais, estaduais e municipais é realizado de forma unificada, simplificada e centralizada, seguindo o cálculo específico para empresas do Simples Nacional.
COD | DESCRIÇÃO | HORISTA % | MENSALISTA %
A | GRUPO A
A1 | INSS | 5 | 5
A2 | SESI | 0 | 0
A3 | SENAI | 0 | 0
A4 | INCRA | 0 | 0
A5 | SEBRAE | 0 | 0
A6 | Salário Educação | 0 | 0
A7 | Seguro Contra Acidentes de Trabalho | 3 | 3
A8 | FGTS | 8 | 8
A9 | SECONCI | 0 | 0
| TOTAL | 16 | 16
B | GRUPO B
B1 | Repouso Semanal Remunerado | 18.13 | 0
B2 | Feriados | 4.16 | 0
B3 | Auxílio - Enfermidade | 0.87 | 0.65
B4 | 13º Salário | 11.22 | 8.33
B5 | Licença Paternidade | 0.07 | 0.05
B6 | Faltas Justificadas | 0.75 | 0.56
B7 | Dias de Chuvas | 2.83 | 0
B8 | Auxílio Acidente de Trabalho | 0.1 | 0.07
B9 | Férias Gozadas | 12.82 | 9.53
B10 | Salário Maternidade | 0.03 | 0.03
| TOTAL | 50.98 | 19.22
C | GRUPO C
C1 | Aviso Prévio Indenizado | 5.81 | 4.32
C2 | Aviso Prévio Trabalhado | 0.14 | 0.1
C3 | Férias Indenizadas | 1.77 | 1.31
C4 | Depósito Rescisão Sem Justa Causa | 2.96 | 2.2
C5 | Indenização Adicional | 0.49 | 0.36
| TOTAL | 11.17 | 8.29
D | GRUPO D
D1 | Reincidência de Grupo A sobre Grupo B | 10.55 | 3.77
D2 | Reincidência de Grupo A sobre Aviso Prévio Trabalhado e Reincidência do FGTS sobre Aviso Prévio Indenizado | 0.5 | 0.37
| TOTAL | 11.05 | 4.14
| A + B + C + D = | 89.2 | 47.65
Itaituba-Pa, 20 Janeiro de 2026.
FRANÇOIS LAYNDAN MENDES DA SILVA
GEOLOGO - CREA: 1510605860
Resp. Técnico da Obra
MATHEW ANTHONIO CASTRO DA SILVA
ENGENHEIRO - CREA: 1512348830PA
Resp. Técnico da Obra