## Planilha Orçam.
ANEXO I - PLANILHA ORÇAMENTÁRIA
CONCORRÊNCIA Nº 002/2020 - CP
PROPRIETÁRIO: Fundo Municipal de Educação de Itaituba |  |  |  |  | DATA : 09/06/2020
OBRA: Conclusão da Obra de Construção de uma Creche Tipo B no Distrito de Miritituba - Município de Itaituba |  |  |  |  | VALOR DA OBRA: |  | 1527644.1
LOCAL DA OBRA: Distrito de Miritituba - Município de Itaituba
ITEM | FONTE | CODIGO | DISCRIMINAÇÃO DOS SERVIÇOS | UNID. | QUANT. | PREÇO UNITÁRIO SEM BDI | B.D.I | PREÇO UNITÁRIO COM BDI | PREÇO TOTAL (R$)
1 |  |  | SERVIÇOS PRELIMINARES | [5 empty] | 8673.57
1.1 | SINAPI | 74209/001 | PLACA DE OBRA EM CHAPA DE ACO GALVANIZADO | M2 | 3.75 | 336.33 | 22.35% | 411.5 | 1543.13
1.2 | PRÓPRIA | CPU 001 | BARRACÃO PARA DEPÓSITO EM TÁBUAS DE MADEIRA COBERTURA EM FIBROCIMENTO 4 MM, INCLUSO PISO ARGAMASSA TRAÇO 1:6 (CIMENTO E AREIA) | M² | 12 | 391.8 | 22.35% | 479.37 | 5752.44
1.3 | SINAPI | 73822/002 | LIMPEZA MECANIZADA DE TERRENO COM REMOCAO DE CAMADA VEGETAL, UTILIZANDO MOTONIVELADORA | M2 | 2600 | 0.43 | 22.35% | 0.53 | 1378
2 |  |  | MOVIMENTO DE TERRA PARA FUNDAÇÕES | [5 empty] | 761.03
2.1 |  |  | MURETA | [5 empty] | 627.28
2.1.1 | SINAPI | 72915 | ESCAVACAO MECANICA DE VALA EM MATERIAL DE 2A. CATEGORIA ATE 2 M DE PROFUNDIDADE COM UTILIZACAO DE ESCAVADEIRA HIDRAULICA | M3 | 36.34 | 8.47 | 22.35% | 10.36 | 376.48
2.1.2 | SINAPI | 74005/001 | COMPACTACAO MECANICA C/ CONTROLE DO GC>=95% DO PN (AREAS) (C/MONIVELADORA 140 HP E ROLO COMPRESSOR VIBRATORIO 80 HP) | M3 | 44 | 4.66 | 22.35% | 5.7 | 250.8
2.2 |  |  | CASTELO D'ADUA | [5 empty] | 133.75
2.2.1 | SINAPI | 72915 | ESCAVACAO MECANICA DE VALA EM MATERIAL DE 2A. CATEGORIA ATE 2 M DE PROFUNDIDADE COM UTILIZACAO DE ESCAVADEIRA HIDRAULICA | M3 | 5.78 | 8.47 | 22.35% | 10.36 | 59.88
2.2.2 | SINAPI | 74005/001 | COMPACTACAO MECANICA C/ CONTROLE DO GC>=95% DO PN (AREAS) (C/MONIVELADORA 140 HP E ROLO COMPRESSOR VIBRATORIO 80 HP) | M3 | 12.96 | 4.66 | 22.35% | 5.7 | 73.87
3 |  |  | FUNDAÇÕES | [5 empty] | 36234.42
3.1 |  |  | MURETA | [5 empty] | 31558.89
3.1.1 | SINAPI | 95241 | LASTRO DE CONCRETO MAGRO, APLICADO EM PISOS OU RADIERS, ESPESSURA DE 5 CM. AF_07/2016 | M2 | 31.68 | 21.76 | 22.35% | 26.62 | 843.32
3.1.2 | SINAPI | 92270 | FABRICAÇÃO DE FÔRMA PARA VIGAS, COM MADEIRA SERRADA, E = 25 MM. | M2 | 195.16 | 61.78 | 22.35% | 75.59 | 14752.14
3.1.3 | SINAPI | 92793 | ARMAÇÃO DE AÇO CA-50, Ø 6,3 A 12,5MM, UTILIZADO EM ESTRUTURAS DIVERSAS | KG | 655.27 | 5.25 | 22.35% | 6.42 | 4206.83
3.1.4 | SINAPI | 92791 | ARMAÇÃO DE AÇO CA-60, Ø 5,0 MM, UTILIZADO EM ESTRUTURAS DIVERSAS | KG | 439.82 | 5.75 | 22.35% | 7.04 | 3096.33
3.1.5 | SINAPI | 92720 | CONCRETO BOMBEADO, FCK = 25 MPA - LANÇAMENTO, ADENSAMENTO E ACABAMENTO | M3 | 17.43 | 406.1 | 22.35% | 496.86 | 8660.27
3.2 |  |  | CASTELO D'ÁGUA | [5 empty] | 4675.53
3.2.1 | SINAPI | 95241 | LASTRO DE CONCRETO MAGRO, APLICADO EM PISOS OU RADIERS, ESPESSURA DE 5 CM. AF_07/2016 | M2 | 10.87 | 21.76 | 22.35% | 26.62 | 289.36
3.2.2 | SINAPI | 92270 | FABRICAÇÃO DE FÔRMA PARA VIGAS, COM MADEIRA SERRADA, E = 25 MM. | M2 | 29.01 | 61.78 | 22.35% | 75.59 | 2192.87
3.2.3 | SINAPI | 92793 | ARMAÇÃO DE AÇO CA-50, Ø 6,3 A 12,5MM, UTILIZADO EM ESTRUTURAS DIVERSAS | KG | 50.27 | 5.25 | 22.35% | 6.42 | 322.73
3.2.4 | SINAPI | 92791 | ARMAÇÃO DE AÇO CA-60, Ø 5,0 MM, UTILIZADO EM ESTRUTURAS DIVERSAS | KG | 53.27 | 5.75 | 22.35% | 7.04 | 375.02
3.2.5 | SINAPI | 92720 | CONCRETO BOMBEADO, FCK = 25 MPA - LANÇAMENTO, ADENSAMENTO E ACABAMENTO | M3 | 3.01 | 406.1 | 22.35% | 496.86 | 1495.55
4 |  |  | SUPERESTRUTURA | [5 empty] | 92516.62
4.1 |  |  | PILARES | [5 empty] | 12715.12
4.1.1 | SINAPI | 92269 | FABRICAÇÃO DE FÔRMA PARA PILARES, COM MADEIRA SERRADA, E = 25 MM. | M2 | 80.95 | 76.65 | 22.35% | 93.78 | 7591.49
4.1.2 | SINAPI | 92793 | ARMAÇÃO DE AÇO CA-50, Ø 6,3 A 12,5MM, UTILIZADO EM ESTRUTURAS DIVERSAS | KG | 204.65 | 5.25 | 22.35% | 6.42 | 1313.85
4.1.3 | SINAPI | 92791 | ARMAÇÃO DE AÇO CA-60, Ø 5,0 MM, UTILIZADO EM ESTRUTURAS DIVERSAS | KG | 93 | 5.75 | 22.35% | 7.04 | 654.72
4.1.4 | SINAPI | 92720 | CONCRETO BOMBEADO, FCK = 25 MPA - LANÇAMENTO, ADENSAMENTO E ACABAMENTO | M3 | 6.35 | 406.1 | 22.35% | 496.86 | 3155.06
4.2 |  |  | VIGAS | [5 empty] | 16257.2
4.2.1 | SINAPI | 92270 | FABRICAÇÃO DE FÔRMA PARA VIGAS, COM MADEIRA SERRADA, E = 25 MM. | M2 | 128.42 | 61.78 | 22.35% | 75.59 | 9707.27
4.2.2 | SINAPI | 92793 | ARMAÇÃO DE AÇO CA-50, Ø 6,3 A 12,5MM, UTILIZADO EM ESTRUTURAS DIVERSAS | KG | 254 | 5.25 | 22.35% | 6.42 | 1630.68
4.2.3 | SINAPI | 92791 | ARMAÇÃO DE AÇO CA-60, Ø 5,0 MM, UTILIZADO EM ESTRUTURAS DIVERSAS | KG | 89.68 | 5.75 | 22.35% | 7.04 | 631.35
4.2.4 | SINAPI | 92720 | CONCRETO BOMBEADO, FCK = 25 MPA - LANÇAMENTO, ADENSAMENTO E ACABAMENTO | M3 | 8.63 | 406.1 | 22.35% | 496.86 | 4287.9
4.3 |  |  | LAJES | [5 empty] | 29146.39
4.3.1 | SINAPI | 92267 | FABRICAÇÃO DE FÔRMA PARA PILARES, COM MADEIRA SERRADA, E = 25 MM. | M2 | 198.2 | 28.69 | 22.35% | 35.1 | 6956.82
4.3.2 | SINAPI | 92793 | ARMAÇÃO DE AÇO CA-50, Ø 6,3 A 12,5MM, UTILIZADO EM ESTRUTURAS DIVERSAS | KG | 729.15 | 5.25 | 22.35% | 6.42 | 4681.14
4.3.3 | SINAPI | 92791 | ARMAÇÃO DE AÇO CA-60, Ø 5,0 MM, UTILIZADO EM ESTRUTURAS DIVERSAS | KG | 285 | 5.75 | 22.35% | 7.04 | 2006.4
4.3.4 | SINAPI | 92720 | CONCRETO BOMBEADO, FCK = 25 MPA - LANÇAMENTO, ADENSAMENTO E ACABAMENTO | M3 | 31.2 | 406.1 | 22.35% | 496.86 | 15502.03
4.4 |  |  | MURETAS | [5 empty] | 34397.91
4.4.1 | SINAPI | 92269 | FABRICAÇÃO DE FÔRMA PARA PILARES, COM MADEIRA SERRADA, E = 25 MM. | M2 | 234.83 | 76.65 | 22.35% | 93.78 | 22022.36
4.4.2 | SINAPI | 92793 | ARMAÇÃO DE AÇO CA-50, Ø 6,3 A 12,5MM, UTILIZADO EM ESTRUTURAS DIVERSAS | KG | 678 | 5.25 | 22.35% | 6.42 | 4352.76
4.4.3 | SINAPI | 92791 | ARMAÇÃO DE AÇO CA-60, Ø 5,0 MM, UTILIZADO EM ESTRUTURAS DIVERSAS | KG | 306.09 | 5.75 | 22.35% | 7.04 | 2154.87
4.4.4 | SINAPI | 92720 | CONCRETO BOMBEADO, FCK = 25 MPA - LANÇAMENTO, ADENSAMENTO E ACABAMENTO | M3 | 11.81 | 406.1 | 22.35% | 496.86 | 5867.92
5 |  |  | SISTEMAS DE VEDAÇÃO VERTICAL | [5 empty] | 71611.62
5.1 |  |  | ELEMENTO VAZADO | [5 empty] | 5316.39
5.1.1 | PRÓPRIA | CPU 002 | COBOGÓ DE CONCRETO (ELEMENTO VAZADO), 40X40X10CM, ASSENTADO COM ARGAMASSA TRACO 1:4 (CIMENTO E AREIA) | M² | 46.31 | 93.83 | 22.35% | 114.8 | 5316.39
5.2 |  |  | ALVENARIA DE VEDAÇÃO | [5 empty] | 36692.44
5.2.1 | SINAPI | 87519 | ALVENARIA DE VEDAÇÃO DE BLOCOS CERÂMICOS FURADOS NA HORIZONTAL DE 9X19X19CM (ESPESSURA 9CM) DE PAREDES COM ÁREA LÍQUIDA MAIOR OU IGUAL A 6M² COM VÃOS E ARGAMASSA DE ASSENTAMENTO COM PREPARO EM BETONEIRA. AF_06/2014 | M2 | 80.48 | 58.79 | 22.35% | 71.93 | 5788.93
5.2.2 | PRÓPRIA | CPU 003 | DIVISÓRIA EM MADEIRA COM LAMINADO COM PORTAS DE 80X210CM, INCLUINDO BANDEIRA DE VIDRO E FERRAGENS | M² | 37.26 | 257.08 | 22.35% | 314.54 | 11719.76
5.2.3 | SINAPI | 79627 | DIVISÓRIA DE BANHEIROS E SANITÁRIOS EM GRANITO COM ESPESSURA DE 3CM POLIDO ASSENTADO COM ARGAMASSA TRAÇO 1:4 | M2 | 42.52 | 368.75 | 22.35% | 451.17 | 19183.75
5.3 |  |  | ALVENARIA DE VEDAÇÃO | [5 empty] | 29602.79
5.3.1 | SINAPI | 87519 | ALVENARIA DE VEDAÇÃO DE BLOCOS CERÂMICOS FURADOS NA HORIZONTAL DE 9X19X19CM (ESPESSURA 9CM) DE PAREDES COM ÁREA LÍQUIDA MAIOR OU IGUAL A 6M² COM VÃOS E ARGAMASSA DE ASSENTAMENTO COM PREPARO EM BETONEIRA. AF_06/2014 | M2 | 411.55 | 58.79 | 22.35% | 71.93 | 29602.79
6 |  |  | ESQUADRIAS | [5 empty] | 143313.11
6.1 |  |  | PORTAS DE MADEIRA | [5 empty] | 36471.81
6.1.1 | SINAPI | 90843 | PORTA DE MADEIRA - PM1 E PM3 - 80X210CM, COMPLETA CONFORME PROJETO DE ESQUADRIAS | UN | 14 | 649.27 | 22.35% | 794.38 | 11121.32
6.1.2 | PRÓPRIA | CPU 004 | PORTA DE MADEIRA - PM2 - 80X210CM COM VISOR DE VIDRO, COMPLETA CONFORME PROJETO DE ESQUADRIAS | UN | 17 | 713.12 | 22.35% | 872.5 | 14832.5
6.1.3 | PRÓPRIA | CPU 005 | PORTA DE MADEIRA - PM4 - 60X210CM COM VENEZIANA, COMPLETA CONFORME PROJETO DE ESQUADRIAS | UN | 2 | 602.94 | 22.35% | 737.7 | 1475.4
6.1.4 | PRÓPRIA | CPU 006 | PORTA DE MADEIRA - PM5 - 80X210CM COM VENEZIANA, COMPLETA CONFORME PROJETO DE ESQUADRIAS | UN | 3 | 676.09 | 22.35% | 827.2 | 2481.6
6.1.5 | PRÓPRIA | CPU 007 | PORTA DE ABRIR - BOX EM MADEIRA LAMINADA (PM6, PM7 E PM8), INCLUSO MARCO E DOBRADIÇAS, CONFORME PROJETO DE ESQUADRIAS | UN | 13.84 | 387.46 | 22.35% | 474.06 | 6560.99
6.2 |  |  | PORTAS DE ALUMÍNIO | [5 empty] | 4817.58
6.2.1 | PRÓPRIA | CPU 008 | PORTA DE ABRIR EM CHAPA DE ALUMÍNIO TIPO VENEZIANA (PA1 E PA2), COMPLETA CONFORME PROJETO DE ESQUADRIAS | M² | 10.92 | 360.58 | 22.35% | 441.17 | 4817.58
6.3 |  |  | PORTAS DE VIDRO | [5 empty] | 6083.2
6.3.1 | PRÓPRIA | CPU 009 | PORTA DE VIDRO TEMPERADO 1,65X2,10M CONFORME PROJETO DE ESQUADRIAS | UN | 2 | 2485.98 | 22.35% | 3041.6 | 6083.2
6.4 |  |  | ACESSÓRIOS | [5 empty] | 5534.72
6.4.1 | PRÓPRIA | CPU 010 | BARRAS EM AÇO INOX (PNE) PARA WC, EM PORTAS (PM2 E PM3), LAVATÓRIOS E PAREDES | M | 12.6 | 182.61 | 22.35% | 223.42 | 2815.09
6.4.2 | PRÓPRIA | CPU 011 | CHAPA METÁLICA PLANA RESISTENTE A IMPACTOS, NAS PORTAS PM1, PM2 E PM4 | M² | 16 | 107.15 | 22.35% | 131.1 | 2097.6
6.4.3 | SINAPI | 74046/002 | TARJETA METÁLICA CIRCULAR TIPO LIVRE/OCUPADO PARA PORTAS | UN | 17 | 29.91 | 22.35% | 36.59 | 622.03
6.5 |  |  | JANELAS DE ALUMÍNIO | [5 empty] | 34011.77
6.5.1 | SINAPI | 94569 | JANELA BASCULANTE DE ALUMINIO (JA-1, JA-4, JA-7), COMPLETA CONFORME PROJETO DE ESQUADRIAS | M2 | 25.92 | 348.23 | 22.35% | 426.06 | 11043.48
6.5.2 | SINAPI | 94570 | JANELA DE CORRER DE ALUMINIO (JA-2, JA-3, JA-5, JA-6, JA-8, JA-9, JA-10, JA-11, JA-12, JA-13), COMPLETA CONFORME PROJETO DE ESQUADRIAS | M2 | 88.17 | 212.91 | 22.35% | 260.5 | 22968.29
6.6 |  |  | VIDROS | [5 empty] | 14553.93
6.6.1 | SINAPI | 72118 | VIDRO MINIBORAL PARA PORTA PA1 | M2 | 3.75 | 224.18 | 22.35% | 274.28 | 1028.55
6.6.2 | SINAPI | 74125/001 | ESPELHO CRISTAL E = 4 MM COM COM MOLDURA EM MADEIRA | M2 | 17.48 | 416.5 | 22.35% | 509.59 | 8907.63
6.6.3 | PRÓPRIA | 85010 | VIDRO TEMPERADO INCOLOR E=10MM - FIXO, INCLUSIVE CAIXILHO (FECHAMENTO DO PÁTIO COBERTO) | M² | 15.32 | 246.36 | 22.35% | 301.42 | 4617.75
6.7 |  |  | ESQUADRIAS - GRADIL METÁLICO | [5 empty] | 41840.1
6.7.1 | PRÓPRIA | 74238/2 | PORTAO EM TELA DE ARAME GALVANIZADO N.12 MALHA 2" E MOLDURA EM TUBOS DE AÇO COM DUAS FOLHAS DE ABRIR, INCLUSO FERRAGENS (GF1 E GF2) | M² | 15.63 | 639.65 | 22.35% | 782.61 | 12232.19
6.7.2 | PRÓPRIA | CPU 059 | GRADIL FIXO COM MOLDURA EM TUBO DE AÇO GALVANIZADO E TELA DE ARAME GALVANIZADO, ALTURA 2,20M, CONFORME PROJETO, INCLUSIVE FERRAGENS | M² | 17.52 | 308.57 | 22.35% | 377.54 | 6614.5
6.7.3 | PRÓPRIA | 74100/1 | PORTAO EM GRADIL METÁLICO BELGO OU SIMILAR, CONFORME PROJETO, INCLUSIVE FERRAGENS | M² | 6.45 | 309.62 | 22.35% | 378.82 | 2443.39
6.7.4 | PRÓPRIA | 74100/1 | PORTAO EM GRADIL METÁLICO BELGO OU SIMILAR, CONFORME PROJETO, INCLUSIVE FERRAGENS | M² | 6.88 | 309.62 | 22.35% | 378.82 | 2606.28
6.7.5 | PRÓPRIA | CPU 060 | GRADIL FIXO TIPO BELGO OU EQUIVALENTE, ALTURA 1,70M, CONFORME PROJETO, INCLUSIVE FERRAGENS | M | 33.8 | 433.9 | 22.35% | 530.88 | 17943.74
7 |  |  | SISTEMAS DE COBERTURA | [5 empty] | 138677.73
7.1 | SINAPI | 92541 | ESTRUTURA DE MADEIRA APARELHADA PARA TELHA CERÂMICA, CONFORME PROJETO | M2 | 905.61 | 50.42 | 22.35% | 61.69 | 55867.08
7.2 | SINAPI | 94198 | COBERTURA EM TELHA CERÂMICA TIPO CAPA CANAL | M2 | 1233.17 | 20.29 | 22.35% | 24.82 | 30607.28
7.3 | PRÓPRIA | CPU 058 | COBERTURA EM TELHA DE VIDRO TIPO CAPA CANAL | M² | 16.94 | 577.48 | 22.35% | 706.55 | 11968.96
7.4 | SINAPI | 94221 | CUMEEIRA COM TELHA CERÂMICA EMBOÇADA | M | 150.41 | 15.84 | 22.35% | 19.38 | 2914.95
7.5 | PRÓPRIA | CPU | ESTRUTURA EM AÇO PARA TELHA CERÂMICA (PÁTIO COBERTO E PASSARELA) | M² | 274.85 | 72.13 | 22.35% | 88.25 | 24255.51
7.6 | SINAPI | 94227 | ESPIGÃO EM AÇO GALVANIZADO N° 24 | M | 11.6 | 34.29 | 22.35% | 41.95 | 486.62
7.7 | SINAPI | 94231 | RUFO EM CHAPA DE AÇO GALVANIZADO N° 24, DESENVOLVIMENTO 25 CM | M | 126.87 | 29.47 | 22.35% | 36.06 | 4574.93
7.8 | SINAPI | 71623 | PINGADEIRA (CHAPIM) EM CONCRETO LARGURA 30CM, ESPESSURA 5CM | M | 243.16 | 26.9 | 22.35% | 32.91 | 8002.4
8 |  |  | IMPERMEABILIZAÇÃO | [5 empty] | 29138.9
8.1 | SINAPI | 74025/001 | IMPERMEABILIZAÇÃO DE CALHAS DE CONCRETO COM MASTIQUE BETUMINOSO A FRIO | M | 115.5 | 50.09 | 22.35% | 61.29 | 7079
8.2 | SINAPI | 98546 | IMPERMEABILIZAÇÃO DE CALHAS (TELHADO) COM MANTA ASFÁLTICA | M2 | 207.76 | 76.36 | 22.35% | 93.43 | 19411.02
8.3 | SINAPI | 74106/001 | IMPERMEABILIZAÇÃO DE ESTRUTURAS ENTERRADAS, COM TINTA ASFÁLTICA DUAS DEMÃOS ( BALDRAME MURETA) | M2 | 234.83 | 9.22 | 22.35% | 11.28 | 2648.88
9 |  |  | REVESTIMENTOS INTERNOS E EXTERNOS | [5 empty] | 182451.72
9.1 | SINAPI | 87879 | CHAPISCO APLICADO EM ALVENARIA E ESTRUTURAS DE CONCRETO, COM COLHER DE PEDREIRO ARGAMASSA TRAÇO 1:3 (CIMENTO E AREIA) OM PREPARO EM BETONEIRA | M2 | 2208.82 | 3.06 | 22.35% | 3.74 | 8260.99
9.2 | SINAPI | 87529 | MASSA ÚNICA, PARA RECEBIMENTO DE PINTURA, EM ARGAMASSA TRAÇO 1:2:8, PREPARO MECÂNICO COM BETONEIRA 400L, APLICADA EM PAREDES, ESPESSURA DE 20MM, COM EXECUÇÃO DE TALISCAS. | M2 | 2405.98 | 28.28 | 22.35% | 34.6 | 83246.91
9.3 | SINAPI | 87273 | REVESTIMENTO CERÂMICO PARA PAREDES INTERNAS COM PLACAS TIPO ESMALTADA EXTRA DE DIMENSÕES 30X40 CM APLICADASA ALTURA INTEIRA DAS PAREDES. | M2 | 924.2 | 46.05 | 22.35% | 56.34 | 52069.43
9.4 | SINAPI | 87267 | REVESTIMENTO CERÂMICO PLACAS DE DIMENSÕES 10X10 CM APLICADAS CONFORME PROJETO | M2 | 586.63 | 46.61 | 22.35% | 57.03 | 33455.51
9.5 | SINAPI | 73886/001 | RODA MEIO EM MADEIRA (LARGURA 7CM) | M | 296.6 | 14.93 | 22.35% | 18.27 | 5418.88
10 |  |  | SISTEMAS DE PISOS | [5 empty] | 218819.76
10.1 |  |  | PAVIMENTAÇÃO INTERNA | [5 empty] | 147367.38
10.1.1 | SINAPI | 95241 | CAMADA IMPERMEABILIZADORA PARA PISO, ESPESSURA DE 5 CM. | M2 | 1057.82 | 21.76 | 22.35% | 26.62 | 28159.17
10.1.2 | SINAPI | 87630 | CAMADA REGULARIZADORA, PREPARO MECÂNICO, ESPESSURA 3CM. | M2 | 1057.82 | 32.65 | 22.35% | 39.95 | 42259.91
10.1.3 | PRÓPRIA | 72136 | PISO DE ALTA RESISTÊNCIA EM MASSA GRANILÍTICA, INCLUSIVE POLIMENTO E ENCERAMENTO | M² | 215.74 | 78.24 | 22.35% | 95.73 | 20652.79
10.1.4 | SINAPI | 87251 | PISO CERÂMICO ANTIDERRAPANTE PEI V - 40X40CM INCL. REJUNTE - CONFORME PROJETO | M2 | 589.95 | 33.31 | 22.35% | 40.75 | 24040.46
10.1.5 | SINAPI | 87257 | PISO CERÂMICO ANTIDERRAPANTE PEI V - 60X60CM INCL. REJUNTE - CONFORME PROJETO | M2 | 181.23 | 58.57 | 22.35% | 71.66 | 12986.94
10.1.6 | PRÓPRIA | CPU 093 | PISO VINÍLICO, PADRÃO LISO - E=2MM FIXADO COM COLA | M² | 70.9 | 82.47 | 22.35% | 100.9 | 7153.81
10.1.7 | PRÓPRIA | CPU 012 | PISO TÁTIL EM BORRACHA ALERTA OU DIRECIONAL - AZUL E AMARELO - CONFORME PROJETO | M² | 46.44 | 171.75 | 22.35% | 210.14 | 9758.9
10.1.8 | SINAPI | 98689 | SOLEIRA EM GRANITO CINZA ANDORINHA, LARGURA 15 CM, ESPESSURA 2,0 CM. | M | 41.2 | 46.73 | 22.35% | 57.17 | 2355.4
10.2 |  |  | PAVIMENTAÇÃO EXTERNA | [5 empty] | 71452.38
10.2.1 | SINAPI | 88549 | LASTRO DE BRITA (E=3CM) | M3 | 9.41 | 79.24 | 22.35% | 96.95 | 912.3
10.2.2 | SINAPI | 98680 | PISO CIMENTADO DESEMPENADO COM JUNTAS DE DILATAÇÃO | M2 | 313.77 | 33.9 | 22.35% | 41.48 | 13015.18
10.2.3 | SINAPI | 94990 | RAMPA DE ACESSO AO PÁTIO COBERTO EM CONCRETO NÃO ESTRUTURAL | M3 | 18.7 | 588.16 | 22.35% | 719.61 | 13456.71
10.2.4 | SINAPI | 92397 | PAVIMENTAÇÃO EM PAVER REJUNTADO COM PÓ DE PEDRA, E=6CM ASSENTADO SOBRE COLCHÃO DE AREIA | M2 | 250.28 | 42.09 | 22.35% | 51.5 | 12889.42
10.2.5 | PRÓPRIA | CPU 095 | TAMPA CEGA DE CONCRETO PARA PISO, 60X40CM | M | 25.2 | 63.08 | 22.35% | 77.18 | 1944.94
10.2.6 | PRÓPRIA | CPU 026 | CANALETA COM GRELHA FURADA PARA PISO 40CM, IMPERMEABILIZADA E REBOCADA INTERNAMENTE | M | 102 | 107.83 | 22.35% | 131.93 | 13456.86
10.2.7 | PRÓPRIA | CPU 094 | PISO PODOTATIL DE CONCRETO - DIRECIONAL E ALERTA, *40 X 40 X 2,5* CM | M² | 4.14 | 94.2 | 22.35% | 115.25 | 477.14
10.2.8 | SINAPI | 94263 | MEIO FIO EM CONCRETO PARA PLAYGROUND | M | 40 | 23.01 | 22.35% | 28.15 | 1126
10.2.9 | SINAPI | 94115 | LASTRO DE AREIA PARA PLAYGROUND | M3 | 48.4 | 92.93 | 22.35% | 113.7 | 5503.08
10.2.10 | SINAPI | 98504 | PLANTIO DE GRAMA EM PLACAS | M2 | 874.95 | 8.1 | 22.35% | 9.91 | 8670.75
11 |  |  | PINTURAS E ACABAMENTOS | [5 empty] | 123004.27
11.1 | SINAPI | 96130 | APLICAÇÃO E LIXAMENTO MANUAL DE MASSA ACRÍLICA EM PAREDES INTERNAS E EXTERNAS | M2 | 2337.21 | 13.22 | 22.35% | 16.17 | 37792.69
11.2 | SINAPI | 88494 | APLICAÇÃO E LIXAMENTO DE MASSA LÁTEX EM LAJES | M2 | 930.54 | 14.56 | 22.35% | 17.81 | 16572.92
11.3 | SINAPI | 88489 | APLICAÇÃO MANUAL DE PINTURA COM TINTA LÁTEX ACRÍLICA EM PAREDES, DUAS DEMÃOS (INCLUSO MURETA) | M2 | 3252.93 | 11.8 | 22.35% | 14.44 | 46972.31
11.4 | SINAPI | 88486 | APLICAÇÃO MANUAL DE PINTURA COM TINTA LÁTEX PVA EM TETOS, DUAS DEMÃOS | M2 | 930.54 | 10.4 | 22.35% | 12.72 | 11836.47
11.5 | SINAPI | 73865/001 | FUNDO PREPARADOR PRIMER A BASE DE EPOXI (CAIXAD'ÁGUA) | M2 | 67 | 7.31 | 22.35% | 8.94 | 598.98
11.6 | SINAPI | 95468 | PINTURA ESMALTE SOBRE SUPERFÍCIE METÁLICA, INCLUSO PROTEÇÃO COM ZARCÃO (CAIXAD'ÁGUA) | M2 | 67 | 33.81 | 22.35% | 41.37 | 2771.79
11.7 | SINAPI | 74065/001 | PINTURA EM ESMALTE SINTÉTICO PARA RODA MEIO DE MADEIRA, DUAS DEMÃOS(FOSCA) | M2 | 30.74 | 19.42 | 22.35% | 23.76 | 730.38
11.8 | SINAPI | 74065/002 | PINTURA EM ESMALTE SINTÉTICO PARA ESQUADRIAS DE MADEIRA, DUAS DEMÃOS | M2 | 178.92 | 19.15 | 22.35% | 23.43 | 4192.1
11.9 | SINAPI | 74145/001 | PINTURA EM ESMALTE SINTÉTICO PARA ESQUADRIAS DE FERRO, DUAS DEMÃOS | M2 | 92.96 | 13.51 | 22.35% | 16.53 | 1536.63
12 |  |  | INSTALAÇÕES HIDRÁULICAS | [5 empty] | 21488.23
12.1 |  |  | REGISTROS E OUTROS | [5 empty] | 19967.24
12.1.1 | SINAPI | 89353 | REGISTRO DE GAVETA BRUTO DN 3/4, FORNECIMENTO E INSTALAÇÃO | UN | 1 | 26.15 | 22.35% | 31.99 | 31.99
12.1.2 | SINAPI | 94496 | REGISTRO DE GAVETA BRUTO DN 1 1/4, FORNECIMENTO E INSTALAÇÃO | UN | 5 | 68.36 | 22.35% | 83.64 | 418.2
12.1.3 | SINAPI | 94497 | REGISTRO DE GAVETA BRUTO DN 1 1/2, FORNECIMENTO E INSTALAÇÃO | UN | 2 | 79.25 | 22.35% | 96.96 | 193.92
12.1.4 | SINAPI | 94498 | REGISTRO DE GAVETA BRUTO DN 2, FORNECIMENTO E INSTALAÇÃO | UN | 1 | 100.94 | 22.35% | 123.5 | 123.5
12.1.5 | SINAPI | 94499 | REGISTRO DE GAVETA BRUTO DN 2 1/2, FORNECIMENTO E INSTALAÇÃO | UN | 1 | 179.25 | 22.35% | 219.31 | 219.31
12.1.6 | SINAPI | 89987 | REGISTRO DE GAVETA COM CANOPLA CROMADA 3/4", FORNECIMENTO E INSTALAÇÃO | UN | 23 | 56.26 | 22.35% | 68.83 | 1583.09
12.1.7 | SINAPI | 89985 | REGISTRO DE PRESSÃO COM CANOPLA CROMADA 3/4", PARA CHUVEIRO | UN | 14 | 53.59 | 22.35% | 65.57 | 917.98
12.1.8 | SINAPI | 94792 | REGISTRO DE GAVETA COM CANOPLA CROMADA 1", FORNECIMENTO E INSTALAÇÃO | UN | 8 | 83.9 | 22.35% | 102.65 | 821.2
12.1.9 | SINAPI | 99621 | VÁLVULA DE RETENÇÃO HORIZONTAL 1 1/4", FORNECIMENTO E INSTALAÇÃO | UN | 1 | 120.61 | 22.35% | 147.57 | 147.57
12.1.10 | SINAPI | 89446 | TUBO, PVC, SOLDÁVEL, DN 25MM, FORNECIMENTO E INSTALAÇÃO | M | 222 | 2.86 | 22.35% | 3.5 | 777
12.1.11 | SINAPI | 89447 | TUBO, PVC, SOLDÁVEL, DN 32MM, FORNECIMENTO E INSTALAÇÃO | M | 54 | 5.85 | 22.35% | 7.16 | 386.64
12.1.12 | SINAPI | 89448 | TUBO, PVC, SOLDÁVEL, DN 40MM, FORNECIMENTO E INSTALAÇÃO | M | 30 | 8.36 | 22.35% | 10.23 | 306.9
12.1.13 | PRÓPRIA | CPU 096 | TUBO PVC SOLDÁVEL CLASSE 15, Ø 50MM, INCLUSIVE CONEXÕES | M | 66 | 14.88 | 22.35% | 18.21 | 1201.86
12.1.14 | PRÓPRIA | CPU 097 | TUBO PVC SOLDÁVEL CLASSE 15, Ø 75MM, INCLUSIVE CONEXÕES | M | 90 | 27.88 | 22.35% | 34.11 | 3069.9
12.1.15 | SINAPI | 94797 | TORNEIRA DE BOIA 25MM | UN | 1 | 30.54 | 22.35% | 37.37 | 37.37
12.1.16 | PRÓPRIA | CPU 098 | TUBO DE DESCARGA, 40MM | UN | 14 | 15.16 | 22.35% | 18.55 | 259.7
12.1.17 | PRÓPRIA | 40729 | VÁLVULA DESCARGA 1.1/2" COM REGISTRO, ACABAMENTO EM METAL CROMADO - FORNECIMENTO E INSTALACAO | UN | 14 | 200.27 | 22.35% | 245.03 | 3430.42
12.1.18 | PRÓPRIA | CPU 023 | CAIXA DE INSPEÇÃO EM ALVENARIA 60X60X60CM | UN | 3 | 378.46 | 22.35% | 463.05 | 1389.15
12.1.19 | PRÓPRIA | 89553 | HIDRÔMETRO 3/4" COMPLETO - FORNECIMENTO E INSTALAÇÃO | UN | 1 | 117.01 | 22.35% | 143.16 | 143.16
12.1.20 | SINAPI | 83486 | CONJUNTO MOTO BOMBA CENTRIFUGA 1 CV | UN | 2 | 1265.88 | 22.35% | 1548.8 | 3097.6
12.1.21 | PRÓPRIA | CPU 063 | TUBO DE FERRO GALVANIZADO ROSCÁVEL DN 32MM, INCLUSIVE CONEXÕES | M | 18 | 32.18 | 22.35% | 39.37 | 708.66
12.1.22 | PRÓPRIA | CPU 064 | TUBO DE FERRO GALVANIZADO ROSCÁVEL DN 2", INCLUSIVE CONEXÕES | M | 12 | 47.82 | 22.35% | 58.51 | 702.12
12.2 |  |  | CAIXA D'ÁGUA | [5 empty] | 1520.99
12.2.1 | SINAPI | 94716 | TUBULAÇÃO PARA ENTRADA DA CAIXA D'ÁGUA 1", INCLUSIVE CONEXÕES | M | 7 | 17.94 | 22.35% | 21.95 | 153.65
12.2.2 | SINAPI | 94719 | TUBULAÇÃO PARA EXTRAVASOR 2", INCLUSIVE CONEXÕES | M | 8.7 | 42.46 | 22.35% | 51.95 | 451.97
12.2.3 | SINAPI | 94721 | TUBULAÇÃO PARA SAÍDA DA CAIXA D'ÁGUA 3", INCLUSIVE CONEXÕES | M | 4.3 | 93.38 | 22.35% | 114.25 | 491.28
12.2.4 | SINAPI | 94497 | REGISTRO DE GAVETA BRUTO DN 1 1/2, FORNECIMENTO E INSTALAÇÃO | UN | 1 | 79.25 | 22.35% | 96.96 | 96.96
12.2.5 | SINAPI | 94499 | REGISTRO DE GAVETA BRUTO DN 2 1/2, FORNECIMENTO E INSTALAÇÃO | UN | 1 | 179.25 | 22.35% | 219.31 | 219.31
12.2.6 | SINAPI | 89403 | TUBULAÇÃO PARA RECALQUE 1 1/4" | M | 9 | 9.79 | 22.35% | 11.98 | 107.82
13 |  |  | INSTALAÇÕES SANITÁRIAS | [5 empty] | 34845.51
13.1 | SINAPI | 74166/001 | CAIXA DE INSPEÇÃO EM CONCRETO, 60X60CM COM TAMPA, FORNECIMENTO E INSTALAÇÃO | UN | 10 | 174.21 | 22.35% | 213.15 | 2131.5
13.2 | SINAPI | 89707 | RALO SIFONADO 100X100X50MM | UN | 5 | 21.16 | 22.35% | 25.89 | 129.45
13.3 | SINAPI | 89708 | CAIXA SIFONADA 150X185X75MM | UN | 18 | 46.81 | 22.35% | 57.27 | 1030.86
13.4 | SINAPI | 89710 | RALO SECO PVC, 100 X 40 MM, FORNECIMENTO E INSTALAÇÃO | UN | 9 | 7.62 | 22.35% | 9.32 | 83.88
13.5 | PRÓPRIA | CPU | TERMINAL DE VENTILAÇÃO DN 50MM, FORNECIMENTO E INSTALAÇÃO | UN | 5 | 5.42 | 22.35% | 6.63 | 33.15
13.6 | PRÓPRIA | CPU 100 | TERMINAL DE VENTILAÇÃO DN 75MM, FORNECIMENTO E INSTALAÇÃO | UN | 7 | 7.78 | 22.35% | 9.52 | 66.64
13.7 | SINAPI | 89711 | TUBO PVC, SERIE NORMAL, ESGOTO PREDIAL, DN 40 MM, FORNECIMENTO E INSTALAÇÃO | M | 198 | 13.03 | 22.35% | 15.94 | 3156.12
13.8 | SINAPI | 89712 | TUBO PVC, SERIE NORMAL, ESGOTO PREDIAL, DN 50 MM, FORNECIMENTO E INSTALAÇÃO | M | 120 | 18.69 | 22.35% | 22.87 | 2744.4
13.9 | SINAPI | 89713 | TUBO PVC, SERIE NORMAL, ESGOTO PREDIAL, DN 75 MM, FORNECIMENTO E INSTALAÇÃO | M | 66 | 28.22 | 22.35% | 34.53 | 2278.98
13.10 | SINAPI | 89714 | TUBO PVC, SERIE NORMAL, ESGOTO PREDIAL, DN 100 MM, FORNECIMENTO E INSTALAÇÃO | M | 228 | 36.45 | 22.35% | 44.6 | 10168.8
13.11 | PRÓPRIA | CPU 066 | TUBO DE PVC SERIE R 150MM PARA ESGOTO | M | 48 | 44.45 | 22.35% | 54.38 | 2610.24
13.12 | SINAPI | 98106 | CAIXA DE GORDURA ESPECIAL, EM ALVENARIA, 1100X1100X1200MM, COM TAMPÃO DE FERRO FUNDIDO | UN | 1 | 820.1 | 22.35% | 1003.39 | 1003.39
13.13 | PRÓPRIA | CPU 068 | SUMIDOURO CAPACIDADE PARA 50 CONTRIBUINTES | UN | 1 | 2471.65 | 22.35% | 3024.06 | 3024.06
13.14 | PRÓPRIA | CPU 025 | FOSSA SÉPTICA Ø2,00X3,00M - CAP = 50 PESSOAS | UN | 1 | 5217.85 | 22.35% | 6384.04 | 6384.04
14 |  |  | DRENAGEM DE ÁGUAS PLUVIAIS | [5 empty] | 21788.52
14.1 |  |  | TUBULAÇÕES E CONEXÕES DE PVC | [5 empty] | 16072.5
14.1.1 | SINAPI | 73816/001 | EXECUÇÃO DE DRENO C/ TUBO PVC CORRUGADO 100MM | M | 150 | 25.54 | 22.35% | 31.25 | 4687.5
14.1.2 | PRÓPRIA | CPU 065 | TUBO DE PVC SERIE R 100MM PARA ESGOTO | M | 186 | 22.79 | 22.35% | 27.88 | 5185.68
14.1.3 | PRÓPRIA | CPU 066 | TUBO DE PVC SERIE R 150MM PARA ESGOTO | M | 114 | 44.45 | 22.35% | 54.38 | 6199.32
14.2 |  |  | ACESSÓRIOS | [5 empty] | 5716.02
14.2.1 | PRÓPRIA | CPU 067 | RALO HEMIESFERICO DE FERRO FUNDIDO TIPO ABACAXI, 100MM, PARA LAJES/ CALHAS | UN | 14 | 12.16 | 22.35% | 14.88 | 208.32
14.2.2 | SINAPI | 74166/001 | CAIXA DE INSPEÇÃO EM CONCRETO PRÉ-MOLDADO DN 60CM COM TAMPA H= 60CM - FORNECIMENTO E INSTALACAO | UN | 4 | 174.21 | 22.35% | 213.15 | 852.6
14.2.3 | SINAPI | 83623 | GRELHA DE FERRO FUNDIDO 40X40CM, TIPO LEVE, PARA CAIXA | M | 1 | 171.6 | 22.35% | 209.95 | 209.95
14.2.4 | SINAPI | 83626 | GRELHA DE FERRO FUNDIDO 150X150CM | M | 5 | 95.77 | 22.35% | 117.17 | 585.85
14.2.5 | SINAPI | 72285 | CAIXA DE AREIA SEM GRELHA 60X60CM | UN | 1 | 79.26 | 22.35% | 96.97 | 96.97
14.2.6 | SINAPI | 73882/001 | CALHA MEIA CANA EM CONCRETO | M | 127.02 | 24.21 | 22.35% | 29.62 | 3762.33
15 |  |  | LOUÇAS, ACESSÓRIOS E METAIS | [5 empty] | 30127.72
15.1 | SINAPI | 86932 | VASO SANITÁRIO SIFONADO COM CAIXA ACOPLADA LOUÇA BRANCA INCLUSO ENGATE FLEXÍVEL EM METAL CROMADO - FORNECIMENTO E INSTALAÇÃO. AF_12/2013 | UN | 9 | 316.03 | 22.35% | 386.66 | 3479.94
15.2 | SINAPI | 72739 | BACIA SANITÁRIA INFANTIL | UN | 12 | 371.91 | 22.35% | 455.03 | 5460.36
15.3 | SINAPI | 95544 | PAPELEIRA METÁLICA, FORNECIMENTO E INSTALAÇÃO | UN | 21 | 26.2 | 22.35% | 32.06 | 673.26
15.4 | PRÓPRIA | CPU 029 | DUCHA HIGIENICA PLASTICA COM REGISTRO METALICO 1/2 " | UN | 4 | 76.06 | 22.35% | 93.06 | 372.24
15.5 | SINAPI | 86942 | LAVATÓRIO LOUÇA BRANCA SUSPENSO, INCLUSO SIFÃO TIPO GARRAFA EM PVC, VÁLVULA E ENGATE FLEXÍVEL 30CM EM PLÁSTICO E TORNEIRA CROMADA, FORNECIMENTO E INSTALAÇÃO | UN | 8 | 150.34 | 22.35% | 183.94 | 1471.52
15.6 | PRÓPRIA | CPU 028 | CUBA DE EMBUTIR OVAL EM LOUÇA BRANCA, INCLUSO TORNEIRA CROMADA, FORNECIMENTO E INSTALAÇÃO | UN | 21 | 126.8 | 22.35% | 155.14 | 3257.94
15.7 | SINAPI | 86909 | TORNEIRA DE MESA PARA PIA | UN | 29 | 68.91 | 22.35% | 84.31 | 2444.99
15.8 | SINAPI | 95545 | SABONETEIRA DE PAREDE EM METAL CROMADO, INCLUSO FIXAÇÃO. | UN | 30 | 25.63 | 22.35% | 31.36 | 940.8
15.9 | SINAPI | 95542 | PORTA TOALHA ROSTO EM METAL CROMADO, TIPO ARGOLA, FORNECIMENTO E INSTALAÇÃO. | UN | 27 | 20.82 | 22.35% | 25.47 | 687.69
15.10 | PRÓPRIA | CPU 010 | BARRAS EM AÇO INOX (PNE) PARA WC, EM PORTAS (PM2 E PM3), LAVATÓRIOS E PAREDES | M | 10.8 | 182.61 | 22.35% | 223.42 | 2412.94
15.11 | SINAPI | 9535 | CHUVEIRO ELÉTRICO TIPO DUCHA, FORNECIMENTO E INSTALAÇÃO | UN | 14 | 63.13 | 22.35% | 77.24 | 1081.36
15.12 | SINAPI | 86920 | TANQUE GRANDE (40L) BRANCO GELO | UN | 2 | 518.04 | 22.35% | 633.82 | 1267.64
15.13 | SINAPI | 86914 | TORNEIRA CROMADA DE PAREDE DE USO GERAL DE PARA JARDIM OU TANQUE, FORNECIMENTO E INSTALAÇÃO | UN | 10 | 27.18 | 22.35% | 33.25 | 332.5
15.14 | PRÓPRIA | CPU 069 | TORNEIRA DE PAREDE USO GERAL COM BICO PARA MANGUEIRA | UN | 10 | 23.63 | 22.35% | 28.91 | 289.1
15.15 | PRÓPRIA | CPU 070 | CUBA INDUSTRIAL COM SIFÃO E VÁLVULA METÁLICOS | UN | 15 | 260.19 | 22.35% | 318.34 | 4775.1
15.16 | SINAPI | 86909 | TORNEIRA DE MESA PARA PIA | UN | 14 | 68.91 | 22.35% | 84.31 | 1180.34
16 |  |  | SISTEMA DE PROTEÇÃO CONTRA INCÊNCIO | [5 empty] | 24828.74
16.1 | PRÓPRIA | CPU 031 | EXTINTOR PQS 6KG, FORNECIMENTO E INSTALAÇÃO | UN | 8 | 167.32 | 22.35% | 204.72 | 1637.76
16.2 | PRÓPRIA | CPU 074 | EXTINTOR GÁS CARBONICO 6 KG | UN | 2 | 480.52 | 22.35% | 587.92 | 1175.84
16.3 | SINAPI | 97599 | LUMINARIA DE EMERGENCIA 30 LEDS, FORNECIMENTO E INSTALAÇÃO | UN | 24 | 32.69 | 22.35% | 40 | 960
16.4 | PRÓPRIA | CPU 032 | MARCAÇÃO DE PISO PARA LOCALIZAÇÃO DE EXTINTOR, 1,00Mx1,00M EM TINTA EPÓXI | UN | 7 | 38.09 | 22.35% | 46.6 | 326.2
16.5 | SINAPI | 92336 | TUBO DE AÇO GALVANIZADO DN 65MM | M | 108 | 58.98 | 22.35% | 72.16 | 7793.28
16.6 | SINAPI | 99624 | VÁLVULA DE RETENÇÃO HORIZONTAL DE 2 1/2" | UN | 2 | 237.84 | 22.35% | 291 | 582
16.7 | PRÓPRIA | CPU 072 | VÁLVULA GLOBO 45° 2 1/2" | UN | 1 | 172.6 | 22.35% | 211.18 | 211.18
16.8 | SINAPI | 95253 | VÁLVULA ESFERA PASSAGEM PLENA 2 1/2" | UN | 3 | 146.25 | 22.35% | 178.94 | 536.82
16.9 | PRÓPRIA | CPU 071 | MANÔMETRO NPT 1/2" 300PSI | UN | 1 | 156.9 | 22.35% | 191.97 | 191.97
16.10 | PRÓPRIA | CPU 075 | CHAVE FLUXO DE PALHETA 2 1/2" | UN | 1 | 421.62 | 22.35% | 515.85 | 515.85
16.11 | PRÓPRIA | CPU 062 | PLACA DE IDENTIFICAÇÃO OU AVISO (HIDRANTES) | UN | 3 | 75.97 | 22.35% | 92.95 | 278.85
16.12 | PRÓPRIA | CPU 076 | CAIXA COM HIDRANTE DE PASSEIO COM TAMPA EM FERRO FUNDIDO | UN | 1 | 1707.01 | 22.35% | 2088.53 | 2088.53
16.13 | SINAPI | 96765 | ABRIGO PARA HIDRANTE 90X60X17CM COMPLETO | UN | 2 | 883.02 | 22.35% | 1080.37 | 2160.74
16.14 | PRÓPRIA | 91934 | CABO DE COBRE FLEXIVEL, ISOLADO, SEÇÃO 0,75MM², ANTI-CHAMA 0,60KV | M | 520 | 1.23 | 22.35% | 1.5 | 780
16.15 | SINAPI | 91926 | CABO DE COBRE FLEXIVEL, ISOLADO, SEÇÃO 2,5MM², ANTI-CHAMA450/750V | M | 710 | 2.39 | 22.35% | 2.92 | 2073.2
16.16 | SINAPI | 91928 | CABO DE COBRE FLEXIVEL, ISOLADO, SEÇÃO 4,0MM², ANTI-CHAMA450/750V | M | 450 | 3.78 | 22.35% | 4.62 | 2079
16.17 | SINAPI | 74130/004 | DISJUNTOR TERMOMAGNÉTICO TRIPOLAR 10 A 50A | UN | 1 | 60.38 | 22.35% | 73.87 | 73.87
16.18 | PRÓPRIA | CPU 077 | CAIXA PARA DISJUNTOR TRIFÁSICO E MEDIDOR COM VISOR DE VIDRO | UN | 1 | 50.16 | 22.35% | 61.37 | 61.37
16.19 | SINAPI | 95746 | ELETRODUTO EM AÇO GALVANIZADO 25MM, FORNECIMENTO E INSTALAÇÃO | M | 6 | 18.7 | 22.35% | 22.88 | 137.28
16.20 | PRÓPRIA | CPU 033 | PLACA DE SINALIZACAO DE SEGURANCA CONTRA INCENDIO, FOTOLUMINESCENTE, RETANGULAR - (SAÍDA DE EMERGÊNCIA E MENSAGEM SAÍDA) | UN | 14 | 37.22 | 22.35% | 45.54 | 637.56
16.21 | PRÓPRIA | CPU 034 | PLACA DE SINALIZACAO DE SEGURANCA CONTRA INCENDIO, FOTOLUMINESCENTE, RETANGULAR - EXTINTOR DE INCÊNDIO | UN | 10 | 37.22 | 22.35% | 45.54 | 455.4
16.22 | PRÓPRIA | CPU 102 | TAMPÃO DE ENGATE RÁPIDO 2 1/2" COM VEDAÇÃO NEOPRENE EM LATÃO | UN | 1 | 58.88 | 22.35% | 72.04 | 72.04
17 |  |  | INSTALAÇÕES ELÉTRICAS | [5 empty] | 95950.38
17.1 |  |  | CENTRO DE DISTRIBUIÇÃO | [5 empty] | 6942.94
17.1.1 | SINAPI | 83463 | QUADRO DE DISTRIBUICAO DE ENERGIA, PARA 12 DISJUNTORES, FORNECIMENTO E INSTALAÇÃO CONFORME PROJETO (QDG, QD-1, QD-2,QD-3,QD-4, QD-6) | UN | 6 | 242.69 | 22.35% | 296.93 | 1781.58
17.1.2 | SINAPI | 74131/005 | QUADRO DE DISTRIBUICAO DE ENERGIA, PARA 24 DISJUNTORES, FORNECIMENTO E INSTALAÇÃO CONFORME PROJETO (QD-5, QD-7) | UN | 2 | 359.31 | 22.35% | 439.62 | 879.24
17.1.3 | PRÓPRIA | CPU 035 | QUADRO DE MEDIÇÃO, FORNECIMENTO E INSTALAÇÃO | UN | 2 | 407.35 | 22.35% | 498.39 | 996.78
17.1.4 | SINAPI | 74130/003 | DISJUNTOR TERMOMAGNÉTICO BIPOLAR 10 A 50A | UN | 37 | 40.18 | 22.35% | 49.16 | 1818.92
17.1.5 | SINAPI | 74130/004 | DISJUNTOR TERMOMAGNÉTICO TRIPOLAR 10 A 50A | UN | 4 | 60.38 | 22.35% | 73.87 | 295.48
17.1.6 | SINAPI | 74130/001 | DISJUNTOR TERMOMAGNETICO MONOPOLAR 10 A, FORNECIMENTO E INSTALACAO | UN | 14 | 9.39 | 22.35% | 11.49 | 160.86
17.1.7 | SINAPI | 74130/001 | DISJUNTOR TERMOMAGNETICO MONOPOLAR 20 A, FORNECIMENTO E INSTALACAO | UN | 21 | 9.39 | 22.35% | 11.49 | 241.29
17.1.8 | SINAPI | 74130/005 | DISJUNTOR TERMOMAGNETICO TRIPOLAR 60 A 100 A, FORNECIMENTO E INSTALACAO | UN | 4 | 79.38 | 22.35% | 97.12 | 388.48
17.1.9 | SINAPI | 74130/006 | DISJUNTOR TERMOMAGNETICO TRIPOLAR 200 A, FORNECIMENTO E INSTALACAO | UN | 1 | 218.53 | 22.35% | 267.37 | 267.37
17.1.10 | PRÓPRIA | CPU 036 | DISPOSITIVO DE PROTEÇÃO CONTRA SURTOS DE TENSÃO 40KA/450V | UN | 1 | 92.31 | 22.35% | 112.94 | 112.94
17.2 |  |  | ELETRODUTOS E ACESSÓRIOS | [5 empty] | 19430.04
17.2.1 | SINAPI | 91854 | ELETRODUTO PVC FLEXIVEL CORRUGADO, REFORÇADO 25 MM, FORNECIMENTO E INSTALAÇÃO | M | 516 | 6.13 | 22.35% | 7.5 | 3870
17.2.2 | SINAPI | 91856 | ELETRODUTO PVC FLEXIVEL CORRUGADO, REFORÇADO 32 MM, FORNECIMENTO E INSTALAÇÃO | M | 1056 | 7.6 | 22.35% | 9.3 | 9820.8
17.2.3 | PRÓPRIA | CPU 037 | ELETRODUTO PVC FLEXIVEL CORRUGADO, REFORÇADO 40 MM, FORNECIMENTO E INSTALAÇÃO | M | 84 | 9.78 | 22.35% | 11.97 | 1005.48
17.2.4 | PRÓPRIA | CPU 061 | ELETRODUTO PVC FLEXIVEL CORRUGADO, REFORÇADO 50 MM, FORNECIMENTO E INSTALAÇÃO | M | 96 | 15.16 | 22.35% | 18.55 | 1780.8
17.2.5 | SINAPI | 95748 | ELETRODUTO EM AÇO GALVANIZADO, 40 MM, FORNECIMENTO E INSTALAÇÃO | M | 6 | 33.35 | 22.35% | 40.8 | 244.8
17.2.6 | PRÓPRIA | CPU 086 | CAIXA DE PASSAGEM EM ALVENARIA 30X30CM COM TAMPA EM FERRO FUNDIDO | UN | 7 | 316.21 | 22.35% | 386.88 | 2708.16
17.3 |  |  | CABOS E FIOS CONDUTORES | [5 empty] | 26168
17.3.1 | SINAPI | 91926 | CABO DE COBRE FLEXIVEL, ISOLADO, SEÇÃO 2,5MM², ANTI-CHAMA450/750V | M | 4200 | 2.39 | 22.35% | 2.92 | 12264
17.3.2 | SINAPI | 91928 | CABO DE COBRE FLEXIVEL, ISOLADO, SEÇÃO 4,0MM², ANTI-CHAMA450/750V | M | 600 | 3.78 | 22.35% | 4.62 | 2772
17.3.3 | SINAPI | 91930 | CABO DE COBRE FLEXIVEL, ISOLADO, SEÇÃO 6,0MM², ANTI-CHAMA450/750V | M | 16 | 5.15 | 22.35% | 6.3 | 100.8
17.3.4 | SINAPI | 91932 | CABO DE COBRE FLEXIVEL, ISOLADO, SEÇÃO 10MM², ANTI-CHAMA450/750V | M | 500 | 8.37 | 22.35% | 10.24 | 5120
17.3.5 | SINAPI | 92983 | CABO DE COBRE FLEXIVEL, ISOLADO, SEÇÃO 25MM², ANTI-CHAMA450/750V | M | 180 | 14.19 | 22.35% | 17.36 | 3124.8
17.3.6 | SINAPI | 92985 | CABO DE COBRE FLEXIVEL, ISOLADO, SEÇÃO 35MM², ANTI-CHAMA450/750V | M | 120 | 18.98 | 22.35% | 23.22 | 2786.4
17.4 |  |  | ILUMINAÇÃO, TOMADAS E INTERRUPTORES | [5 empty] | 43409.4
17.4.1 | SINAPI | 92000 | TOMADA UNIVERSAL 2P+T 15 A, COM SUPORTE E PLACA, FORNECIMENTO E INSTALAÇÃO | UN | 173 | 18.64 | 22.35% | 22.81 | 3946.13
17.4.2 | SINAPI | 92001 | TOMADA UNIVERSAL 2P+T 20 A, COM SUPORTE E PLACA, FORNECIMENTO E INSTALAÇÃO | UN | 17 | 20.06 | 22.35% | 24.54 | 417.18
17.4.3 | SINAPI | 91953 | INTERRUPTOR SIMPLES (1 MÓDULO), 10A/250V,FORNECIMENTO E INSTALAÇÃO. | UN | 68 | 17.68 | 22.35% | 21.63 | 1470.84
17.4.4 | SINAPI | 91959 | INTERRUPTOR DUAS SEÇÕES 10A, COMPLETA | UN | 3 | 27.92 | 22.35% | 34.16 | 102.48
17.4.5 | SINAPI | 91967 | INTERRUPTOR TRÊS SEÇÕES 10A, COMPLETA | UN | 2 | 38.16 | 22.35% | 46.69 | 93.38
17.4.6 | SINAPI | 91961 | INTERRUPTOR THREE-WAY | UN | 28 | 36.39 | 22.35% | 44.52 | 1246.56
17.4.7 | SINAPI | 83465 | INTERRUPTOR FOUR-WAY | UN | 1 | 36.94 | 22.35% | 45.2 | 45.2
17.4.8 | SINAPI | 73953/004 | LUMINÁRIA 2X18W DE SOBREPOR COMPLETA, FORNECIMENTO E INSTALAÇÃO | UN | 21 | 123.85 | 22.35% | 151.53 | 3182.13
17.4.9 | SINAPI | 73953/008 | LUMINÁRIA 2X36W DE SOBREPOR COMPLETA, FORNECIMENTO E INSTALAÇÃO | UN | 114 | 162.98 | 22.35% | 199.41 | 22732.74
17.4.10 | PRÓPRIA | CPU 078 | PROJETOR COM LÂMPADA DE VAPOR METÁLICO 150W | UN | 6 | 160.36 | 22.35% | 196.2 | 1177.2
17.4.11 | PRÓPRIA | CPU 079 | PROJETOR COM LÂMPADA DE VAPOR METÁLICO 250W | UN | 2 | 179.25 | 22.35% | 219.31 | 438.62
17.4.12 | PRÓPRIA | CPU 080 | ARANDELA TIPO TARTARUDA 60W | UN | 26 | 116.66 | 22.35% | 142.73 | 3710.98
17.4.13 | SINAPI | 92868 | CAIXA DE PASSAGEM 4X2" PARA INTERRUPTOR E TOMADA | UN | 292 | 9.83 | 22.35% | 12.03 | 3512.76
17.4.14 | SINAPI | 92865 | CAIXA DE PASSAGEM 4X4" PARA INTERRUPTOR E TOMADA | UN | 165 | 6.6 | 22.35% | 8.08 | 1333.2
18 |  |  | INSTALAÇÃO DE GÁS COMBUSTÍVEL | [5 empty] | 1986.42
18.1 | SINAPI | 92688 | TUBO DE AÇO GALVANIZADO COM COSTURA 3/4" | M | 18 | 22.56 | 22.35% | 27.6 | 496.8
18.2 | PRÓPRIA | CPU 101 | FITA ANTICORROSIVA | M | 18 | 6.58 | 22.35% | 8.05 | 144.9
18.3 | SINAPI | 95249 | VÁLVULA ESFERA 3/4" NPT 300 | UN | 4 | 57.96 | 22.35% | 70.91 | 283.64
18.4 | SINAPI | 94499 | REGISTRO DE GAVETA BRUTO DN 2 1/2, FORNECIMENTO E INSTALAÇÃO | UN | 3 | 179.25 | 22.35% | 219.31 | 657.93
18.5 | PRÓPRIA | CPU 073 | REGISTRO REGULADOR DE GÁS | UN | 2 | 86.3 | 22.35% | 105.59 | 211.18
18.6 | PRÓPRIA | CPU 071 | MANÔMETRO NPT 1/2" 300PSI | UN | 1 | 156.9 | 22.35% | 191.97 | 191.97
19 |  |  | INSTALAÇÕES DE REDE ESTRUTURADA | [5 empty] | 61124.38
19.1 |  |  | EQUIPAMENTOS E CABOS EM PAR TRANÇADOS | [5 empty] | 49022.3
19.1.1 | SINAPI | 98302 | PATCH PANEL, 24 PORTAS, CATEGORIA 6, COM RACKS DE 19" | UN | 1 | 479.12 | 22.35% | 586.2 | 586.2
19.1.2 | PRÓPRIA | CPU 083 | CABO UTP | M | 1000 | 39.37 | 22.35% | 48.17 | 48170
19.1.3 | SINAPI | 98284 | CABO TELEFONICO CCI 50, 5 PARES, USO INTERNO | M | 30 | 7.25 | 22.35% | 8.87 | 266.1
19.2 |  |  | CABOS DE CONEXÃO | [5 empty] | 7109.61
19.2.1 | PRÓPRIA | CPU 081 | CABOS - PATCH CORD ULTRA FLEXÍVEL - 1,50M | UN | 63 | 66.23 | 22.35% | 81.03 | 5104.89
19.2.2 | PRÓPRIA | CPU 082 | CABOS - PATCH CORD ULTRA FLEXÍVEL - 2,00M | UN | 24 | 68.27 | 22.35% | 83.53 | 2004.72
19.3 |  |  | TOMADAS | [5 empty] | 1168.98
19.3.1 | PRÓPRIA | 38307 | TOMADA RJ-45 | UN | 29 | 30.55 | 22.35% | 37.38 | 1084.02
19.3.2 | PRÓPRIA | CPU 084 | TOMADA PARA ANTENA DE TV | UN | 4 | 17.36 | 22.35% | 21.24 | 84.96
19.4 |  |  | CAIXAS, ELETRODUTOS E ACESSÓRIOS | [5 empty] | 3823.49
19.4.1 | SINAPI | 73749/001 | CAIXA ENTERRADA PARA INSTALAÇÕES DE TELEFONE TIPO R1, 60X35X50CM COM TAMPA EM FERRO FUNDIDO | UN | 4 | 177.45 | 22.35% | 217.11 | 868.44
19.4.2 | PRÓPRIA | CPU 086 | CAIXA DE PASSAGEM EM ALVENARIA 30X30CM COM TAMPA EM FERRO FUNDIDO | UN | 5 | 316.21 | 22.35% | 386.88 | 1934.4
19.4.3 | PRÓPRIA | CPU 085 | CAIXA DE PASSAGEM DE PISO 15X15CM COM TAMPA METÁLICA PARAFUSADA | UN | 24 | 17.84 | 22.35% | 21.83 | 523.92
19.4.4 | PRÓPRIA | CPU 087 | CAIXA DE PASSAGEM DG N°2 20X20X12CM COM TAMPA EM FERRO FUNDIDO | UN | 1 | 36.53 | 22.35% | 44.69 | 44.69
19.4.5 | SINAPI | 95747 | ELETRODUTO EM AÇO GALVANIZADO, 30 MM, FORNECIMENTO E INSTALAÇÃO | M | 12 | 30.79 | 22.35% | 37.67 | 452.04
20 |  |  | SISTEMA DE PROTEÇÃO CONTRA DESCARGAS ATMOSFÉRICAS (SPDA) | [5 empty] | 28720.99
20.1 | SINAPI | 96989 | PARA RAIO TIPO FRANKLIN EM HASTE DE 3M | UN | 3 | 102.39 | 22.35% | 125.27 | 375.81
20.2 | PRÓPRIA | CPU 088 | VERGALHÃO CA-25 10MM | M | 90 | 8.42 | 22.35% | 10.3 | 927
20.3 | PRÓPRIA | 83377 | CONECTOR DE BRONZE PARA HASTE E CABOS ATÉ 50 MM | UN | 40 | 9.58 | 22.35% | 11.72 | 468.8
20.4 | SINAPI | 96985 | HASTE DE ATERRAMENTO 5/8 PARA SPDA, FORNECIMENTO E INSTALAÇÃO. | UN | 13 | 44.24 | 22.35% | 54.13 | 703.69
20.5 | SINAPI | 96971 | CORDOALHA DE COBRE NU 16MM², FORNECIMENTO E INSTALAÇÃO | M | 20 | 21 | 22.35% | 25.69 | 513.8
20.6 | SINAPI | 96973 | CORDOALHA DE COBRE NU 35MM², FORNECIMENTO E INSTALAÇÃO | M | 345 | 35.28 | 22.35% | 43.17 | 14893.65
20.7 | SINAPI | 96974 | CORDOALHA DE COBRE NU 50MM², FORNECIMENTO E INSTALAÇÃO | M | 186 | 44.27 | 22.35% | 54.16 | 10073.76
20.8 | PRÓPRIA | CPU 049 | CAIXA DE INSPEÇÃO, 12", CONFORME DETALHE NO PROJETO | UN | 4 | 156.21 | 22.35% | 191.12 | 764.48
21 |  |  | SERVIÇOS COMPLEMENTARES | [5 empty] | 161580.46
21 |  |  | SERVIÇOS COMPLEMENTARES | [5 empty] | 58189.99
21.1 | PRÓPRIA | CPU 089 | CONJUNTO DE MASTROS PARA BANDEIRAS EM TUBO DE AÇO GALVANIZADO | UN | 1 | 994.02 | 22.35% | 1216.18 | 1216.18
21.2 | PRÓPRIA | CPU 052 | BANCADA EM GRANITO CINZA ANDORINHA, ESPESSURA 2CM | M² | 49.69 | 302.36 | 22.35% | 369.94 | 18382.32
21.3 | PRÓPRIA | CPU 090 | PRATELEIRA, BANCO E ACABAMENTOS EM GRANITO CINZA ANDORINHA - ESPESSURA 2CM, CONFORME PROJETO | M² | 23.97 | 281.14 | 22.35% | 343.97 | 8244.96
21.4 | PRÓPRIA | CPU 091 | PRATELEIRAS E ESCANINHOS EM MDF | M² | 65.05 | 60.79 | 22.35% | 74.38 | 4838.42
21.5 | SINAPI | 84088 | PEITORIL EM GRANITO , L=17CM COM PINGADEIRA | M | 114.6 | 74.9 | 22.35% | 91.64 | 10501.94
21.6 | PRÓPRIA | CPU 103 | BANCOS DE CONCRETO (PÁTIO E ADMINISTRAÇÃO) | M² | 6.93 | 144.7 | 22.35% | 177.04 | 1226.89
21.7 | PRÓPRIA | CPU 092 | TUBO PVC SOLDÁVEL 32 MM PARA DRENOS DE AR CONDICIONADO | M | 95 | 11.64 | 22.35% | 14.24 | 1352.8
21.8 | PRÓPRIA | 84862 | CORRIMÃO METÁLICO PARA RAMPAS, FORNECIMENTO E INSTALAÇÃO | M | 72 | 141.06 | 22.35% | 172.59 | 12426.48
21.1 |  |  | CAIXA D'ÁGUA - 36.000L | [5 empty] | 103390.47
21.1.1 | PRÓPRIA | CPU 104 | ALÇA DE IÇAMENTO | UN | 1 | 91.98 | 22.35% | 112.54 | 112.54
21.1.2 | PRÓPRIA | CPU 105 | SUPORTE LUZ PILOTO | UN | 1 | 171.04 | 22.35% | 209.27 | 209.27
21.1.3 | PRÓPRIA | CPU 106 | SUPORTE PARA PARA-RAIO | UN | 1 | 89.75 | 22.35% | 109.81 | 109.81
21.1.4 | PRÓPRIA | CPU 033 | PLACA DE SINALIZACAO DE SEGURANCA CONTRA INCENDIO, FOTOLUMINESCENTE, RETANGULAR - (SAÍDA DE EMERGÊNCIA E MENSAGEM SAÍDA) | UN | 2 | 37.22 | 22.35% | 45.54 | 91.08
21.1.5 | SINAPI | 73665 | ESCADA TIPO MARINHEIRO EM AÇO CA-50 9,52MM, INCLUSO PINTURA COM FUNDO ANTICORROSIVO TIPO ZARCÃO | M | 13.4 | 59.05 | 22.35% | 72.25 | 968.15
21.1.6 | SINAPI | 99839 | GUARDA CORPO 1 M DE ALTURA | M | 7.9 | 296.7 | 22.35% | 363.01 | 2867.78
21.1.7 | PRÓPRIA | CPU 107 | SISTEMA DE ANCORAGEM COM 6 NICHOS, CONFORME PROJETO | UN | 1 | 356.36 | 22.35% | 436.01 | 436.01
21.1.8 | PRÓPRIA | CPU 108 | CAIXA D'ÁGUA METÁLICA EM AÇO CARBONO DE QUALIDADE ESTRUTURAL E ALTA REISTÊNCIA A CORROSÃO, COM SOLDAS INTERN E EXTERNA, CONFORME PROJETO | UN | 1 | 80585.07 | 22.35% | 98595.83 | 98595.83
VALOR TOTAL (COM BDI) | [8 empty] | 1527644.1
Valor da proposta: (Um milhão e Quinhentos e Vinte e Sete mil e seiscentos e quarenta e quatro reais e dez centavos)
Validade da proposta: 60 (dias)
Prazo de execução: 180 (dias)
Forma de pagamento: (Medição)
A empresa WT ENGENHARIA & CONSULTORIA LTDA - ME, é ciente de todas as condições e concorda com as mesmas, declara ainda que, caso seja vencedora da licitação, assinará o contrato digital e físico, no prazo previsto no item 59 do edital CONCORRENCIA PÚBLICA Nº 002/2020 - CP. Os dados do responsável pela assinatura do contrato: JEISON WENDELL DE A. SOUSA, Solteiro, portador do RG sob nº. 4911867 - PC/PA e CPF nº. 890.197.922-53, residente e domiciliado na Rua Eça de Queiroz Lages de Mesquita, nº 1051, Bairro Jardim das Araras, Município de Itaituba/PA
DADOS BANCÁRIOS:
BANCO: CAIXA ECONÔMICA FEDERAL
AGÊNCIA: 0552
OP:003
CONTA CORRENTE: nº 00002936-6
Itaituba – Pará, 09 de junho de 2020
_________________________________________________
WT ENGENHARIA & CONSULTORIA LTDA - ME
CNPJ: 17.243.727/0001-00

## Planilha Med.01 (hidden)
LOCAL DA OBRA: ESCOLA MUNICIPAL DE ENSINO INFANTIL E ENSINO FUNDAMENTAL TIRADENTES III
PROPRIETÁRIO: MUNICIPIO DE ITAITUBA | [13 empty] | Fatura: 01
ITEM | DISCRIMINAÇÃO DOS SERVIÇOS | [6 empty] | VALOR DO CONTRATO |  | VALOR FATURADO ACUMULADO |  | VALOR DO SALDO CONTRATUAL |  | VALOR FATURADO
|  | UNID. | QUANT. | PREÇO UNITÁRIO SEM BDI | B.D.I | PREÇO UNITÁRIO COM BDI | PREÇO TOTAL (R$) | VALOR R$ | % | VALOR R$ | % | VALOR R$ | % | VALOR R$ | %
1.0 | SERVIÇOS PRELIMINARES: | [5 empty] | 35284.95
1.1 | PLACA DA OBRA EM LONA COM PLOTAGEM GRÁFICA | m² | 6.16 | 0 | 22.35% | 0 | 0 | 1149.58 | 100% | 1149.58 | 100% | 0 | 0% | 1149.58 | 100%
1.2 | LOCAÇÃO DA OBRA A TRENA | m² | 229.63 | 125.59 | 22.35% | 153.66 | 35284.95 | 962.15 | 100% | 962.15 | 100% | 0 | 0% | 962.15 | 100%
2.0 | MOVIMENTO DE TERRA: | [5 empty] | 0 |  |  | 0
2.1 | Escavação manual ate 1.50m de profundidade (Blocos e viga) | m³ | 9.15 | 0 | 22.35% | 0 | 0 | 366.82 | 100% | 366.82 | 100% | 0 | 0% | 366.82 | 100%
2.2 | Aterro c/ material fora da obra, incl. Apiloamento | m³ | 2.75 | 0 | 22.35% | 0 | 0 | 258.53 | 100% | 258.53 | 100% | 0 | 0% | 258.53 | 100%
3.0 | FUNDAÇÃO: | [5 empty] | 0 |  |  | 0
3.1 | Bloco em concreto armado p/ fundaçao (incl. forma) | m³ | 3.74 | 0 | 22.35% | 0 | 0 | 8079.26 | 100% | 8079.26 | 100% | 0 | 0% | 8079.26 | 100%
3.2 | Baldrame em concreto armado c/ cinta de amarração | m³ | 3.74 | 0 | 22.35% | 0 | 0 | 7783.01 | 100% | 7783.01 | 100% | 0 | 0% | 7783.01 | 100%
4.0 | ESTRUTURA: | [5 empty] | 2411.04 |  |  | 0
4.1 | Concreto armado fck=25MPA c/ forma mad. branca | m³ | 5.72 | 344.51 | 22.35% | 421.51 | 2411.04 | 13151.71 | 100% | 13151.71 | 100% | 0 | 0% | 13151.71 | 100%
5.0 | IMPERMEABILIZAÇÃO: | [5 empty] | 18755.97 |  |  | 0
5.1 | Impermeabilização de viga baldrame com tinta asfaltica, duas demãos | m³ | 61.26 | 250.24 | 22.35% | 306.17 | 18755.97 | 583.81 | 100% | 583.81 | 100% | 0 | 0% | 583.81 | 100%
6.0 | PAREDES E PAINEIS | [5 empty] | 21.23 |  |  | 0
6.1 | ALVENARIA DE VEDAÇÃO DE BLOCOS CERÂMICOS DE 9X19X39CM E ARGAMASSA DE ASSENTAMENTO COM PREPARO MANUAL | m² | 332.61 | 0 | 22.35% | 0 | 0 | 12456.24 | 100% | 12456.24 | 100% | 0 | 0% | 12456.24 | 100%
6.2 | VERGAS PRÉ-MOLDADAS PARA JANELAS COM MAIS DE 1,50M DE VÃO. | m | 35.4 | 0 | 22.35% | 0 | 0 | 1044.3 | 100% | 1044.3 | 100% | 0 | 0% | 1044.3 | 100%
6.3 | VERGAS PRÉ-MOLDADAS PARA PORTAS COM ATÉ 1,50M DE VÃO. | m | 11 | 1.58 | 22.35% | 1.93 | 21.23 | 200.64 | 100% | 200.64 | 100% | 0 | 0% | 200.64 | 100%
7.0 | REVESTIMENTO: | [5 empty] | 7778.83 |  |  | 0
7.1 | CHAPISCO DE CIMENTO E AREIA NO TRAÇO 1:3 | m² | 605.59 | 9.24 | 22.35% | 11.31 | 6849.22 | 5250.47 | 100% | 5250.47 | 100% | 0 | 0% | 5250.47 | 100%
7.2 | REBOCO COM ARGAMASSA 1:6:ADIT. PLAST. | m² | 605.59 | 0 | 22.35% | 0 | 0 | 21565.06 | 100% | 21565.06 | 100% | 0 | 0% | 21565.06 | 100%
7.3 | AZULEJO BRANCO ASSENTADO A PRUMO NO TRAÇO 1:5:1 | m² | 38.24 | 19.87 | 22.35% | 24.31 | 929.61 | 3389.21 | 100% | 0 | 0% | 3389.21 | 100% |  | 0%
8.0 | PAVIMENTAÇÃO: | [5 empty] | 1744.96 |  |  | 0
8.1 | CAMADA IMPERMEABILIZADORA E=10CM C/ SEIXO | m² | 184.59 | 0 | 22.35% | 0 | 0 | 8993.22 | 100% | 8993.22 | 100% | 0 | 0% | 8993.22 | 100%
8.2 | CIMENTADO QUEIMADO | m² | 103.41 | 0 | 22.35% | 0 | 0 | 4811.67 | 100% | 0 | 0% | 4811.67 | 100% |  | 0%
8.3 | CALÇADA(INCL. ALICERCE, BALDRME E CONCRETO C/ JUNTA SECA | m² | 63.75 | 9.84 | 22.35% | 12.04 | 767.55 | 5597.25 | 100% | 0 | 0% | 5597.25 | 100% |  | 0%
8.4 | LAJOTA CERAMICA - PEI IV - (PADRÃO MÉDIO) | m² | 81.18 | 9.84 | 22.35% | 12.04 | 977.41 | 7127.6 | 100% | 0 | 0% | 7127.6 | 100% |  | 0%
9.0 | INSTALAÇÕES: | [5 empty] | #REF! |  |  | 0
9.1 | ELÉTRICA: | [5 empty] | #REF! |  |  | 0
9.1.1 | PONTO ILUMINAÇÃO RESIDENCIAL INCLUINDO INTERRUPTOR SIMPES, CAIXA ELÉTRICA, ELETRODUTO, CABO, RASGO, QUEBRA E CHUMBAMENTO. ( EXCLUINDO LUMINÁRIA E LAMPADA). AF 01/2016 | UND | 29 | #REF! | 22.35% | #REF! | #REF! | 3212.91 | 100% | 0 | 0% | 3212.91 | 100% |  | 0%
9.1.2 | PONTO DE TOMADA RESIDENCIAL INCLUINDO TOMADA 20A/250V, CAIXA ELÉTRICA, ELETRODUTO, CABO, RASGO, QUEBRA E CHUMBAMENTO. AF_01/2016. | UND | 20 | #REF! | 22.35% | #REF! | #REF! | 2682.4 | 100% | 0 | 0% | 2682.4 | 100% |  | 0%
9.1.3 | QUADRO DE DISTRIBUIÇÃO DE ENERGIA DE EMBUTIR, EM CHAPA METÁLICA, PARA 50 DISJUNTORES TERMOMAGNETICOS MONOPOLARES, COM BARRAMENTO TRIFÁSICO E NEUTRO, FORNECIMENTO E INSTALAÇÃO. | UND | 2 | #REF! | 22.35% | #REF! | #REF! | 2678.24 | 100% | 0 | 0% | 2678.24 | 100% |  | 0%
9.1.4 | #REF! | UND | 5 | #REF! | 22.35% | #REF! | #REF! | 412.1 | 100% | 0 | 0% | 412.1 | 100% |  | 0%
9.1.5 | VENTILADOR DE TETO | UND | 6 | #REF! | 22.35% | #REF! | #REF! | 1963.74 | 100% | 0 | 0% | 1963.74 | 100% |  | 0%
9.1.6 | QUADRO DE MEDIÇÃO TRIFÁSICO (C/ DISJUNTOR) | UND | 1 | #REF! | 22.35% | #REF! | #REF! | 642.81 | 100% | 0 | 0% | 642.81 | 100% |  | 0%
9.1.7 | CAIXA DE PASSAGEM DE ALVENARIA 40x40x40cm C/ TAMPA DE CONCRETO | UND | 2 | #REF! | 22.35% | #REF! | #REF! | 415.2 | 100% | 0 | 0% | 415.2 | 100% |  | 0%
9.1.8 | #REF! | M | 60 | #REF! | 22.35% | #REF! | #REF! | 1153.2 | 100% | 0 | 0% | 1153.2 | 100% |  | 0%
9.1.9 | #REF! | M | 10 | #REF! | 22.35% | #REF! | #REF! | 237.3 | 100% | 0 | 0% | 237.3 | 100% |  | 0%
9.1.10 | #REF! | UND | 40 | #REF! | 22.35% | #REF! | #REF! | 768.8 | 100% | 0 | 0% | 768.8 | 100% |  | 0%
9.2 | HIDROSANITÁRIA: | [5 empty] | #REF! |  |  | 0
9.2.1 | PONTOS DE ESGOTO (INCL. TUBOS, CONEXÕES, CAIXA E RALOS) | PTS | 11 | #REF! | 22.35% | #REF! | #REF! | 3336.96 | 100% | 0 | 0% | 3336.96 | 100% |  | 0%
9.2.2 | PONTOS DE ÁGUA FRIA (INCL. TUBOS E CONEXÕES) | PTS | 10 | #REF! | 22.35% | #REF! | #REF! | 3333.4 | 100% | 0 | 0% | 3333.4 | 100% |  | 0%
9.2.3 | FOSSA SÉPTICA EM ALVENARIA DE TIJOLO CERÂMICO MACIÇO, DIMENSÕES EXTERNAS DE 1,90X1,10X1,40 M, VOLUME DE 1.500 LITROS, REVESTIDO INTERNAMENTECOM MASSA ÚNICA E IMPERMEABILIZANTE E COM TAMPA DE CONCRETO ARMADO COM ESPESSURA DE 8 CM. | UND | 1 | #REF! | 22.35% | #REF! | #REF! | 7687.42 | 100% | 0 | 0% | 7687.42 | 100% |  | 0%
9.2.4 | Sumidouro em alvenaria c/ tpo.em concreto - cap = 30 pessoas. | UND | 1 | #REF! | 22.35% | #REF! | #REF! | 1998.04 | 100% | 0 | 0% | 1998.04 | 100% |  | 0%
9.2.5 | CAIXA DE GORDURA SIMPLES, CIRCULAR, EM CONCRETO PRÉ-MOLDADO, DIÂMETRO INTERNO = 0,4 M, ALTURA INTERNA = 0,4 M. AF_05/2018 | UND | 4 | #REF! | 22.35% | #REF! | #REF! | 243.16 | 100% | 0 | 0% | 243.16 | 100% |  | 0%
9.2.6 | CAIXA DE INSPEÇÃO EM CONCRETO PRÉ-MOLDADO DN 60CM COM TAMPA H= 60CM - FORNECIMENTO E INSTALACAO | UND | 6 | #REF! | 22.35% | #REF! | #REF! | 1106.88 | 100% | 0 | 0% | 1106.88 | 100% |  | 0%
9.2.7 | Reservatório em fibra de vidro 1.500 L | UND | 1 | #REF! | 22.35% | #REF! | #REF! | 1549.79 | 100% | 0 | 0% | 1549.79 | 100% |  | 0%
10.0 | FORRO: | [5 empty] | #REF! |  |  | 0
10.1 | BARROTEAMENTO EM MADEIRA DE LEI P/ FORRO PVC. | m² | 184.59 | #REF! | 22.35% | #REF! | #REF! | 7734.32 | 100% | 0 | 0% | 7734.32 | 100% |  | 0%
10.2 | FORRO EM LAMBRI DE PVC. | m² | 184.59 | #REF! | 22.35% | #REF! | #REF! | 6949.81 | 100% | 0 | 0% | 6949.81 | 100% |  | 0%
11.0 | ESQUADRIAS: | [5 empty] | #REF! |  |  | 0
11.1 | PORTA MAD. COMPENSA. C/ CAIX. ADUELA E ALIZAR | m² | 15.54 | #REF! | 22.35% | #REF! | #REF! | 7601.24 | 100% | 0 | 0% | 7601.24 | 100% |  | 0%
11.2 | JANELA DE ALUMÍNIO DE CORRER COM VIDROS E FERRAGENS | m² | 24.8 | #REF! | 22.35% | #REF! | #REF! | 10448.98 | 100% | 0 | 0% | 10448.98 | 100% |  | 0%
12.0 | PINTURA: | [5 empty] | #REF! |  |  | 0
12.1 | APLICAÇÃO MANUAL DE PINTURA COM TINTA LÁTEX PVA EM PAREDES, DUAS DEMÃOS. | m² | 346 | #REF! | 22.35% | #REF! | #REF! | 3069.02 | 100% | 0 | 0% | 3069.02 | 100% |  | 0%
12.2 | PVA EXTERNA SEM MASSA, COM LIQUIDO PREPARADO. | m² | 281.2 | #REF! | 22.35% | #REF! | #REF! | 4839.45 | 100% | 0 | 0% | 4839.45 | 100% |  | 0%
13.0 | LOUÇAS E METAIS: | [5 empty] | #REF! |  |  | 0
13.1 | BACIA SIFONADA DE LOUÇA C/ ASSENTO | UND | 3 | #REF! | 22.35% | #REF! | #REF! | 1181.58 | 100% | 0 | 0% | 1181.58 | 100% |  | 0%
13.2 | LAVATÓRIO DE LOUÇA, C/ COLUNA, TORNEIRA, SIFÃO E VALVULA. | UND | 2 | #REF! | 22.35% | #REF! | #REF! | 1038.92 | 100% | 0 | 0% | 1038.92 | 100% |  | 0%
13.3 | PIA 01 CUBA EM AÇO INOX C/TORN.,SIFAO E VALV.(1,50M) | UND | 3 | #REF! | 22.35% | #REF! | #REF! | 1650.39 | 100% | 0 | 0% | 1650.39 | 100% |  | 0%
13.4 | CHUVEIRO EM PVC. | UND | 2 | #REF! | 22.35% | #REF! | #REF! | 48.56 | 100% | 0 | 0% | 48.56 | 100% |  | 0%
14.0 | COBERTURA: | [5 empty] | #REF! |  |  | 0
14.1 | COBERTURA - TELHA ALUMINIO TRAPEZOIDAL E= 0,5MM | m² | 10.02 | #REF! | 22.35% | #REF! | #REF! | 551.2 | 100% | 0 | 0% | 551.2 | 100% |  | 0%
14.2 | ESTRUTURA METÁLICA P/ COBERTURA - (INCL. PINTURA ANTI-CORROSIVA) | m² | 10.02 | #REF! | 22.35% | #REF! | #REF! | 165.43 | 100% | 0 | 0% | 165.43 | 100% |  | 0%
14.3 | ESTRUTURA EM MADEIRA DE LEI P/ TELHA DE FIBROCIMENTO - PÇ APARELHADA | m² | 197.97 | #REF! | 22.35% | #REF! | #REF! | 11084.34 | 100% | 11084.34 | 100% | 0 | 0% | 11084.34 | 100%
14.4 | TELHA DE FIBROCIMENTO ONDULADA E = 8 MM, DE 3,66 X 1,10 M (SEM AMIANTO) | m² | 197.97 | #REF! | 22.35% | #REF! | #REF! | 11872.26 | 100% | 11872.26 | 100% | 0 | 0% | 11872.26 | 100%
14.5 | DESCUPINIZAÇÃO | m² | 197.97 | #REF! | 22.35% | #REF! | #REF! | 1367.97 | 100% | 1367.97 | 100% | 0 | 0% | 1367.97 | 100%
15.0 | COMBATE INCENDIO: | [5 empty] | #REF! |  |  | 0
15.1 | PLACA DE SINALIZAÇÃO FOTOLUMINOSCENTE | UND | 8 | #REF! | 22.35% | #REF! | #REF! | 504.8 | 100% | 0 | 0% | 504.8 | 100% |  | 0%
15.2 | EXTINTOR DE INCÊNDIO (PÓ QUÍMICO) - 12 KG | UND | 2 | #REF! | 22.35% | #REF! | #REF! | 813.9 | 100% | 0 | 0% | 813.9 | 100% |  | 0%
16.0 | DIVERSOS: | [5 empty] | #REF!
16.1 | BARRA EM AÇO - PNE | m | 3 | #REF! | 22.35% | #REF! | #REF! | 717.57 | 100% | 0 | 0% | 717.57 | 100% |  | 0%
16.2 | LIMPEZA GERAL E ENTREGA DA OBRA | m² | 189 | #REF! | 22.35% | #REF! | #REF! | 973.35 | 100% | 0 | 0% | 973.35 | 100% |  | 0%
16.3 | MASTRO FO.GO. SOBRE BASE DE CONCRETO | CJ | 1 | #REF! | 22.35% | #REF! | #REF! | 1647.65 | 100% | 0 | 0% | 1647.65 | 100% |  | 0%
| VALOR TOTAL PARCIAL | [6 empty] | 210453.62 |  | 106169.37 |  | 104284.25 |  | 106169.37
| PERCENTUAL PARCIAL | [6 empty] | 100% |  | 50.45% |  | 49.55% |  | 50.45%
| VALOR DA OBRA: | [6 empty] | 210453.62
| VALOR FATURADO ACUMULADO : | [6 empty] | 106169.37
| SALDO DA OBRA: | [5 empty] | #REF! | 104284.25
| VALOR DA FATURA MEDIDA NO PERÍODO: | [6 empty] | 106169.37 | (cento e seis mil e cento e sessenta e nove reais e trinta e sete centavos)
Itaituba – Pará, 17 de maio de 2019
_________________________________________________
WT ENGENHARIA & CONSULTORIA LTDA - ME
CNPJ: 17.243.727/0001-00

## Planilha Med.02 (hidden)
LOCAL DA OBRA: ESCOLA MUNICIPAL DE ENSINO INFANTIL E ENSINO FUNDAMENTAL TIRADENTES III
PROPRIETÁRIO: MUNICIPIO DE ITAITUBA | [13 empty] | Fatura: 02
ITEM | DISCRIMINAÇÃO DOS SERVIÇOS | [6 empty] | VALOR DO CONTRATO |  | VALOR FATURADO ACUMULADO |  | VALOR DO SALDO CONTRATUAL |  | VALOR FATURADO
|  | UNID. | QUANT. | PREÇO UNITÁRIO SEM BDI | B.D.I | PREÇO UNITÁRIO COM BDI | PREÇO TOTAL (R$) | VALOR R$ | % | VALOR R$ | % | VALOR R$ | % | VALOR R$ | %
1.0 | SERVIÇOS PRELIMINARES: | [5 empty] | 35284.95
1.1 | PLACA DA OBRA EM LONA COM PLOTAGEM GRÁFICA | m² | 6.16 | 0 | 22.35% | 0 | 0 | 1149.58 | 100% | 1149.58 | 100% | 0 | 0% |  | 0%
1.2 | LOCAÇÃO DA OBRA A TRENA | m² | 229.63 | 125.59 | 22.35% | 153.66 | 35284.95 | 962.15 | 100% | 962.15 | 100% | 0 | 0% |  | 0%
2.0 | MOVIMENTO DE TERRA: | [5 empty] | 0 |  |  | 0
2.1 | Escavação manual ate 1.50m de profundidade (Blocos e viga) | m³ | 9.15 | 0 | 22.35% | 0 | 0 | 366.82 | 100% | 366.82 | 100% | 0 | 0% |  | 0%
2.2 | Aterro c/ material fora da obra, incl. Apiloamento | m³ | 2.75 | 0 | 22.35% | 0 | 0 | 258.53 | 100% | 258.53 | 100% | 0 | 0% |  | 0%
3.0 | FUNDAÇÃO: | [5 empty] | 0 |  |  | 0
3.1 | Bloco em concreto armado p/ fundaçao (incl. forma) | m³ | 3.74 | 0 | 22.35% | 0 | 0 | 8079.26 | 100% | 8079.26 | 100% | 0 | 0% |  | 0%
3.2 | Baldrame em concreto armado c/ cinta de amarração | m³ | 3.74 | 0 | 22.35% | 0 | 0 | 7783.01 | 100% | 7783.01 | 100% | 0 | 0% |  | 0%
4.0 | ESTRUTURA: | [5 empty] | 2411.04 |  |  | 0
4.1 | Concreto armado fck=25MPA c/ forma mad. branca | m³ | 5.72 | 344.51 | 22.35% | 421.51 | 2411.04 | 13151.71 | 100% | 13151.71 | 100% | 0 | 0% |  | 0%
5.0 | IMPERMEABILIZAÇÃO: | [5 empty] | 18755.97 |  |  | 0
5.1 | Impermeabilização de viga baldrame com tinta asfaltica, duas demãos | m³ | 61.26 | 250.24 | 22.35% | 306.17 | 18755.97 | 583.81 | 100% | 583.81 | 100% | 0 | 0% |  | 0%
6.0 | PAREDES E PAINEIS | [5 empty] | 21.23 |  |  | 0
6.1 | ALVENARIA DE VEDAÇÃO DE BLOCOS CERÂMICOS DE 9X19X39CM E ARGAMASSA DE ASSENTAMENTO COM PREPARO MANUAL | m² | 332.61 | 0 | 22.35% | 0 | 0 | 12456.24 | 100% | 12456.24 | 100% | 0 | 0% |  | 0%
6.2 | VERGAS PRÉ-MOLDADAS PARA JANELAS COM MAIS DE 1,50M DE VÃO. | m | 35.4 | 0 | 22.35% | 0 | 0 | 1044.3 | 100% | 1044.3 | 100% | 0 | 0% |  | 0%
6.3 | VERGAS PRÉ-MOLDADAS PARA PORTAS COM ATÉ 1,50M DE VÃO. | m | 11 | 1.58 | 22.35% | 1.93 | 21.23 | 200.64 | 100% | 200.64 | 100% | 0 | 0% |  | 0%
7.0 | REVESTIMENTO: | [5 empty] | 7778.83 |  |  | 0
7.1 | CHAPISCO DE CIMENTO E AREIA NO TRAÇO 1:3 | m² | 605.59 | 9.24 | 22.35% | 11.31 | 6849.22 | 5250.47 | 100% | 5250.47 | 100% | 0 | 0% |  | 0%
7.2 | REBOCO COM ARGAMASSA 1:6:ADIT. PLAST. | m² | 605.59 | 0 | 22.35% | 0 | 0 | 21565.06 | 100% | 21565.06 | 100% | 0 | 0% |  | 0%
7.3 | AZULEJO BRANCO ASSENTADO A PRUMO NO TRAÇO 1:5:1 | m² | 38.24 | 19.87 | 22.35% | 24.31 | 929.61 | 3389.21 | 100% | 3389.21 | 100% | 0 | 0% | 3389.21 | 100%
8.0 | PAVIMENTAÇÃO: | [5 empty] | 1744.96 |  |  | 0
8.1 | CAMADA IMPERMEABILIZADORA E=10CM C/ SEIXO | m² | 184.59 | 0 | 22.35% | 0 | 0 | 8993.22 | 100% | 8993.22 | 100% | 0 | 0% |  | 0%
8.2 | CIMENTADO QUEIMADO | m² | 103.41 | 0 | 22.35% | 0 | 0 | 4811.67 | 100% | 4811.67 | 100% | 0 | 0% | 4811.67 | 100%
8.3 | CALÇADA(INCL. ALICERCE, BALDRME E CONCRETO C/ JUNTA SECA | m² | 63.75 | 9.84 | 22.35% | 12.04 | 767.55 | 5597.25 | 100% | 5597.25 | 100% | 0 | 0% | 5597.25 | 100%
8.4 | LAJOTA CERAMICA - PEI IV - (PADRÃO MÉDIO) | m² | 81.18 | 9.84 | 22.35% | 12.04 | 977.41 | 7127.6 | 100% | 7127.6 | 100% | 0 | 0% | 7127.6 | 100%
9.0 | INSTALAÇÕES: | [5 empty] | #REF! |  |  | 0
9.1 | ELÉTRICA: | [5 empty] | #REF! |  |  | 0
9.1.1 | PONTO ILUMINAÇÃO RESIDENCIAL INCLUINDO INTERRUPTOR SIMPES, CAIXA ELÉTRICA, ELETRODUTO, CABO, RASGO, QUEBRA E CHUMBAMENTO. ( EXCLUINDO LUMINÁRIA E LAMPADA). AF 01/2016 | UND | 29 | #REF! | 22.35% | #REF! | #REF! | 3212.91 | 100% | 3212.91 | 100% | 0 | 0% | 3212.91 | 100%
9.1.2 | PONTO DE TOMADA RESIDENCIAL INCLUINDO TOMADA 20A/250V, CAIXA ELÉTRICA, ELETRODUTO, CABO, RASGO, QUEBRA E CHUMBAMENTO. AF_01/2016. | UND | 20 | #REF! | 22.35% | #REF! | #REF! | 2682.4 | 100% | 2682.4 | 100% | 0 | 0% | 2682.4 | 100%
9.1.3 | QUADRO DE DISTRIBUIÇÃO DE ENERGIA DE EMBUTIR, EM CHAPA METÁLICA, PARA 50 DISJUNTORES TERMOMAGNETICOS MONOPOLARES, COM BARRAMENTO TRIFÁSICO E NEUTRO, FORNECIMENTO E INSTALAÇÃO. | UND | 2 | #REF! | 22.35% | #REF! | #REF! | 2678.24 | 100% | 2678.24 | 100% | 0 | 0% | 2678.24 | 100%
9.1.4 | #REF! | UND | 5 | #REF! | 22.35% | #REF! | #REF! | 412.1 | 100% | 412.1 | 100% | 0 | 0% | 412.1 | 100%
9.1.5 | VENTILADOR DE TETO | UND | 6 | #REF! | 22.35% | #REF! | #REF! | 1963.74 | 100% | 1963.74 | 100% | 0 | 0% | 1963.74 | 100%
9.1.6 | QUADRO DE MEDIÇÃO TRIFÁSICO (C/ DISJUNTOR) | UND | 1 | #REF! | 22.35% | #REF! | #REF! | 642.81 | 100% | 642.81 | 100% | 0 | 0% | 642.81 | 100%
9.1.7 | CAIXA DE PASSAGEM DE ALVENARIA 40x40x40cm C/ TAMPA DE CONCRETO | UND | 2 | #REF! | 22.35% | #REF! | #REF! | 415.2 | 100% | 415.2 | 100% | 0 | 0% | 415.2 | 100%
9.1.8 | #REF! | M | 60 | #REF! | 22.35% | #REF! | #REF! | 1153.2 | 100% | 1153.2 | 100% | 0 | 0% | 1153.2 | 100%
9.1.9 | #REF! | M | 10 | #REF! | 22.35% | #REF! | #REF! | 237.3 | 100% | 237.3 | 100% | 0 | 0% | 237.3 | 100%
9.1.10 | #REF! | UND | 40 | #REF! | 22.35% | #REF! | #REF! | 768.8 | 100% | 768.8 | 100% | 0 | 0% | 768.8 | 100%
9.2 | HIDROSANITÁRIA: | [5 empty] | #REF! |  |  | 0
9.2.1 | PONTOS DE ESGOTO (INCL. TUBOS, CONEXÕES, CAIXA E RALOS) | PTS | 11 | #REF! | 22.35% | #REF! | #REF! | 3336.96 | 100% | 3336.96 | 100% | 0 | 0% | 3336.96 | 100%
9.2.2 | PONTOS DE ÁGUA FRIA (INCL. TUBOS E CONEXÕES) | PTS | 10 | #REF! | 22.35% | #REF! | #REF! | 3333.4 | 100% | 3333.4 | 100% | 0 | 0% | 3333.4 | 100%
9.2.3 | FOSSA SÉPTICA EM ALVENARIA DE TIJOLO CERÂMICO MACIÇO, DIMENSÕES EXTERNAS DE 1,90X1,10X1,40 M, VOLUME DE 1.500 LITROS, REVESTIDO INTERNAMENTECOM MASSA ÚNICA E IMPERMEABILIZANTE E COM TAMPA DE CONCRETO ARMADO COM ESPESSURA DE 8 CM. | UND | 1 | #REF! | 22.35% | #REF! | #REF! | 7687.42 | 100% | 7687.42 | 100% | 0 | 0% | 7687.42 | 100%
9.2.4 | Sumidouro em alvenaria c/ tpo.em concreto - cap = 30 pessoas. | UND | 1 | #REF! | 22.35% | #REF! | #REF! | 1998.04 | 100% | 1998.04 | 100% | 0 | 0% | 1998.04 | 100%
9.2.5 | CAIXA DE GORDURA SIMPLES, CIRCULAR, EM CONCRETO PRÉ-MOLDADO, DIÂMETRO INTERNO = 0,4 M, ALTURA INTERNA = 0,4 M. AF_05/2018 | UND | 4 | #REF! | 22.35% | #REF! | #REF! | 243.16 | 100% | 243.16 | 100% | 0 | 0% | 243.16 | 100%
9.2.6 | CAIXA DE INSPEÇÃO EM CONCRETO PRÉ-MOLDADO DN 60CM COM TAMPA H= 60CM - FORNECIMENTO E INSTALACAO | UND | 6 | #REF! | 22.35% | #REF! | #REF! | 1106.88 | 100% | 1106.88 | 100% | 0 | 0% | 1106.88 | 100%
9.2.7 | Reservatório em fibra de vidro 1.500 L | UND | 1 | #REF! | 22.35% | #REF! | #REF! | 1549.79 | 100% | 1549.79 | 100% | 0 | 0% | 1549.79 | 100%
10.0 | FORRO: | [5 empty] | #REF! |  |  | 0
10.1 | BARROTEAMENTO EM MADEIRA DE LEI P/ FORRO PVC. | m² | 184.59 | #REF! | 22.35% | #REF! | #REF! | 7734.32 | 100% | 7734.32 | 100% | 0 | 0% | 7734.32 | 100%
10.2 | FORRO EM LAMBRI DE PVC. | m² | 184.59 | #REF! | 22.35% | #REF! | #REF! | 6949.81 | 100% | 6949.81 | 100% | 0 | 0% | 6949.81 | 100%
11.0 | ESQUADRIAS: | [5 empty] | #REF! |  |  | 0
11.1 | PORTA MAD. COMPENSA. C/ CAIX. ADUELA E ALIZAR | m² | 15.54 | #REF! | 22.35% | #REF! | #REF! | 7601.24 | 100% | 7601.24 | 100% | 0 | 0% | 7601.24 | 100%
11.2 | JANELA DE ALUMÍNIO DE CORRER COM VIDROS E FERRAGENS | m² | 24.8 | #REF! | 22.35% | #REF! | #REF! | 10448.98 | 100% | 10448.98 | 100% | 0 | 0% | 10448.98 | 100%
12.0 | PINTURA: | [5 empty] | #REF! |  |  | 0
12.1 | APLICAÇÃO MANUAL DE PINTURA COM TINTA LÁTEX PVA EM PAREDES, DUAS DEMÃOS. | m² | 346 | #REF! | 22.35% | #REF! | #REF! | 3069.02 | 100% | 3069.02 | 100% | 0 | 0% | 3069.02 | 100%
12.2 | PVA EXTERNA SEM MASSA, COM LIQUIDO PREPARADO. | m² | 281.2 | #REF! | 22.35% | #REF! | #REF! | 4839.45 | 100% | 4839.45 | 100% | 0 | 0% | 4839.45 | 100%
13.0 | LOUÇAS E METAIS: | [5 empty] | #REF! |  |  | 0
13.1 | BACIA SIFONADA DE LOUÇA C/ ASSENTO | UND | 3 | #REF! | 22.35% | #REF! | #REF! | 1181.58 | 100% | 1181.58 | 100% | 0 | 0% | 1181.58 | 100%
13.2 | LAVATÓRIO DE LOUÇA, C/ COLUNA, TORNEIRA, SIFÃO E VALVULA. | UND | 2 | #REF! | 22.35% | #REF! | #REF! | 1038.92 | 100% | 1038.92 | 100% | 0 | 0% | 1038.92 | 100%
13.3 | PIA 01 CUBA EM AÇO INOX C/TORN.,SIFAO E VALV.(1,50M) | UND | 3 | #REF! | 22.35% | #REF! | #REF! | 1650.39 | 100% | 1650.39 | 100% | 0 | 0% | 1650.39 | 100%
13.4 | CHUVEIRO EM PVC. | UND | 2 | #REF! | 22.35% | #REF! | #REF! | 48.56 | 100% | 48.56 | 100% | 0 | 0% | 48.56 | 100%
14.0 | COBERTURA: | [5 empty] | #REF! |  |  | 0
14.1 | COBERTURA - TELHA ALUMINIO TRAPEZOIDAL E= 0,5MM | m² | 10.02 | #REF! | 22.35% | #REF! | #REF! | 551.2 | 100% | 551.2 | 100% | 0 | 0% | 551.2 | 100%
14.2 | ESTRUTURA METÁLICA P/ COBERTURA - (INCL. PINTURA ANTI-CORROSIVA) | m² | 10.02 | #REF! | 22.35% | #REF! | #REF! | 165.43 | 100% | 165.43 | 100% | 0 | 0% | 165.43 | 100%
14.3 | ESTRUTURA EM MADEIRA DE LEI P/ TELHA DE FIBROCIMENTO - PÇ APARELHADA | m² | 197.97 | #REF! | 22.35% | #REF! | #REF! | 11084.34 | 100% | 11084.34 | 100% | 0 | 0% |  | 0%
14.4 | TELHA DE FIBROCIMENTO ONDULADA E = 8 MM, DE 3,66 X 1,10 M (SEM AMIANTO) | m² | 197.97 | #REF! | 22.35% | #REF! | #REF! | 11872.26 | 100% | 11872.26 | 100% | 0 | 0% |  | 0%
14.5 | DESCUPINIZAÇÃO | m² | 197.97 | #REF! | 22.35% | #REF! | #REF! | 1367.97 | 100% | 1367.97 | 100% | 0 | 0% |  | 0%
15.0 | COMBATE INCENDIO: | [5 empty] | #REF! |  |  | 0
15.1 | PLACA DE SINALIZAÇÃO FOTOLUMINOSCENTE | UND | 8 | #REF! | 22.35% | #REF! | #REF! | 504.8 | 100% | 504.8 | 100% | 0 | 0% | 504.8 | 100%
15.2 | EXTINTOR DE INCÊNDIO (PÓ QUÍMICO) - 12 KG | UND | 2 | #REF! | 22.35% | #REF! | #REF! | 813.9 | 100% | 813.9 | 100% | 0 | 0% | 813.9 | 100%
16.0 | DIVERSOS: | [5 empty] | #REF!
16.1 | BARRA EM AÇO - PNE | m | 3 | #REF! | 22.35% | #REF! | #REF! | 717.57 | 100% | 717.57 | 100% | 0 | 0% | 717.57 | 100%
16.2 | LIMPEZA GERAL E ENTREGA DA OBRA | m² | 189 | #REF! | 22.35% | #REF! | #REF! | 973.35 | 100% | 973.35 | 100% | 0 | 0% | 973.35 | 100%
16.3 | MASTRO FO.GO. SOBRE BASE DE CONCRETO | CJ | 1 | #REF! | 22.35% | #REF! | #REF! | 1647.65 | 100% | 1647.65 | 100% | 0 | 0% | 1647.65 | 100%
| VALOR TOTAL PARCIAL | [6 empty] | 210453.62 |  | 210453.62 |  | 0 |  | 104284.25
| PERCENTUAL PARCIAL | [6 empty] | 100% |  | 100% |  | 0% |  | 49.55%
| VALOR DA OBRA: | [6 empty] | 210453.62
| VALOR FATURADO ACUMULADO : | [6 empty] | 210453.62
| SALDO DA OBRA: | [5 empty] | #REF! | 0
| VALOR DA FATURA MEDIDA NO PERÍODO: | [6 empty] | 104284.25 | (cento e seis mil e cento e sessenta e nove reais e trinta e sete centavos)
Itaituba – Pará, 09 de julho de 2019
_________________________________________________
WT ENGENHARIA & CONSULTORIA LTDA - ME
CNPJ: 17.243.727/0001-00

## CRONOGRAMA
ANEXO II - CRONOGRAMA FÍSICO - FINANCEIRO
CONCORRÊNCIA Nº 002/2020 - CP
PROPRIETÁRIO: Fundo Municipal de Educação de Itaituba |  |  | DATA : 09/06/2020
OBRA: Conclusão da Obra de Construção de uma Creche Tipo B no Distrito de Miritituba - Município de Itaituba |  |  | VALOR DA OBRA: |  | 1527644.1
LOCAL DA OBRA: Distrito de Miritituba - Município de Itaituba
ANEXO II - CRONOGRAMA FÍSICO - FINANCEIRO
ITEM | DESCRIMINAÇÃO DOS SERVIÇOS | VALOR (R$) UNID. | ITEM (%) | MÊS | MÊS | MÊS | MÊS | MÊS | MÊS | TOTAL
|  |  |  | 1 | 2 | 3 | 4 | 5 | 6
1 | SERVIÇOS PRELIMINARES | 8673.57 | 0.57% | 1: 100% | 100%
|  |  |  | 8673.57 | 0 | 0 | 0 | 0 | 0 | 8673.57
2 | MOVIMENTO DE TERRA PARA FUNDAÇÕES | 761.03 | 0.05% | 1: 100% | 100%
|  |  |  | 761.03 | 0 | 0 | 0 | 0 | 0 | 761.03
3 | FUNDAÇÕES | 36234.42 | 2.37% | 1: 20%; 2: 80% | 100%
|  |  |  | 7246.88 | 28987.54 | 0 | 0 | 0 | 0 | 36234.42
4 | SUPERESTRUTURA | 92516.62 | 6.06% | 1: 100% | 100%
|  |  |  | 92516.62 | 0 | 0 | 0 | 0 | 0 | 92516.62
5 | SISTEMAS DE VEDAÇÃO VERTICAL | 71611.62 | 4.69% | 3: 35%; 4: 37%; 5: 28% | 100%
|  |  |  | 0 | 0 | 25064.07 | 26496.3 | 20051.25 | 0 | 71611.62
6 | ESQUADRIAS | 143313.11 | 9.38% |  | 25% | 20% | 10% | 35% | 10% | 100%
|  |  |  | 0 | 35828.28 | 28662.62 | 14331.31 | 50159.59 | 14331.31 | 143313.11
7 | SISTEMAS DE COBERTURA | 138677.73 | 9.08% | 1: 20%; 2: 80% | 100%
|  |  |  | 27735.55 | 110942.18 | 0 | 0 | 0 | 0 | 138677.73
8 | IMPERMEABILIZAÇÃO | 29138.9 | 1.91% | 3: 45%; 4: 55% | 100%
|  |  |  | 0 | 0 | 13112.5 | 16026.4 | 0 | 0 | 29138.9
9 | REVESTIMENTOS INTERNOS E EXTERNOS | 182451.72 | 11.94% | 2: 30%; 3: 45%; 4: 25% | 100%
|  |  |  | 0 | 54735.52 | 82103.27 | 45612.93 | 0 | 0 | 182451.72
10 | SISTEMAS DE PISOS | 218819.76 | 14.32% |  | 5% | 15% | 20% | 40% | 20% | 100%
|  |  |  | 0 | 10941 | 32822.96 | 43763.95 | 87527.9 | 43763.95 | 218819.76
11 | PINTURAS E ACABAMENTOS | 123004.27 | 8.05% | 4: 40%; 5: 40%; 6: 20% | 100%
|  |  |  | 0 | 0 | 0 | 49201.71 | 49201.71 | 24600.85 | 123004.27
12 | INSTALAÇÕES HIDRÁULICAS | 21488.23 | 1.41% |  | 20% | 20% | 30% | 30% |  | 100%
|  |  |  | 0 | 4297.65 | 4297.65 | 6446.46 | 6446.47 | 0 | 21488.23
13 | INSTALAÇÕES SANITÁRIAS | 34845.51 | 2.28% | 4: 45%; 5: 42%; 6: 13% | 100%
|  |  |  | 0 | 0 | 0 | 15680.48 | 14635.11 | 4529.92 | 34845.51
14 | DRENAGEM DE ÁGUAS PLUVIAIS | 21788.52 | 1.43% | 4: 60%; 5: 40% | 100%
|  |  |  | 0 | 0 | 0 | 13073.11 | 8715.41 | 0 | 21788.52
15 | LOUÇAS, ACESSÓRIOS E METAIS | 30127.72 | 1.97% | 4: 15%; 5: 35%; 6: 50% | 100%
|  |  |  | 0 | 0 | 0 | 4519.16 | 10544.7 | 15063.86 | 30127.72
16 | SISTEMA DE PROTEÇÃO CONTRA INCÊNCIO | 24828.74 | 1.63% | 30% | 30% | 25% | 15% |  |  | 100%
|  |  |  | 7448.62 | 7448.62 | 6207.19 | 3724.31 | 0 | 0 | 24828.74
17 | INSTALAÇÕES ELÉTRICAS | 95950.38 | 6.28% | 30% | 10% | 10% | 20% | 25% | 5% | 100%
|  |  |  | 28785.1 | 9595.04 | 9595.04 | 19190.08 | 23987.6 | 4797.52 | 95950.38
18 | INSTALAÇÃO DE GÁS COMBUSTÍVEL | 1986.42 | 0.13% | 3: 100% | 100%
|  |  |  | 0 | 0 | 1986.42 | 0 | 0 | 0 | 1986.42
19 | INSTALAÇÕES DE REDE ESTRUTURADA | 61124.38 | 4% | 20% | 10% | 20% | 5% | 5% | 40% | 100%
|  |  |  | 12224.88 | 6112.44 | 12224.88 | 3056.22 | 3056.22 | 24449.74 | 61124.38
20 | SISTEMA DE PROTEÇÃO CONTRA DESCARGAS ATMOSFÉRICAS (SPDA) | 28720.99 | 1.88% | 10% | 20% | 25% | 5% |  | 40% | 100%
|  |  |  | 2872.1 | 5744.2 | 7180.25 | 1436.05 | 0 | 11488.39 | 28720.99
21 | SERVIÇOS COMPLEMENTARES | 161580.46 | 10.58% | 10% | 10% | 25% | 15% | 15% | 25% | 100%
|  |  |  | 16158.05 | 16158.05 | 40395.12 | 24237.06 | 24237.06 | 40395.12 | 161580.46
TOTAL SIMPLES R$ |  | 1527644.1 | 100% | 204422.4 | 290790.52 | 263651.97 | 286795.53 | 298563.02 | 183420.66 | 1527644.1
TOTAL ACUMULADO R$ |  |  | - | 204422.4 | 495212.92 | 758864.89 | 1045660.42 | 1344223.44 | 1527644.1
Percentual Simples % |  |  | - | 13.38% | 19.04% | 17.26% | 18.77% | 19.54% | 12.01% | 100%
Percentual Acumulado % |  |  | - | 13.38% | 32.42% | 49.68% | 68.45% | 87.99% | 100%
Itaituba – Pará, 09 de junho de 2020.
_________________________________________________
WT ENGENHARIA & CONSULTORIA LTDA - ME
CNPJ: 17.243.727/0001-00

## Comp. Unitaria
PROPRIETÁRIO: Fundo Municipal de Educação de Itaituba |  |  |  | DATA : 09/06/2020
OBRA: Conclusão da Obra de Construção de uma Creche Tipo B no Distrito de Miritituba - Município de Itaituba |  |  |  | VALOR DA OBRA: | 1527644.1
LOCAL DA OBRA: Distrito de Miritituba - Município de Itaituba
COMPOSIÇÃO UNITÁRIA
CONCORRÊNCIA PÚBLICA Nº 002/2020 - CP
1.1. 74209/001 - PLACA DE OBRA EM CHAPA DE ACO GALVANIZADO (M2)
MATERIAL |  | FONTE | UNID | COEFICIENTE | PREÇO UNITÁRIO | TOTAL
00004417 | SARRAFO DE MADEIRA NAO APARELHADA *2,5 X 7* CM, MACARANDUBA, ANGELIM OU EQUIVALENTE DA REGIAO | SINAPI | M | 1 | 4.03 | 4.03
00004491 | PONTALETE DE MADEIRA NAO APARELHADA *7,5 X 7,5* CM (3 X 3 ") PINUS, MISTA OU EQUIVALENTE DA REGIAO | SINAPI | M | 4 | 4.42 | 17.68
00004813 | PLACA DE OBRA (PARA CONSTRUCAO CIVIL) EM CHAPA GALVANIZADA *N. 22*, ADESIVADA, DE *2,0 X 1,125* M | SINAPI | M2 | 1 | 261 | 261
00005075 | PREGO DE ACO POLIDO COM CABECA 18 X 30 (2 3/4 X 10) | SINAPI | KG | 0.11 | 8.21 | 0.9
|  |  |  | TOTAL MATERIAL: |  | 283.61
SERVICO |  | FONTE | UNID | COEFICIENTE | PREÇO UNITÁRIO | TOTAL
88262 | CARPINTEIRO DE FORMAS COM ENCARGOS COMPLEMENTARES | SINAPI | H | 1 | 11.3 | 11.3
88316 | SERVENTE COM ENCARGOS COMPLEMENTARES | SINAPI | H | 2 | 9.39 | 18.78
94962 | CONCRETO MAGRO PARA LASTRO, TRAÇO 1:4,5:4,5 (CIMENTO/ AREIA MÉDIA/ BRITA 1) - PREPARO MECÂNICO COM BETONEIRA 400 L. AF_07/2016 | SINAPI | M3 | 0.01 | 250.27 | 2.5
|  |  |  | TOTAL SERVICO: |  | 32.58
|  |  |  | VALOR SEM ENCARGOS: |  | 316.19
|  |  |  | VALOR ENCARGOS (116.47%): |  | 20.14
|  |  |  | VALOR COM ENCARGOS: |  | 336.33
|  |  |  | VALOR BDI (22.35%): |  | 75.17
|  |  |  | VALOR COM BDI: |  | 411.5
1.2. CPU 001 - BARRACÃO PARA DEPÓSITO EM TÁBUAS DE MADEIRA COBERTURA EM FIBROCIMENTO 4 MM, INCLUSO PISO ARGAMASSA TRAÇO 1:6 (CIMENTO E AREIA) (M²)
MATERIAL |  | FONTE | UNID | COEFICIENTE | PREÇO UNITÁRIO | TOTAL
00002418 | DOBRADICA EM ACO/FERRO, 3" X 2 1/2", E= 1,2 A 1,8 MM, SEM ANEL, CROMADO OU ZINCADO, TAMPA BOLA, COM PARAFUSOS | SINAPI | UN | 0.33 | 8.95 | 2.95
00002745 | MADEIRA ROLICA SEM TRATAMENTO, EUCALIPTO OU EQUIVALENTE DA REGIAO, H = 3 M, D = 8 A 11 CM (PARA ESCORAMENTO) | SINAPI | M | 4.5 | 1.63 | 7.34
00004408 | RIPA DE MADEIRA NAO APARELHADA *1,5 X 5* CM, MACARANDUBA, ANGELIM OU EQUIVALENTE DA REGIAO | SINAPI | M | 5 | 1.69 | 8.45
00005061 | PREGO DE ACO POLIDO COM CABECA 18 X 27 (2 1/2 X 10) | SINAPI | KG | 0.5 | 8.07 | 4.04
00006189 | TABUA DE MADEIRA NAO APARELHADA *2,5 X 30* CM, CEDRINHO OU EQUIVALENTE DA REGIAO | SINAPI | M | 8 | 11.66 | 93.28
00007213 | TELHA DE FIBROCIMENTO ONDULADA E = 4 MM, DE 2,44 X 0,50 M (SEM AMIANTO) | SINAPI | M2 | 1.2 | 16.23 | 19.48
00011467 | CONJUNTO DE FECHADURA DE SOBREPOR EM FERRO PINTADO, SEM MACANETA, COM CHAVE GRANDE (SEM CILINDRO) - TIPO CAIXAO - COMPLETA | SINAPI | UN | 0.11 | 12.76 | 1.4
|  |  |  | TOTAL MATERIAL: |  | 136.94
SERVICO |  | FONTE | UNID | COEFICIENTE | PREÇO UNITÁRIO | TOTAL
72915 | ESCAVACAO MECANICA DE VALA EM MATERIAL DE 2A. CATEGORIA ATE 2 M DE PROFUNDIDADE COM UTILIZACAO DE ESCAVADEIRA HIDRAULICA | SINAPI | M3 | 0.06 | 7.17 | 0.43
88262 | CARPINTEIRO DE FORMAS COM ENCARGOS COMPLEMENTARES | SINAPI | H | 6 | 11.3 | 67.8
88309 | PEDREIRO COM ENCARGOS COMPLEMENTARES | SINAPI | H | 0.8 | 11.39 | 9.11
88316 | SERVENTE COM ENCARGOS COMPLEMENTARES | SINAPI | H | 8 | 9.39 | 75.12
|  |  |  | TOTAL SERVICO: |  | 152.46
|  |  |  | VALOR SEM ENCARGOS: |  | 289.4
|  |  |  | VALOR ENCARGOS (116.47%): |  | 102.4
|  |  |  | VALOR COM ENCARGOS: |  | 391.8
|  |  |  | VALOR BDI (22.35%): |  | 87.57
|  |  |  | VALOR COM BDI: |  | 479.37
1.3. 73822/002 - LIMPEZA MECANIZADA DE TERRENO COM REMOCAO DE CAMADA VEGETAL, UTILIZANDO MOTONIVELADORA (M2)
SERVICO |  | FONTE | UNID | COEFICIENTE | PREÇO UNITÁRIO | TOTAL
5932 | MOTONIVELADORA POTÊNCIA BÁSICA LÍQUIDA (PRIMEIRA MARCHA) 125 HP, PESO BRUTO 13032 KG, LARGURA DA LÂMINA DE 3,7 M - CHP DIURNO. AF_06/2014 | SINAPI | CHP | 0.003 | 116.2 | 0.35
88316 | SERVENTE COM ENCARGOS COMPLEMENTARES | SINAPI | H | 0.003 | 9.39 | 0.03
|  |  |  | TOTAL SERVICO: |  | 0.38
|  |  |  | VALOR SEM ENCARGOS: |  | 0.38
|  |  |  | VALOR ENCARGOS (116.47%): |  | 0.05
|  |  |  | VALOR COM ENCARGOS: |  | 0.43
|  |  |  | VALOR BDI (22.35%): |  | 0.1
|  |  |  | VALOR COM BDI: |  | 0.53
2.1.1. 72915 - ESCAVACAO MECANICA DE VALA EM MATERIAL DE 2A. CATEGORIA ATE 2 M DE PROFUNDIDADE COM UTILIZACAO DE ESCAVADEIRA HIDRAULICA (M3)
SERVICO |  | FONTE | UNID | COEFICIENTE | PREÇO UNITÁRIO | TOTAL
88316 | SERVENTE COM ENCARGOS COMPLEMENTARES | SINAPI | H | 0.125 | 9.39 | 1.17
90991 | ESCAVADEIRA HIDRÁULICA SOBRE ESTEIRAS, CAÇAMBA 0,80 M3, PESO OPERACIONAL 17,8 T, POTÊNCIA LÍQUIDA 110 HP - CHP DIURNO. AF_10/2014 | SINAPI | CHP | 0.0625 | 96 | 6
|  |  |  | TOTAL SERVICO: |  | 7.17
|  |  |  | VALOR SEM ENCARGOS: |  | 7.17
|  |  |  | VALOR ENCARGOS (116.47%): |  | 1.3
|  |  |  | VALOR COM ENCARGOS: |  | 8.47
|  |  |  | VALOR BDI (22.35%): |  | 1.89
|  |  |  | VALOR COM BDI: |  | 10.36
2.1.2. 74005/001 - COMPACTACAO MECANICA C/ CONTROLE DO GC>=95% DO PN (AREAS) (C/MONIVELADORA 140 HP E ROLO COMPRESSOR VIBRATORIO 80 HP) (M3)
SERVICO |  | FONTE | UNID | COEFICIENTE | PREÇO UNITÁRIO | TOTAL
88316 | SERVENTE COM ENCARGOS COMPLEMENTARES | SINAPI | H | 0.25 | 9.39 | 2.35
91277 | PLACA VIBRATÓRIA REVERSÍVEL COM MOTOR 4 TEMPOS A GASOLINA, FORÇA CENTRÍFUGA DE 25 KN (2500 KGF), POTÊNCIA 5,5 CV - CHP DIURNO. AF_08/2015 | SINAPI | CHP | 0.125 | 6.68 | 0.84
|  |  |  | TOTAL SERVICO: |  | 3.19
|  |  |  | VALOR SEM ENCARGOS: |  | 3.19
|  |  |  | VALOR ENCARGOS (116.47%): |  | 1.47
|  |  |  | VALOR COM ENCARGOS: |  | 4.66
|  |  |  | VALOR BDI (22.35%): |  | 1.04
|  |  |  | VALOR COM BDI: |  | 5.7
2.2.1. 72915 - ESCAVACAO MECANICA DE VALA EM MATERIAL DE 2A. CATEGORIA ATE 2 M DE PROFUNDIDADE COM UTILIZACAO DE ESCAVADEIRA HIDRAULICA (M3)
SERVICO |  | FONTE | UNID | COEFICIENTE | PREÇO UNITÁRIO | TOTAL
88316 | SERVENTE COM ENCARGOS COMPLEMENTARES | SINAPI | H | 0.125 | 9.39 | 1.17
90991 | ESCAVADEIRA HIDRÁULICA SOBRE ESTEIRAS, CAÇAMBA 0,80 M3, PESO OPERACIONAL 17,8 T, POTÊNCIA LÍQUIDA 110 HP - CHP DIURNO. AF_10/2014 | SINAPI | CHP | 0.0625 | 96 | 6
|  |  |  | TOTAL SERVICO: |  | 7.17
|  |  |  | VALOR SEM ENCARGOS: |  | 7.17
|  |  |  | VALOR ENCARGOS (116.47%): |  | 1.3
|  |  |  | VALOR COM ENCARGOS: |  | 8.47
|  |  |  | VALOR BDI (22.35%): |  | 1.89
|  |  |  | VALOR COM BDI: |  | 10.36
2.2.2. 74005/001 - COMPACTACAO MECANICA C/ CONTROLE DO GC>=95% DO PN (AREAS) (C/MONIVELADORA 140 HP E ROLO COMPRESSOR VIBRATORIO 80 HP) (M3)
SERVICO |  | FONTE | UNID | COEFICIENTE | PREÇO UNITÁRIO | TOTAL
88316 | SERVENTE COM ENCARGOS COMPLEMENTARES | SINAPI | H | 0.25 | 9.39 | 2.35
91277 | PLACA VIBRATÓRIA REVERSÍVEL COM MOTOR 4 TEMPOS A GASOLINA, FORÇA CENTRÍFUGA DE 25 KN (2500 KGF), POTÊNCIA 5,5 CV - CHP DIURNO. AF_08/2015 | SINAPI | CHP | 0.125 | 6.68 | 0.84
|  |  |  | TOTAL SERVICO: |  | 3.19
|  |  |  | VALOR SEM ENCARGOS: |  | 3.19
|  |  |  | VALOR ENCARGOS (116.47%): |  | 1.47
|  |  |  | VALOR COM ENCARGOS: |  | 4.66
|  |  |  | VALOR BDI (22.35%): |  | 1.04
|  |  |  | VALOR COM BDI: |  | 5.7
3.1.1. 95241 - LASTRO DE CONCRETO MAGRO, APLICADO EM PISOS OU RADIERS, ESPESSURA DE 5 CM. AF_07/2016 (M2)
SERVICO |  | FONTE | UNID | COEFICIENTE | PREÇO UNITÁRIO | TOTAL
88309 | PEDREIRO COM ENCARGOS COMPLEMENTARES | SINAPI | H | 0.2718 | 11.39 | 3.1
88316 | SERVENTE COM ENCARGOS COMPLEMENTARES | SINAPI | H | 0.0741 | 9.39 | 0.7
94968 | CONCRETO MAGRO PARA LASTRO, TRAÇO 1:4,5:4,5 (CIMENTO/ AREIA MÉDIA/ BRITA 1) - PREPARO MECÂNICO COM BETONEIRA 600 L. AF_07/2016 | SINAPI | M3 | 0.0565 | 250.24 | 14.14
|  |  |  | TOTAL SERVICO: |  | 17.94
|  |  |  | VALOR SEM ENCARGOS: |  | 17.94
|  |  |  | VALOR ENCARGOS (116.47%): |  | 3.82
|  |  |  | VALOR COM ENCARGOS: |  | 21.76
|  |  |  | VALOR BDI (22.35%): |  | 4.86
|  |  |  | VALOR COM BDI: |  | 26.62
3.1.2. 92270 - FABRICAÇÃO DE FÔRMA PARA VIGAS, COM MADEIRA SERRADA, E = 25 MM. (M2)
MATERIAL |  | FONTE | UNID | COEFICIENTE | PREÇO UNITÁRIO | TOTAL
00004517 | SARRAFO DE MADEIRA NAO APARELHADA *2,5 X 7,5* CM (1 X 3 ") PINUS, MISTA OU EQUIVALENTE DA REGIAO | SINAPI | M | 4.118 | 1.58 | 6.51
00005068 | PREGO DE ACO POLIDO COM CABECA 17 X 21 (2 X 11) | SINAPI | KG | 0.031 | 8.21 | 0.25
00006189 | TABUA DE MADEIRA NAO APARELHADA *2,5 X 30* CM, CEDRINHO OU EQUIVALENTE DA REGIAO | SINAPI | M | 3.707 | 11.66 | 43.22
|  |  |  | TOTAL MATERIAL: |  | 49.98
SERVICO |  | FONTE | UNID | COEFICIENTE | PREÇO UNITÁRIO | TOTAL
88239 | AJUDANTE DE CARPINTEIRO COM ENCARGOS COMPLEMENTARES | SINAPI | H | 0.088 | 9.84 | 0.87
88262 | CARPINTEIRO DE FORMAS COM ENCARGOS COMPLEMENTARES | SINAPI | H | 0.438 | 11.3 | 4.95
91692 | SERRA CIRCULAR DE BANCADA COM MOTOR ELÉTRICO POTÊNCIA DE 5HP, COM COIFA PARA DISCO 10" - CHP DIURNO. AF_08/2015 | SINAPI | CHP | 0.05 | 13.91 | 0.7
91693 | SERRA CIRCULAR DE BANCADA COM MOTOR ELÉTRICO POTÊNCIA DE 5HP, COM COIFA PARA DISCO 10" - CHI DIURNO. AF_08/2015 | SINAPI | CHI | 0.038 | 11.1 | 0.42
|  |  |  | TOTAL SERVICO: |  | 6.94
|  |  |  | VALOR SEM ENCARGOS: |  | 56.92
|  |  |  | VALOR ENCARGOS (116.47%): |  | 4.86
|  |  |  | VALOR COM ENCARGOS: |  | 61.78
|  |  |  | VALOR BDI (22.35%): |  | 13.81
|  |  |  | VALOR COM BDI: |  | 75.59
3.1.3. 92793 - ARMAÇÃO DE AÇO CA-50, Ø 6,3 A 12,5MM, UTILIZADO EM ESTRUTURAS DIVERSAS (KG)
MATERIAL |  | FONTE | UNID | COEFICIENTE | PREÇO UNITÁRIO | TOTAL
00000033 | ACO CA-50, 8,0 MM, VERGALHAO | SINAPI | KG | 1.11 | 4.29 | 4.76
|  |  |  | TOTAL MATERIAL: |  | 4.76
SERVICO |  | FONTE | UNID | COEFICIENTE | PREÇO UNITÁRIO | TOTAL
88238 | AJUDANTE DE ARMADOR COM ENCARGOS COMPLEMENTARES | SINAPI | H | 0.0032 | 9.24 | 0.03
88245 | ARMADOR COM ENCARGOS COMPLEMENTARES | SINAPI | H | 0.0224 | 11.34 | 0.25
|  |  |  | TOTAL SERVICO: |  | 0.28
|  |  |  | VALOR SEM ENCARGOS: |  | 5.04
|  |  |  | VALOR ENCARGOS (116.47%): |  | 0.21
|  |  |  | VALOR COM ENCARGOS: |  | 5.25
|  |  |  | VALOR BDI (22.35%): |  | 1.17
|  |  |  | VALOR COM BDI: |  | 6.42
3.1.4. 92791 - ARMAÇÃO DE AÇO CA-60, Ø 5,0 MM, UTILIZADO EM ESTRUTURAS DIVERSAS (KG)
MATERIAL |  | FONTE | UNID | COEFICIENTE | PREÇO UNITÁRIO | TOTAL
00043059 | ACO CA-60, 4,2 MM, OU 5,0 MM, OU 6,0 MM, OU 7,0 MM, VERGALHAO | SINAPI | KG | 1.07 | 3.83 | 4.1
|  |  |  | TOTAL MATERIAL: |  | 4.1
SERVICO |  | FONTE | UNID | COEFICIENTE | PREÇO UNITÁRIO | TOTAL
88238 | AJUDANTE DE ARMADOR COM ENCARGOS COMPLEMENTARES | SINAPI | H | 0.0108 | 9.24 | 0.1
88245 | ARMADOR COM ENCARGOS COMPLEMENTARES | SINAPI | H | 0.0769 | 11.34 | 0.87
|  |  |  | TOTAL SERVICO: |  | 0.97
|  |  |  | VALOR SEM ENCARGOS: |  | 5.07
|  |  |  | VALOR ENCARGOS (116.47%): |  | 0.68
|  |  |  | VALOR COM ENCARGOS: |  | 5.75
|  |  |  | VALOR BDI (22.35%): |  | 1.29
|  |  |  | VALOR COM BDI: |  | 7.04
3.1.5. 92720 - CONCRETO BOMBEADO, FCK = 25 MPA - LANÇAMENTO, ADENSAMENTO E ACABAMENTO (M3)
MATERIAL |  | FONTE | UNID | COEFICIENTE | PREÇO UNITÁRIO | TOTAL
00001527 | CONCRETO USINADO BOMBEAVEL, CLASSE DE RESISTENCIA C25, COM BRITA 0 E 1, SLUMP = 100 +/- 20 MM, INCLUI SERVICO DE BOMBEAMENTO (NBR 8953) | SINAPI | M3 | 1.103 | 344.51 | 379.99
|  |  |  | TOTAL MATERIAL: |  | 379.99
SERVICO |  | FONTE | UNID | COEFICIENTE | PREÇO UNITÁRIO | TOTAL
88262 | CARPINTEIRO DE FORMAS COM ENCARGOS COMPLEMENTARES | SINAPI | H | 0.199 | 11.3 | 2.25
88309 | PEDREIRO COM ENCARGOS COMPLEMENTARES | SINAPI | H | 0.199 | 11.39 | 2.27
88316 | SERVENTE COM ENCARGOS COMPLEMENTARES | SINAPI | H | 1.192 | 9.39 | 11.19
90586 | VIBRADOR DE IMERSÃO, DIÂMETRO DE PONTEIRA 45MM, MOTOR ELÉTRICO TRIFÁSICO POTÊNCIA DE 2 CV - CHP DIURNO. AF_06/2015 | SINAPI | CHP | 0.068 | 1.51 | 0.1
90587 | VIBRADOR DE IMERSÃO, DIÂMETRO DE PONTEIRA 45MM, MOTOR ELÉTRICO TRIFÁSICO POTÊNCIA DE 2 CV - CHI DIURNO. AF_06/2015 | SINAPI | CHI | 0.131 | 0.25 | 0.03
|  |  |  | TOTAL SERVICO: |  | 15.84
|  |  |  | VALOR SEM ENCARGOS: |  | 395.83
|  |  |  | VALOR ENCARGOS (116.47%): |  | 10.27
|  |  |  | VALOR COM ENCARGOS: |  | 406.1
|  |  |  | VALOR BDI (22.35%): |  | 90.76
|  |  |  | VALOR COM BDI: |  | 496.86
3.2.1. 95241 - LASTRO DE CONCRETO MAGRO, APLICADO EM PISOS OU RADIERS, ESPESSURA DE 5 CM. AF_07/2016 (M2)
SERVICO |  | FONTE | UNID | COEFICIENTE | PREÇO UNITÁRIO | TOTAL
88309 | PEDREIRO COM ENCARGOS COMPLEMENTARES | SINAPI | H | 0.2718 | 11.39 | 3.1
88316 | SERVENTE COM ENCARGOS COMPLEMENTARES | SINAPI | H | 0.0741 | 9.39 | 0.7
94968 | CONCRETO MAGRO PARA LASTRO, TRAÇO 1:4,5:4,5 (CIMENTO/ AREIA MÉDIA/ BRITA 1) - PREPARO MECÂNICO COM BETONEIRA 600 L. AF_07/2016 | SINAPI | M3 | 0.0565 | 250.24 | 14.14
|  |  |  | TOTAL SERVICO: |  | 17.94
|  |  |  | VALOR SEM ENCARGOS: |  | 17.94
|  |  |  | VALOR ENCARGOS (116.47%): |  | 3.82
|  |  |  | VALOR COM ENCARGOS: |  | 21.76
|  |  |  | VALOR BDI (22.35%): |  | 4.86
|  |  |  | VALOR COM BDI: |  | 26.62
3.2.2. 92270 - FABRICAÇÃO DE FÔRMA PARA VIGAS, COM MADEIRA SERRADA, E = 25 MM. (M2)
MATERIAL |  | FONTE | UNID | COEFICIENTE | PREÇO UNITÁRIO | TOTAL
00004517 | SARRAFO DE MADEIRA NAO APARELHADA *2,5 X 7,5* CM (1 X 3 ") PINUS, MISTA OU EQUIVALENTE DA REGIAO | SINAPI | M | 4.118 | 1.58 | 6.51
00005068 | PREGO DE ACO POLIDO COM CABECA 17 X 21 (2 X 11) | SINAPI | KG | 0.031 | 8.21 | 0.25
00006189 | TABUA DE MADEIRA NAO APARELHADA *2,5 X 30* CM, CEDRINHO OU EQUIVALENTE DA REGIAO | SINAPI | M | 3.707 | 11.66 | 43.22
|  |  |  | TOTAL MATERIAL: |  | 49.98
SERVICO |  | FONTE | UNID | COEFICIENTE | PREÇO UNITÁRIO | TOTAL
88239 | AJUDANTE DE CARPINTEIRO COM ENCARGOS COMPLEMENTARES | SINAPI | H | 0.088 | 9.84 | 0.87
88262 | CARPINTEIRO DE FORMAS COM ENCARGOS COMPLEMENTARES | SINAPI | H | 0.438 | 11.3 | 4.95
91692 | SERRA CIRCULAR DE BANCADA COM MOTOR ELÉTRICO POTÊNCIA DE 5HP, COM COIFA PARA DISCO 10" - CHP DIURNO. AF_08/2015 | SINAPI | CHP | 0.05 | 13.91 | 0.7
91693 | SERRA CIRCULAR DE BANCADA COM MOTOR ELÉTRICO POTÊNCIA DE 5HP, COM COIFA PARA DISCO 10" - CHI DIURNO. AF_08/2015 | SINAPI | CHI | 0.038 | 11.1 | 0.42
|  |  |  | TOTAL SERVICO: |  | 6.94
|  |  |  | VALOR SEM ENCARGOS: |  | 56.92
|  |  |  | VALOR ENCARGOS (116.47%): |  | 4.86
|  |  |  | VALOR COM ENCARGOS: |  | 61.78
|  |  |  | VALOR BDI (22.35%): |  | 13.81
|  |  |  | VALOR COM BDI: |  | 75.59
3.2.3. 92793 - ARMAÇÃO DE AÇO CA-50, Ø 6,3 A 12,5MM, UTILIZADO EM ESTRUTURAS DIVERSAS (KG)
MATERIAL |  | FONTE | UNID | COEFICIENTE | PREÇO UNITÁRIO | TOTAL
00000033 | ACO CA-50, 8,0 MM, VERGALHAO | SINAPI | KG | 1.11 | 4.29 | 4.76
|  |  |  | TOTAL MATERIAL: |  | 4.76
SERVICO |  | FONTE | UNID | COEFICIENTE | PREÇO UNITÁRIO | TOTAL
88238 | AJUDANTE DE ARMADOR COM ENCARGOS COMPLEMENTARES | SINAPI | H | 0.0032 | 9.24 | 0.03
88245 | ARMADOR COM ENCARGOS COMPLEMENTARES | SINAPI | H | 0.0224 | 11.34 | 0.25
|  |  |  | TOTAL SERVICO: |  | 0.28
|  |  |  | VALOR SEM ENCARGOS: |  | 5.04
|  |  |  | VALOR ENCARGOS (116.47%): |  | 0.21
|  |  |  | VALOR COM ENCARGOS: |  | 5.25
|  |  |  | VALOR BDI (22.35%): |  | 1.17
|  |  |  | VALOR COM BDI: |  | 6.42
3.2.4. 92791 - ARMAÇÃO DE AÇO CA-60, Ø 5,0 MM, UTILIZADO EM ESTRUTURAS DIVERSAS (KG)
MATERIAL |  | FONTE | UNID | COEFICIENTE | PREÇO UNITÁRIO | TOTAL
00043059 | ACO CA-60, 4,2 MM, OU 5,0 MM, OU 6,0 MM, OU 7,0 MM, VERGALHAO | SINAPI | KG | 1.07 | 3.83 | 4.1
|  |  |  | TOTAL MATERIAL: |  | 4.1
SERVICO |  | FONTE | UNID | COEFICIENTE | PREÇO UNITÁRIO | TOTAL
88238 | AJUDANTE DE ARMADOR COM ENCARGOS COMPLEMENTARES | SINAPI | H | 0.0108 | 9.24 | 0.1
88245 | ARMADOR COM ENCARGOS COMPLEMENTARES | SINAPI | H | 0.0769 | 11.34 | 0.87
|  |  |  | TOTAL SERVICO: |  | 0.97
|  |  |  | VALOR SEM ENCARGOS: |  | 5.07
|  |  |  | VALOR ENCARGOS (116.47%): |  | 0.68
|  |  |  | VALOR COM ENCARGOS: |  | 5.75
|  |  |  | VALOR BDI (22.35%): |  | 1.29
|  |  |  | VALOR COM BDI: |  | 7.04
3.2.5. 92720 - CONCRETO BOMBEADO, FCK = 25 MPA - LANÇAMENTO, ADENSAMENTO E ACABAMENTO (M3)
MATERIAL |  | FONTE | UNID | COEFICIENTE | PREÇO UNITÁRIO | TOTAL
00001527 | CONCRETO USINADO BOMBEAVEL, CLASSE DE RESISTENCIA C25, COM BRITA 0 E 1, SLUMP = 100 +/- 20 MM, INCLUI SERVICO DE BOMBEAMENTO (NBR 8953) | SINAPI | M3 | 1.103 | 344.51 | 379.99
|  |  |  | TOTAL MATERIAL: |  | 379.99
SERVICO |  | FONTE | UNID | COEFICIENTE | PREÇO UNITÁRIO | TOTAL
88262 | CARPINTEIRO DE FORMAS COM ENCARGOS COMPLEMENTARES | SINAPI | H | 0.199 | 11.3 | 2.25
88309 | PEDREIRO COM ENCARGOS COMPLEMENTARES | SINAPI | H | 0.199 | 11.39 | 2.27
88316 | SERVENTE COM ENCARGOS COMPLEMENTARES | SINAPI | H | 1.192 | 9.39 | 11.19
90586 | VIBRADOR DE IMERSÃO, DIÂMETRO DE PONTEIRA 45MM, MOTOR ELÉTRICO TRIFÁSICO POTÊNCIA DE 2 CV - CHP DIURNO. AF_06/2015 | SINAPI | CHP | 0.068 | 1.51 | 0.1
90587 | VIBRADOR DE IMERSÃO, DIÂMETRO DE PONTEIRA 45MM, MOTOR ELÉTRICO TRIFÁSICO POTÊNCIA DE 2 CV - CHI DIURNO. AF_06/2015 | SINAPI | CHI | 0.131 | 0.25 | 0.03
|  |  |  | TOTAL SERVICO: |  | 15.84
|  |  |  | VALOR SEM ENCARGOS: |  | 395.83
|  |  |  | VALOR ENCARGOS (116.47%): |  | 10.27
|  |  |  | VALOR COM ENCARGOS: |  | 406.1
|  |  |  | VALOR BDI (22.35%): |  | 90.76
|  |  |  | VALOR COM BDI: |  | 496.86
4.1.1. 92269 - FABRICAÇÃO DE FÔRMA PARA PILARES, COM MADEIRA SERRADA, E = 25 MM. (M2)
MATERIAL |  | FONTE | UNID | COEFICIENTE | PREÇO UNITÁRIO | TOTAL
00004517 | SARRAFO DE MADEIRA NAO APARELHADA *2,5 X 7,5* CM (1 X 3 ") PINUS, MISTA OU EQUIVALENTE DA REGIAO | SINAPI | M | 7.165 | 1.58 | 11.32
00005068 | PREGO DE ACO POLIDO COM CABECA 17 X 21 (2 X 11) | SINAPI | KG | 0.059 | 8.21 | 0.48
00006189 | TABUA DE MADEIRA NAO APARELHADA *2,5 X 30* CM, CEDRINHO OU EQUIVALENTE DA REGIAO | SINAPI | M | 4.009 | 11.66 | 46.74
|  |  |  | TOTAL MATERIAL: |  | 58.54
SERVICO |  | FONTE | UNID | COEFICIENTE | PREÇO UNITÁRIO | TOTAL
88239 | AJUDANTE DE CARPINTEIRO COM ENCARGOS COMPLEMENTARES | SINAPI | H | 0.135 | 9.84 | 1.33
88262 | CARPINTEIRO DE FORMAS COM ENCARGOS COMPLEMENTARES | SINAPI | H | 0.675 | 11.3 | 7.63
91692 | SERRA CIRCULAR DE BANCADA COM MOTOR ELÉTRICO POTÊNCIA DE 5HP, COM COIFA PARA DISCO 10" - CHP DIURNO. AF_08/2015 | SINAPI | CHP | 0.063 | 13.91 | 0.88
91693 | SERRA CIRCULAR DE BANCADA COM MOTOR ELÉTRICO POTÊNCIA DE 5HP, COM COIFA PARA DISCO 10" - CHI DIURNO. AF_08/2015 | SINAPI | CHI | 0.072 | 11.1 | 0.8
|  |  |  | TOTAL SERVICO: |  | 10.64
|  |  |  | VALOR SEM ENCARGOS: |  | 69.18
|  |  |  | VALOR ENCARGOS (116.47%): |  | 7.47
|  |  |  | VALOR COM ENCARGOS: |  | 76.65
|  |  |  | VALOR BDI (22.35%): |  | 17.13
|  |  |  | VALOR COM BDI: |  | 93.78
4.1.2. 92793 - ARMAÇÃO DE AÇO CA-50, Ø 6,3 A 12,5MM, UTILIZADO EM ESTRUTURAS DIVERSAS (KG)
MATERIAL |  | FONTE | UNID | COEFICIENTE | PREÇO UNITÁRIO | TOTAL
00000033 | ACO CA-50, 8,0 MM, VERGALHAO | SINAPI | KG | 1.11 | 4.29 | 4.76
|  |  |  | TOTAL MATERIAL: |  | 4.76
SERVICO |  | FONTE | UNID | COEFICIENTE | PREÇO UNITÁRIO | TOTAL
88238 | AJUDANTE DE ARMADOR COM ENCARGOS COMPLEMENTARES | SINAPI | H | 0.0032 | 9.24 | 0.03
88245 | ARMADOR COM ENCARGOS COMPLEMENTARES | SINAPI | H | 0.0224 | 11.34 | 0.25
|  |  |  | TOTAL SERVICO: |  | 0.28
|  |  |  | VALOR SEM ENCARGOS: |  | 5.04
|  |  |  | VALOR ENCARGOS (116.47%): |  | 0.21
|  |  |  | VALOR COM ENCARGOS: |  | 5.25
|  |  |  | VALOR BDI (22.35%): |  | 1.17
|  |  |  | VALOR COM BDI: |  | 6.42
4.1.3. 92791 - ARMAÇÃO DE AÇO CA-60, Ø 5,0 MM, UTILIZADO EM ESTRUTURAS DIVERSAS (KG)
MATERIAL |  | FONTE | UNID | COEFICIENTE | PREÇO UNITÁRIO | TOTAL
00043059 | ACO CA-60, 4,2 MM, OU 5,0 MM, OU 6,0 MM, OU 7,0 MM, VERGALHAO | SINAPI | KG | 1.07 | 3.83 | 4.1
|  |  |  | TOTAL MATERIAL: |  | 4.1
SERVICO |  | FONTE | UNID | COEFICIENTE | PREÇO UNITÁRIO | TOTAL
88238 | AJUDANTE DE ARMADOR COM ENCARGOS COMPLEMENTARES | SINAPI | H | 0.0108 | 9.24 | 0.1
88245 | ARMADOR COM ENCARGOS COMPLEMENTARES | SINAPI | H | 0.0769 | 11.34 | 0.87
|  |  |  | TOTAL SERVICO: |  | 0.97
|  |  |  | VALOR SEM ENCARGOS: |  | 5.07
|  |  |  | VALOR ENCARGOS (116.47%): |  | 0.68
|  |  |  | VALOR COM ENCARGOS: |  | 5.75
|  |  |  | VALOR BDI (22.35%): |  | 1.29
|  |  |  | VALOR COM BDI: |  | 7.04
4.1.4. 92720 - CONCRETO BOMBEADO, FCK = 25 MPA - LANÇAMENTO, ADENSAMENTO E ACABAMENTO (M3)
MATERIAL |  | FONTE | UNID | COEFICIENTE | PREÇO UNITÁRIO | TOTAL
00001527 | CONCRETO USINADO BOMBEAVEL, CLASSE DE RESISTENCIA C25, COM BRITA 0 E 1, SLUMP = 100 +/- 20 MM, INCLUI SERVICO DE BOMBEAMENTO (NBR 8953) | SINAPI | M3 | 1.103 | 344.51 | 379.99
|  |  |  | TOTAL MATERIAL: |  | 379.99
SERVICO |  | FONTE | UNID | COEFICIENTE | PREÇO UNITÁRIO | TOTAL
88262 | CARPINTEIRO DE FORMAS COM ENCARGOS COMPLEMENTARES | SINAPI | H | 0.199 | 11.3 | 2.25
88309 | PEDREIRO COM ENCARGOS COMPLEMENTARES | SINAPI | H | 0.199 | 11.39 | 2.27
88316 | SERVENTE COM ENCARGOS COMPLEMENTARES | SINAPI | H | 1.192 | 9.39 | 11.19
90586 | VIBRADOR DE IMERSÃO, DIÂMETRO DE PONTEIRA 45MM, MOTOR ELÉTRICO TRIFÁSICO POTÊNCIA DE 2 CV - CHP DIURNO. AF_06/2015 | SINAPI | CHP | 0.068 | 1.51 | 0.1
90587 | VIBRADOR DE IMERSÃO, DIÂMETRO DE PONTEIRA 45MM, MOTOR ELÉTRICO TRIFÁSICO POTÊNCIA DE 2 CV - CHI DIURNO. AF_06/2015 | SINAPI | CHI | 0.131 | 0.25 | 0.03
|  |  |  | TOTAL SERVICO: |  | 15.84
|  |  |  | VALOR SEM ENCARGOS: |  | 395.83
|  |  |  | VALOR ENCARGOS (116.47%): |  | 10.27
|  |  |  | VALOR COM ENCARGOS: |  | 406.1
|  |  |  | VALOR BDI (22.35%): |  | 90.76
|  |  |  | VALOR COM BDI: |  | 496.86
4.2.1. 92270 - FABRICAÇÃO DE FÔRMA PARA VIGAS, COM MADEIRA SERRADA, E = 25 MM. (M2)
MATERIAL |  | FONTE | UNID | COEFICIENTE | PREÇO UNITÁRIO | TOTAL
00004517 | SARRAFO DE MADEIRA NAO APARELHADA *2,5 X 7,5* CM (1 X 3 ") PINUS, MISTA OU EQUIVALENTE DA REGIAO | SINAPI | M | 4.118 | 1.58 | 6.51
00005068 | PREGO DE ACO POLIDO COM CABECA 17 X 21 (2 X 11) | SINAPI | KG | 0.031 | 8.21 | 0.25
00006189 | TABUA DE MADEIRA NAO APARELHADA *2,5 X 30* CM, CEDRINHO OU EQUIVALENTE DA REGIAO | SINAPI | M | 3.707 | 11.66 | 43.22
|  |  |  | TOTAL MATERIAL: |  | 49.98
SERVICO |  | FONTE | UNID | COEFICIENTE | PREÇO UNITÁRIO | TOTAL
88239 | AJUDANTE DE CARPINTEIRO COM ENCARGOS COMPLEMENTARES | SINAPI | H | 0.088 | 9.84 | 0.87
88262 | CARPINTEIRO DE FORMAS COM ENCARGOS COMPLEMENTARES | SINAPI | H | 0.438 | 11.3 | 4.95
91692 | SERRA CIRCULAR DE BANCADA COM MOTOR ELÉTRICO POTÊNCIA DE 5HP, COM COIFA PARA DISCO 10" - CHP DIURNO. AF_08/2015 | SINAPI | CHP | 0.05 | 13.91 | 0.7
91693 | SERRA CIRCULAR DE BANCADA COM MOTOR ELÉTRICO POTÊNCIA DE 5HP, COM COIFA PARA DISCO 10" - CHI DIURNO. AF_08/2015 | SINAPI | CHI | 0.038 | 11.1 | 0.42
|  |  |  | TOTAL SERVICO: |  | 6.94
|  |  |  | VALOR SEM ENCARGOS: |  | 56.92
|  |  |  | VALOR ENCARGOS (116.47%): |  | 4.86
|  |  |  | VALOR COM ENCARGOS: |  | 61.78
|  |  |  | VALOR BDI (22.35%): |  | 13.81
|  |  |  | VALOR COM BDI: |  | 75.59
4.2.2. 92793 - ARMAÇÃO DE AÇO CA-50, Ø 6,3 A 12,5MM, UTILIZADO EM ESTRUTURAS DIVERSAS (KG)
MATERIAL |  | FONTE | UNID | COEFICIENTE | PREÇO UNITÁRIO | TOTAL
00000033 | ACO CA-50, 8,0 MM, VERGALHAO | SINAPI | KG | 1.11 | 4.29 | 4.76
|  |  |  | TOTAL MATERIAL: |  | 4.76
SERVICO |  | FONTE | UNID | COEFICIENTE | PREÇO UNITÁRIO | TOTAL
88238 | AJUDANTE DE ARMADOR COM ENCARGOS COMPLEMENTARES | SINAPI | H | 0.0032 | 9.24 | 0.03
88245 | ARMADOR COM ENCARGOS COMPLEMENTARES | SINAPI | H | 0.0224 | 11.34 | 0.25
|  |  |  | TOTAL SERVICO: |  | 0.28
|  |  |  | VALOR SEM ENCARGOS: |  | 5.04
|  |  |  | VALOR ENCARGOS (116.47%): |  | 0.21
|  |  |  | VALOR COM ENCARGOS: |  | 5.25
|  |  |  | VALOR BDI (22.35%): |  | 1.17
|  |  |  | VALOR COM BDI: |  | 6.42
4.2.3. 92791 - ARMAÇÃO DE AÇO CA-60, Ø 5,0 MM, UTILIZADO EM ESTRUTURAS DIVERSAS (KG)
MATERIAL |  | FONTE | UNID | COEFICIENTE | PREÇO UNITÁRIO | TOTAL
00043059 | ACO CA-60, 4,2 MM, OU 5,0 MM, OU 6,0 MM, OU 7,0 MM, VERGALHAO | SINAPI | KG | 1.07 | 3.83 | 4.1
|  |  |  | TOTAL MATERIAL: |  | 4.1
SERVICO |  | FONTE | UNID | COEFICIENTE | PREÇO UNITÁRIO | TOTAL
88238 | AJUDANTE DE ARMADOR COM ENCARGOS COMPLEMENTARES | SINAPI | H | 0.0108 | 9.24 | 0.1
88245 | ARMADOR COM ENCARGOS COMPLEMENTARES | SINAPI | H | 0.0769 | 11.34 | 0.87
|  |  |  | TOTAL SERVICO: |  | 0.97
|  |  |  | VALOR SEM ENCARGOS: |  | 5.07
|  |  |  | VALOR ENCARGOS (116.47%): |  | 0.68
|  |  |  | VALOR COM ENCARGOS: |  | 5.75
|  |  |  | VALOR BDI (22.35%): |  | 1.29
|  |  |  | VALOR COM BDI: |  | 7.04
4.2.4. 92720 - CONCRETO BOMBEADO, FCK = 25 MPA - LANÇAMENTO, ADENSAMENTO E ACABAMENTO (M3)
MATERIAL |  | FONTE | UNID | COEFICIENTE | PREÇO UNITÁRIO | TOTAL
00001527 | CONCRETO USINADO BOMBEAVEL, CLASSE DE RESISTENCIA C25, COM BRITA 0 E 1, SLUMP = 100 +/- 20 MM, INCLUI SERVICO DE BOMBEAMENTO (NBR 8953) | SINAPI | M3 | 1.103 | 344.51 | 379.99
|  |  |  | TOTAL MATERIAL: |  | 379.99
SERVICO |  | FONTE | UNID | COEFICIENTE | PREÇO UNITÁRIO | TOTAL
88262 | CARPINTEIRO DE FORMAS COM ENCARGOS COMPLEMENTARES | SINAPI | H | 0.199 | 11.3 | 2.25
88309 | PEDREIRO COM ENCARGOS COMPLEMENTARES | SINAPI | H | 0.199 | 11.39 | 2.27
88316 | SERVENTE COM ENCARGOS COMPLEMENTARES | SINAPI | H | 1.192 | 9.39 | 11.19
90586 | VIBRADOR DE IMERSÃO, DIÂMETRO DE PONTEIRA 45MM, MOTOR ELÉTRICO TRIFÁSICO POTÊNCIA DE 2 CV - CHP DIURNO. AF_06/2015 | SINAPI | CHP | 0.068 | 1.51 | 0.1
90587 | VIBRADOR DE IMERSÃO, DIÂMETRO DE PONTEIRA 45MM, MOTOR ELÉTRICO TRIFÁSICO POTÊNCIA DE 2 CV - CHI DIURNO. AF_06/2015 | SINAPI | CHI | 0.131 | 0.25 | 0.03
|  |  |  | TOTAL SERVICO: |  | 15.84
|  |  |  | VALOR SEM ENCARGOS: |  | 395.83
|  |  |  | VALOR ENCARGOS (116.47%): |  | 10.27
|  |  |  | VALOR COM ENCARGOS: |  | 406.1
|  |  |  | VALOR BDI (22.35%): |  | 90.76
|  |  |  | VALOR COM BDI: |  | 496.86
4.3.1. 92267 - FABRICAÇÃO DE FÔRMA PARA PILARES, COM MADEIRA SERRADA, E = 25 MM. (M2)
MATERIAL |  | FONTE | UNID | COEFICIENTE | PREÇO UNITÁRIO | TOTAL
00001358 | CHAPA DE MADEIRA COMPENSADA RESINADA PARA FORMA DE CONCRETO, DE *2,2 X 1,1* M, E = 17 MM | SINAPI | M2 | 1.05 | 26.59 | 27.92
|  |  |  | TOTAL MATERIAL: |  | 27.92
SERVICO |  | FONTE | UNID | COEFICIENTE | PREÇO UNITÁRIO | TOTAL
88239 | AJUDANTE DE CARPINTEIRO COM ENCARGOS COMPLEMENTARES | SINAPI | H | 0.006 | 9.84 | 0.06
88262 | CARPINTEIRO DE FORMAS COM ENCARGOS COMPLEMENTARES | SINAPI | H | 0.028 | 11.3 | 0.32
91692 | SERRA CIRCULAR DE BANCADA COM MOTOR ELÉTRICO POTÊNCIA DE 5HP, COM COIFA PARA DISCO 10" - CHP DIURNO. AF_08/2015 | SINAPI | CHP | 0.005 | 13.91 | 0.07
91693 | SERRA CIRCULAR DE BANCADA COM MOTOR ELÉTRICO POTÊNCIA DE 5HP, COM COIFA PARA DISCO 10" - CHI DIURNO. AF_08/2015 | SINAPI | CHI | 0.001 | 11.1 | 0.01
|  |  |  | TOTAL SERVICO: |  | 0.46
|  |  |  | VALOR SEM ENCARGOS: |  | 28.38
|  |  |  | VALOR ENCARGOS (116.47%): |  | 0.31
|  |  |  | VALOR COM ENCARGOS: |  | 28.69
|  |  |  | VALOR BDI (22.35%): |  | 6.41
|  |  |  | VALOR COM BDI: |  | 35.1
4.3.2. 92793 - ARMAÇÃO DE AÇO CA-50, Ø 6,3 A 12,5MM, UTILIZADO EM ESTRUTURAS DIVERSAS (KG)
MATERIAL |  | FONTE | UNID | COEFICIENTE | PREÇO UNITÁRIO | TOTAL
00000033 | ACO CA-50, 8,0 MM, VERGALHAO | SINAPI | KG | 1.11 | 4.29 | 4.76
|  |  |  | TOTAL MATERIAL: |  | 4.76
SERVICO |  | FONTE | UNID | COEFICIENTE | PREÇO UNITÁRIO | TOTAL
88238 | AJUDANTE DE ARMADOR COM ENCARGOS COMPLEMENTARES | SINAPI | H | 0.0032 | 9.24 | 0.03
88245 | ARMADOR COM ENCARGOS COMPLEMENTARES | SINAPI | H | 0.0224 | 11.34 | 0.25
|  |  |  | TOTAL SERVICO: |  | 0.28
|  |  |  | VALOR SEM ENCARGOS: |  | 5.04
|  |  |  | VALOR ENCARGOS (116.47%): |  | 0.21
|  |  |  | VALOR COM ENCARGOS: |  | 5.25
|  |  |  | VALOR BDI (22.35%): |  | 1.17
|  |  |  | VALOR COM BDI: |  | 6.42
4.3.3. 92791 - ARMAÇÃO DE AÇO CA-60, Ø 5,0 MM, UTILIZADO EM ESTRUTURAS DIVERSAS (KG)
MATERIAL |  | FONTE | UNID | COEFICIENTE | PREÇO UNITÁRIO | TOTAL
00043059 | ACO CA-60, 4,2 MM, OU 5,0 MM, OU 6,0 MM, OU 7,0 MM, VERGALHAO | SINAPI | KG | 1.07 | 3.83 | 4.1
|  |  |  | TOTAL MATERIAL: |  | 4.1
SERVICO |  | FONTE | UNID | COEFICIENTE | PREÇO UNITÁRIO | TOTAL
88238 | AJUDANTE DE ARMADOR COM ENCARGOS COMPLEMENTARES | SINAPI | H | 0.0108 | 9.24 | 0.1
88245 | ARMADOR COM ENCARGOS COMPLEMENTARES | SINAPI | H | 0.0769 | 11.34 | 0.87
|  |  |  | TOTAL SERVICO: |  | 0.97
|  |  |  | VALOR SEM ENCARGOS: |  | 5.07
|  |  |  | VALOR ENCARGOS (116.47%): |  | 0.68
|  |  |  | VALOR COM ENCARGOS: |  | 5.75
|  |  |  | VALOR BDI (22.35%): |  | 1.29
|  |  |  | VALOR COM BDI: |  | 7.04
4.3.4. 92720 - CONCRETO BOMBEADO, FCK = 25 MPA - LANÇAMENTO, ADENSAMENTO E ACABAMENTO (M3)
MATERIAL |  | FONTE | UNID | COEFICIENTE | PREÇO UNITÁRIO | TOTAL
00001527 | CONCRETO USINADO BOMBEAVEL, CLASSE DE RESISTENCIA C25, COM BRITA 0 E 1, SLUMP = 100 +/- 20 MM, INCLUI SERVICO DE BOMBEAMENTO (NBR 8953) | SINAPI | M3 | 1.103 | 344.51 | 379.99
|  |  |  | TOTAL MATERIAL: |  | 379.99
SERVICO |  | FONTE | UNID | COEFICIENTE | PREÇO UNITÁRIO | TOTAL
88262 | CARPINTEIRO DE FORMAS COM ENCARGOS COMPLEMENTARES | SINAPI | H | 0.199 | 11.3 | 2.25
88309 | PEDREIRO COM ENCARGOS COMPLEMENTARES | SINAPI | H | 0.199 | 11.39 | 2.27
88316 | SERVENTE COM ENCARGOS COMPLEMENTARES | SINAPI | H | 1.192 | 9.39 | 11.19
90586 | VIBRADOR DE IMERSÃO, DIÂMETRO DE PONTEIRA 45MM, MOTOR ELÉTRICO TRIFÁSICO POTÊNCIA DE 2 CV - CHP DIURNO. AF_06/2015 | SINAPI | CHP | 0.068 | 1.51 | 0.1
90587 | VIBRADOR DE IMERSÃO, DIÂMETRO DE PONTEIRA 45MM, MOTOR ELÉTRICO TRIFÁSICO POTÊNCIA DE 2 CV - CHI DIURNO. AF_06/2015 | SINAPI | CHI | 0.131 | 0.25 | 0.03
|  |  |  | TOTAL SERVICO: |  | 15.84
|  |  |  | VALOR SEM ENCARGOS: |  | 395.83
|  |  |  | VALOR ENCARGOS (116.47%): |  | 10.27
|  |  |  | VALOR COM ENCARGOS: |  | 406.1
|  |  |  | VALOR BDI (22.35%): |  | 90.76
|  |  |  | VALOR COM BDI: |  | 496.86
4.4.1. 92269 - FABRICAÇÃO DE FÔRMA PARA PILARES, COM MADEIRA SERRADA, E = 25 MM. (M2)
MATERIAL |  | FONTE | UNID | COEFICIENTE | PREÇO UNITÁRIO | TOTAL
00004517 | SARRAFO DE MADEIRA NAO APARELHADA *2,5 X 7,5* CM (1 X 3 ") PINUS, MISTA OU EQUIVALENTE DA REGIAO | SINAPI | M | 7.165 | 1.58 | 11.32
00005068 | PREGO DE ACO POLIDO COM CABECA 17 X 21 (2 X 11) | SINAPI | KG | 0.059 | 8.21 | 0.48
00006189 | TABUA DE MADEIRA NAO APARELHADA *2,5 X 30* CM, CEDRINHO OU EQUIVALENTE DA REGIAO | SINAPI | M | 4.009 | 11.66 | 46.74
|  |  |  | TOTAL MATERIAL: |  | 58.54
SERVICO |  | FONTE | UNID | COEFICIENTE | PREÇO UNITÁRIO | TOTAL
88239 | AJUDANTE DE CARPINTEIRO COM ENCARGOS COMPLEMENTARES | SINAPI | H | 0.135 | 9.84 | 1.33
88262 | CARPINTEIRO DE FORMAS COM ENCARGOS COMPLEMENTARES | SINAPI | H | 0.675 | 11.3 | 7.63
91692 | SERRA CIRCULAR DE BANCADA COM MOTOR ELÉTRICO POTÊNCIA DE 5HP, COM COIFA PARA DISCO 10" - CHP DIURNO. AF_08/2015 | SINAPI | CHP | 0.063 | 13.91 | 0.88
91693 | SERRA CIRCULAR DE BANCADA COM MOTOR ELÉTRICO POTÊNCIA DE 5HP, COM COIFA PARA DISCO 10" - CHI DIURNO. AF_08/2015 | SINAPI | CHI | 0.072 | 11.1 | 0.8
|  |  |  | TOTAL SERVICO: |  | 10.64
|  |  |  | VALOR SEM ENCARGOS: |  | 69.18
|  |  |  | VALOR ENCARGOS (116.47%): |  | 7.47
|  |  |  | VALOR COM ENCARGOS: |  | 76.65
|  |  |  | VALOR BDI (22.35%): |  | 17.13
|  |  |  | VALOR COM BDI: |  | 93.78
4.4.2. 92793 - ARMAÇÃO DE AÇO CA-50, Ø 6,3 A 12,5MM, UTILIZADO EM ESTRUTURAS DIVERSAS (KG)
MATERIAL |  | FONTE | UNID | COEFICIENTE | PREÇO UNITÁRIO | TOTAL
00000033 | ACO CA-50, 8,0 MM, VERGALHAO | SINAPI | KG | 1.11 | 4.29 | 4.76
|  |  |  | TOTAL MATERIAL: |  | 4.76
SERVICO |  | FONTE | UNID | COEFICIENTE | PREÇO UNITÁRIO | TOTAL
88238 | AJUDANTE DE ARMADOR COM ENCARGOS COMPLEMENTARES | SINAPI | H | 0.0032 | 9.24 | 0.03
88245 | ARMADOR COM ENCARGOS COMPLEMENTARES | SINAPI | H | 0.0224 | 11.34 | 0.25
|  |  |  | TOTAL SERVICO: |  | 0.28
|  |  |  | VALOR SEM ENCARGOS: |  | 5.04
|  |  |  | VALOR ENCARGOS (116.47%): |  | 0.21
|  |  |  | VALOR COM ENCARGOS: |  | 5.25
|  |  |  | VALOR BDI (22.35%): |  | 1.17
|  |  |  | VALOR COM BDI: |  | 6.42
4.4.3. 92791 - ARMAÇÃO DE AÇO CA-60, Ø 5,0 MM, UTILIZADO EM ESTRUTURAS DIVERSAS (KG)
MATERIAL |  | FONTE | UNID | COEFICIENTE | PREÇO UNITÁRIO | TOTAL
00043059 | ACO CA-60, 4,2 MM, OU 5,0 MM, OU 6,0 MM, OU 7,0 MM, VERGALHAO | SINAPI | KG | 1.07 | 3.83 | 4.1
|  |  |  | TOTAL MATERIAL: |  | 4.1
SERVICO |  | FONTE | UNID | COEFICIENTE | PREÇO UNITÁRIO | TOTAL
88238 | AJUDANTE DE ARMADOR COM ENCARGOS COMPLEMENTARES | SINAPI | H | 0.0108 | 9.24 | 0.1
88245 | ARMADOR COM ENCARGOS COMPLEMENTARES | SINAPI | H | 0.0769 | 11.34 | 0.87
|  |  |  | TOTAL SERVICO: |  | 0.97
|  |  |  | VALOR SEM ENCARGOS: |  | 5.07
|  |  |  | VALOR ENCARGOS (116.47%): |  | 0.68
|  |  |  | VALOR COM ENCARGOS: |  | 5.75
|  |  |  | VALOR BDI (22.35%): |  | 1.29
|  |  |  | VALOR COM BDI: |  | 7.04
4.4.4. 92720 - CONCRETO BOMBEADO, FCK = 25 MPA - LANÇAMENTO, ADENSAMENTO E ACABAMENTO (M3)
MATERIAL |  | FONTE | UNID | COEFICIENTE | PREÇO UNITÁRIO | TOTAL
00001527 | CONCRETO USINADO BOMBEAVEL, CLASSE DE RESISTENCIA C25, COM BRITA 0 E 1, SLUMP = 100 +/- 20 MM, INCLUI SERVICO DE BOMBEAMENTO (NBR 8953) | SINAPI | M3 | 1.103 | 344.51 | 379.99
|  |  |  | TOTAL MATERIAL: |  | 379.99
SERVICO |  | FONTE | UNID | COEFICIENTE | PREÇO UNITÁRIO | TOTAL
88262 | CARPINTEIRO DE FORMAS COM ENCARGOS COMPLEMENTARES | SINAPI | H | 0.199 | 11.3 | 2.25
88309 | PEDREIRO COM ENCARGOS COMPLEMENTARES | SINAPI | H | 0.199 | 11.39 | 2.27
88316 | SERVENTE COM ENCARGOS COMPLEMENTARES | SINAPI | H | 1.192 | 9.39 | 11.19
90586 | VIBRADOR DE IMERSÃO, DIÂMETRO DE PONTEIRA 45MM, MOTOR ELÉTRICO TRIFÁSICO POTÊNCIA DE 2 CV - CHP DIURNO. AF_06/2015 | SINAPI | CHP | 0.068 | 1.51 | 0.1
90587 | VIBRADOR DE IMERSÃO, DIÂMETRO DE PONTEIRA 45MM, MOTOR ELÉTRICO TRIFÁSICO POTÊNCIA DE 2 CV - CHI DIURNO. AF_06/2015 | SINAPI | CHI | 0.131 | 0.25 | 0.03
|  |  |  | TOTAL SERVICO: |  | 15.84
|  |  |  | VALOR SEM ENCARGOS: |  | 395.83
|  |  |  | VALOR ENCARGOS (116.47%): |  | 10.27
|  |  |  | VALOR COM ENCARGOS: |  | 406.1
|  |  |  | VALOR BDI (22.35%): |  | 90.76
|  |  |  | VALOR COM BDI: |  | 496.86
5.1.1. CPU 002 - COBOGÓ DE CONCRETO (ELEMENTO VAZADO), 40X40X10CM, ASSENTADO COM ARGAMASSA TRACO 1:4 (CIMENTO E AREIA) (M²)
MATERIAL |  | FONTE | UNID | COEFICIENTE | PREÇO UNITÁRIO | TOTAL
00000666 | ELEMENTO VAZADO DE CONCRETO, QUADRICULADO, 16 FUROS *40 X 40 X 7* CM | SINAPI | UN | 6.25 | 9.94 | 62.13
|  |  |  | TOTAL MATERIAL: |  | 62.13
SERVICO |  | FONTE | UNID | COEFICIENTE | PREÇO UNITÁRIO | TOTAL
88309 | PEDREIRO COM ENCARGOS COMPLEMENTARES | SINAPI | H | 0.85 | 11.39 | 9.68
88316 | SERVENTE COM ENCARGOS COMPLEMENTARES | SINAPI | H | 0.85 | 9.39 | 7.98
88631 | ARGAMASSA TRAÇO 1:4 (EM VOLUME DE CIMENTO E AREIA MÉDIA ÚMIDA), PREPARO MANUAL. AF_08/2019 | SINAPI | M3 | 0.0048 | 386.18 | 1.85
|  |  |  | TOTAL SERVICO: |  | 19.51
|  |  |  | VALOR SEM ENCARGOS: |  | 81.64
|  |  |  | VALOR ENCARGOS (116.47%): |  | 12.19
|  |  |  | VALOR COM ENCARGOS: |  | 93.83
|  |  |  | VALOR BDI (22.35%): |  | 20.97
|  |  |  | VALOR COM BDI: |  | 114.8
5.2.1. 87519 - ALVENARIA DE VEDAÇÃO DE BLOCOS CERÂMICOS FURADOS NA HORIZONTAL DE 9X19X19CM (ESPESSURA 9CM) DE PAREDES COM ÁREA LÍQUIDA MAIOR OU IGUAL A 6M² COM VÃOS E ARGAMASSA DE ASSENTAMENTO COM PREPARO EM BETONEIRA. AF_06/2014 (M2)
MATERIAL |  | FONTE | UNID | COEFICIENTE | PREÇO UNITÁRIO | TOTAL
00007266 | BLOCO CERAMICO (ALVENARIA DE VEDACAO), DE 9 X 19 X 19 CM | SINAPI | MIL | 0.02831 | 413.25 | 11.7
00034557 | TELA DE ACO SOLDADA GALVANIZADA/ZINCADA PARA ALVENARIA, FIO D = *1,20 A 1,70* MM, MALHA 15 X 15 MM, (C X L) *50 X 7,5* CM | SINAPI | M | 0.42 | 1.26 | 0.53
00037395 | PINO DE ACO COM FURO, HASTE = 27 MM (ACAO DIRETA) | SINAPI | CENTO | 0.005 | 24.25 | 0.12
|  |  |  | TOTAL MATERIAL: |  | 12.35
SERVICO |  | FONTE | UNID | COEFICIENTE | PREÇO UNITÁRIO | TOTAL
87292 | ARGAMASSA TRAÇO 1:2:8 (EM VOLUME DE CIMENTO, CAL E AREIA MÉDIA ÚMIDA) PARA EMBOÇO/MASSA ÚNICA/ASSENTAMENTO DE ALVENARIA DE VEDAÇÃO, PREPARO MECÂNICO COM BETONEIRA 400 L. AF_08/2019 | SINAPI | M3 | 0.0098 | 409.8 | 4.02
88309 | PEDREIRO COM ENCARGOS COMPLEMENTARES | SINAPI | H | 1.55 | 11.39 | 17.65
88316 | SERVENTE COM ENCARGOS COMPLEMENTARES | SINAPI | H | 0.775 | 9.39 | 7.28
|  |  |  | TOTAL SERVICO: |  | 28.95
|  |  |  | VALOR SEM ENCARGOS: |  | 41.3
|  |  |  | VALOR ENCARGOS (116.47%): |  | 17.49
|  |  |  | VALOR COM ENCARGOS: |  | 58.79
|  |  |  | VALOR BDI (22.35%): |  | 13.14
|  |  |  | VALOR COM BDI: |  | 71.93
5.2.2. CPU 003 - DIVISÓRIA EM MADEIRA COM LAMINADO COM PORTAS DE 80X210CM, INCLUINDO BANDEIRA DE VIDRO E FERRAGENS (M²)
MATERIAL |  | FONTE | UNID | COEFICIENTE | PREÇO UNITÁRIO | TOTAL
00001351 | CHAPA DE MADEIRA COMPENSADA RESINADA PARA FORMA DE CONCRETO, DE *2,2 X 1,1* M, E = 6 MM | SINAPI | UN | 0.9 | 24.83 | 22.35
00004433 | PECA DE MADEIRA NAO APARELHADA *7,5 X 7,5* CM (3 X 3 ") MACARANDUBA, ANGELIM OU EQUIVALENTE DA REGIAO | SINAPI | M | 3.4 | 9.27 | 31.52
00005067 | PREGO DE ACO POLIDO COM CABECA 16 X 24 (2 1/4 X 12) | SINAPI | KG | 0.3 | 8.75 | 2.63
|  |  |  | TOTAL MATERIAL: |  | 56.5
SERVICO |  | FONTE | UNID | COEFICIENTE | PREÇO UNITÁRIO | TOTAL
88239 | AJUDANTE DE CARPINTEIRO COM ENCARGOS COMPLEMENTARES | SINAPI | H | 3 | 9.84 | 29.52
88261 | CARPINTEIRO DE ESQUADRIA COM ENCARGOS COMPLEMENTARES | SINAPI | H | 3 | 11.31 | 33.93
72120 | VIDRO TEMPERADO INCOLOR, ESPESSURA 10MM, FORNECIMENTO E INSTALACAO, INCLUSIVE MASSA PARA VEDACAO | SINAPI | M2 | 0.26 | 353.06 | 91.8
|  |  |  | TOTAL SERVICO: |  | 155.25
|  |  |  | VALOR SEM ENCARGOS: |  | 211.75
|  |  |  | VALOR ENCARGOS (116.47%): |  | 45.33
|  |  |  | VALOR COM ENCARGOS: |  | 257.08
|  |  |  | VALOR BDI (22.35%): |  | 57.46
|  |  |  | VALOR COM BDI: |  | 314.54
5.2.3. 79627 - DIVISÓRIA DE BANHEIROS E SANITÁRIOS EM GRANITO COM ESPESSURA DE 3CM POLIDO ASSENTADO COM ARGAMASSA TRAÇO 1:4 (M2)
MATERIAL |  | FONTE | UNID | COEFICIENTE | PREÇO UNITÁRIO | TOTAL
00001380 | CIMENTO BRANCO | SINAPI | KG | 0.7 | 3.78 | 2.65
00025976 | DIVISORIA EM GRANITO, COM DUAS FACES POLIDAS, TIPO ANDORINHA/ QUARTZ/ CASTELO/ CORUMBA OU OUTROS EQUIVALENTES DA REGIAO, E= *3,0* CM | SINAPI | M2 | 1 | 232.87 | 232.87
|  |  |  | TOTAL MATERIAL: |  | 235.52
SERVICO |  | FONTE | UNID | COEFICIENTE | PREÇO UNITÁRIO | TOTAL
88274 | MARMORISTA/GRANITEIRO COM ENCARGOS COMPLEMENTARES | SINAPI | H | 4.8 | 11.66 | 55.97
88316 | SERVENTE COM ENCARGOS COMPLEMENTARES | SINAPI | H | 2.3 | 9.39 | 21.6
88631 | ARGAMASSA TRAÇO 1:4 (EM VOLUME DE CIMENTO E AREIA MÉDIA ÚMIDA), PREPARO MANUAL. AF_08/2019 | SINAPI | M3 | 0.0033 | 386.18 | 1.27
|  |  |  | TOTAL SERVICO: |  | 78.84
|  |  |  | VALOR SEM ENCARGOS: |  | 314.36
|  |  |  | VALOR ENCARGOS (116.47%): |  | 54.39
|  |  |  | VALOR COM ENCARGOS: |  | 368.75
|  |  |  | VALOR BDI (22.35%): |  | 82.42
|  |  |  | VALOR COM BDI: |  | 451.17
5.3.1. 87519 - ALVENARIA DE VEDAÇÃO DE BLOCOS CERÂMICOS FURADOS NA HORIZONTAL DE 9X19X19CM (ESPESSURA 9CM) DE PAREDES COM ÁREA LÍQUIDA MAIOR OU IGUAL A 6M² COM VÃOS E ARGAMASSA DE ASSENTAMENTO COM PREPARO EM BETONEIRA. AF_06/2014 (M2)
MATERIAL |  | FONTE | UNID | COEFICIENTE | PREÇO UNITÁRIO | TOTAL
00007266 | BLOCO CERAMICO (ALVENARIA DE VEDACAO), DE 9 X 19 X 19 CM | SINAPI | MIL | 0.02831 | 413.25 | 11.7
00034557 | TELA DE ACO SOLDADA GALVANIZADA/ZINCADA PARA ALVENARIA, FIO D = *1,20 A 1,70* MM, MALHA 15 X 15 MM, (C X L) *50 X 7,5* CM | SINAPI | M | 0.42 | 1.26 | 0.53
00037395 | PINO DE ACO COM FURO, HASTE = 27 MM (ACAO DIRETA) | SINAPI | CENTO | 0.005 | 24.25 | 0.12
|  |  |  | TOTAL MATERIAL: |  | 12.35
SERVICO |  | FONTE | UNID | COEFICIENTE | PREÇO UNITÁRIO | TOTAL
87292 | ARGAMASSA TRAÇO 1:2:8 (EM VOLUME DE CIMENTO, CAL E AREIA MÉDIA ÚMIDA) PARA EMBOÇO/MASSA ÚNICA/ASSENTAMENTO DE ALVENARIA DE VEDAÇÃO, PREPARO MECÂNICO COM BETONEIRA 400 L. AF_08/2019 | SINAPI | M3 | 0.0098 | 409.8 | 4.02
88309 | PEDREIRO COM ENCARGOS COMPLEMENTARES | SINAPI | H | 1.55 | 11.39 | 17.65
88316 | SERVENTE COM ENCARGOS COMPLEMENTARES | SINAPI | H | 0.775 | 9.39 | 7.28
|  |  |  | TOTAL SERVICO: |  | 28.95
|  |  |  | VALOR SEM ENCARGOS: |  | 41.3
|  |  |  | VALOR ENCARGOS (116.47%): |  | 17.49
|  |  |  | VALOR COM ENCARGOS: |  | 58.79
|  |  |  | VALOR BDI (22.35%): |  | 13.14
|  |  |  | VALOR COM BDI: |  | 71.93
6.1.1. 90843 - PORTA DE MADEIRA - PM1 E PM3 - 80X210CM, COMPLETA CONFORME PROJETO DE ESQUADRIAS (UN)
SERVICO |  | FONTE | UNID | COEFICIENTE | PREÇO UNITÁRIO | TOTAL
90806 | BATENTE PARA PORTA DE MADEIRA, FIXAÇÃO COM ARGAMASSA, PADRÃO MÉDIO - FORNECIMENTO E INSTALAÇÃO. AF_12/2019_P | SINAPI | UN | 1 | 165.92 | 165.92
90822 | PORTA DE MADEIRA PARA PINTURA, SEMI-OCA (LEVE OU MÉDIA), 80X210CM, ESPESSURA DE 3,5CM, INCLUSO DOBRADIÇAS - FORNECIMENTO E INSTALAÇÃO. AF_12/2019 | SINAPI | UN | 1 | 280.7 | 280.7
90830 | FECHADURA DE EMBUTIR COM CILINDRO, EXTERNA, COMPLETA, ACABAMENTO PADRÃO MÉDIO, INCLUSO EXECUÇÃO DE FURO - FORNECIMENTO E INSTALAÇÃO. AF_12/2019 | SINAPI | UN | 1 | 75.28 | 75.28
100659 | ALIZAR DE 5X1,5CM PARA PORTA FIXADO COM PREGOS, PADRÃO MÉDIO - FORNECIMENTO E INSTALAÇÃO. AF_12/2019 | SINAPI | M | 10 | 3.91 | 39.1
|  |  |  | TOTAL SERVICO: |  | 561
|  |  |  | VALOR SEM ENCARGOS: |  | 561
|  |  |  | VALOR ENCARGOS (116.47%): |  | 88.27
|  |  |  | VALOR COM ENCARGOS: |  | 649.27
|  |  |  | VALOR BDI (22.35%): |  | 145.11
|  |  |  | VALOR COM BDI: |  | 794.38
6.1.2. CPU 004 - PORTA DE MADEIRA - PM2 - 80X210CM COM VISOR DE VIDRO, COMPLETA CONFORME PROJETO DE ESQUADRIAS (UN)
SERVICO |  | FONTE | UNID | COEFICIENTE | PREÇO UNITÁRIO | TOTAL
90806 | BATENTE PARA PORTA DE MADEIRA, FIXAÇÃO COM ARGAMASSA, PADRÃO MÉDIO - FORNECIMENTO E INSTALAÇÃO. AF_12/2019_P | SINAPI | UN | 1 | 165.92 | 165.92
90822 | PORTA DE MADEIRA PARA PINTURA, SEMI-OCA (LEVE OU MÉDIA), 80X210CM, ESPESSURA DE 3,5CM, INCLUSO DOBRADIÇAS - FORNECIMENTO E INSTALAÇÃO. AF_12/2019 | SINAPI | UN | 1 | 280.7 | 280.7
90830 | FECHADURA DE EMBUTIR COM CILINDRO, EXTERNA, COMPLETA, ACABAMENTO PADRÃO MÉDIO, INCLUSO EXECUÇÃO DE FURO - FORNECIMENTO E INSTALAÇÃO. AF_12/2019 | SINAPI | UN | 1 | 75.28 | 75.28
88309 | PEDREIRO COM ENCARGOS COMPLEMENTARES | SINAPI | H | 0.56 | 11.39 | 6.38
88316 | SERVENTE COM ENCARGOS COMPLEMENTARES | SINAPI | H | 0.235 | 9.39 | 2.21
72118 | VIDRO TEMPERADO INCOLOR, ESPESSURA 6MM, FORNECIMENTO E INSTALACAO, INCLUSIVE MASSA PARA VEDACAO | SINAPI | M2 | 0.22 | 217.13 | 47.77
100659 | ALIZAR DE 5X1,5CM PARA PORTA FIXADO COM PREGOS, PADRÃO MÉDIO - FORNECIMENTO E INSTALAÇÃO. AF_12/2019 | SINAPI | M | 10 | 3.91 | 39.1
|  |  |  | TOTAL SERVICO: |  | 617.36
|  |  |  | VALOR SEM ENCARGOS: |  | 617.36
|  |  |  | VALOR ENCARGOS (116.47%): |  | 95.76
|  |  |  | VALOR COM ENCARGOS: |  | 713.12
|  |  |  | VALOR BDI (22.35%): |  | 159.38
|  |  |  | VALOR COM BDI: |  | 872.5
6.1.3. CPU 005 - PORTA DE MADEIRA - PM4 - 60X210CM COM VENEZIANA, COMPLETA CONFORME PROJETO DE ESQUADRIAS (UN)
MATERIAL |  | FONTE | UNID | COEFICIENTE | PREÇO UNITÁRIO | TOTAL
00004977 | PORTA DE MADEIRA TIPO VENEZIANA (EUCALIPTO OU EQUIVALENTE REGIONAL), E = *3,5* CM | SINAPI | M2 | 1.26 | 169.48 | 213.54
00002432 | DOBRADICA EM ACO/FERRO, 3 1/2" X 3", E= 1,9 A 2 MM, COM ANEL, CROMADO OU ZINCADO, TAMPA BOLA, COM PARAFUSOS | SINAPI | UN | 3 | 19.3 | 57.9
00011055 | PARAFUSO ROSCA SOBERBA ZINCADO CABECA CHATA FENDA SIMPLES 3,5 X 25 MM (1 ") | SINAPI | UN | 14.85 | 0.05 | 0.74
|  |  |  | TOTAL MATERIAL: |  | 272.18
SERVICO |  | FONTE | UNID | COEFICIENTE | PREÇO UNITÁRIO | TOTAL
91292 | BATENTE PARA PORTA DE MADEIRA, FIXAÇÃO COM ARGAMASSA, PADRÃO POPULAR. FORNECIMENTO E INSTALAÇÃO. AF_12/2019_P | SINAPI | UN | 1 | 139.54 | 139.54
88261 | CARPINTEIRO DE ESQUADRIA COM ENCARGOS COMPLEMENTARES | SINAPI | H | 1.214 | 11.31 | 13.73
88316 | SERVENTE COM ENCARGOS COMPLEMENTARES | SINAPI | H | 0.66 | 9.39 | 6.2
91304 | FECHADURA DE EMBUTIR COM CILINDRO, EXTERNA, COMPLETA, ACABAMENTO PADRÃO POPULAR, INCLUSO EXECUÇÃO DE FURO - FORNECIMENTO E INSTALAÇÃO. AF_12/2019 | SINAPI | UN | 1 | 55.18 | 55.18
100660 | ALIZAR DE 5X1,5CM PARA PORTA FIXADO COM PREGOS, PADRÃO POPULAR - FORNECIMENTO E INSTALAÇÃO. AF_12/2019 | SINAPI | M | 9.6 | 3.27 | 31.39
|  |  |  | TOTAL SERVICO: |  | 246.04
|  |  |  | VALOR SEM ENCARGOS: |  | 518.22
|  |  |  | VALOR ENCARGOS (116.47%): |  | 84.72
|  |  |  | VALOR COM ENCARGOS: |  | 602.94
|  |  |  | VALOR BDI (22.35%): |  | 134.76
|  |  |  | VALOR COM BDI: |  | 737.7
6.1.4. CPU 006 - PORTA DE MADEIRA - PM5 - 80X210CM COM VENEZIANA, COMPLETA CONFORME PROJETO DE ESQUADRIAS (UN)
MATERIAL |  | FONTE | UNID | COEFICIENTE | PREÇO UNITÁRIO | TOTAL
00004977 | PORTA DE MADEIRA TIPO VENEZIANA (EUCALIPTO OU EQUIVALENTE REGIONAL), E = *3,5* CM | SINAPI | M2 | 1.68 | 169.48 | 284.73
00002432 | DOBRADICA EM ACO/FERRO, 3 1/2" X 3", E= 1,9 A 2 MM, COM ANEL, CROMADO OU ZINCADO, TAMPA BOLA, COM PARAFUSOS | SINAPI | UN | 3 | 19.3 | 57.9
00011055 | PARAFUSO ROSCA SOBERBA ZINCADO CABECA CHATA FENDA SIMPLES 3,5 X 25 MM (1 ") | SINAPI | UN | 16.58 | 0.05 | 0.83
|  |  |  | TOTAL MATERIAL: |  | 343.46
SERVICO |  | FONTE | UNID | COEFICIENTE | PREÇO UNITÁRIO | TOTAL
91292 | BATENTE PARA PORTA DE MADEIRA, FIXAÇÃO COM ARGAMASSA, PADRÃO POPULAR. FORNECIMENTO E INSTALAÇÃO. AF_12/2019_P | SINAPI | UN | 1 | 139.54 | 139.54
88261 | CARPINTEIRO DE ESQUADRIA COM ENCARGOS COMPLEMENTARES | SINAPI | H | 1.22 | 11.31 | 13.8
88316 | SERVENTE COM ENCARGOS COMPLEMENTARES | SINAPI | H | 0.67 | 9.39 | 6.29
100660 | ALIZAR DE 5X1,5CM PARA PORTA FIXADO COM PREGOS, PADRÃO POPULAR - FORNECIMENTO E INSTALAÇÃO. AF_12/2019 | SINAPI | M | 10 | 3.27 | 32.7
91304 | FECHADURA DE EMBUTIR COM CILINDRO, EXTERNA, COMPLETA, ACABAMENTO PADRÃO POPULAR, INCLUSO EXECUÇÃO DE FURO - FORNECIMENTO E INSTALAÇÃO. AF_12/2019 | SINAPI | UN | 1 | 55.18 | 55.18
|  |  |  | TOTAL SERVICO: |  | 247.51
|  |  |  | VALOR SEM ENCARGOS: |  | 590.97
|  |  |  | VALOR ENCARGOS (116.47%): |  | 85.12
|  |  |  | VALOR COM ENCARGOS: |  | 676.09
|  |  |  | VALOR BDI (22.35%): |  | 151.11
|  |  |  | VALOR COM BDI: |  | 827.2
6.1.5. CPU 007 - PORTA DE ABRIR - BOX EM MADEIRA LAMINADA (PM6, PM7 E PM8), INCLUSO MARCO E DOBRADIÇAS, CONFORME PROJETO DE ESQUADRIAS (UN)
MATERIAL |  | FONTE | UNID | COEFICIENTE | PREÇO UNITÁRIO | TOTAL
00011367 | PORTA DE MADEIRA, FOLHA LEVE (NBR 15930), E = *35* MM, NUCLEO COLMEIA, CAPA LISA EM HDF, ACABAMENTO MELAMINICO EM PADRAO MADEIRA | SINAPI | M2 | 1 | 86.3 | 86.3
00002432 | DOBRADICA EM ACO/FERRO, 3 1/2" X 3", E= 1,9 A 2 MM, COM ANEL, CROMADO OU ZINCADO, TAMPA BOLA, COM PARAFUSOS | SINAPI | UN | 2.457 | 19.3 | 47.42
00039837 | BATENTE/PORTAL/ADUELA/MARCO, EM MDF/PVC WOOD/POLIESTIRENO OU MADEIRA LAMINADA, L = *9,0* CM COM GUARNICAO REGULAVEL 2 FACES = *35* MM, PRIMER | SINAPI | JG | 1.23 | 193.86 | 238.45
|  |  |  | TOTAL MATERIAL: |  | 372.17
SERVICO |  | FONTE | UNID | COEFICIENTE | PREÇO UNITÁRIO | TOTAL
88261 | CARPINTEIRO DE ESQUADRIA COM ENCARGOS COMPLEMENTARES | SINAPI | H | 0.485 | 11.31 | 5.49
88316 | SERVENTE COM ENCARGOS COMPLEMENTARES | SINAPI | H | 0.384 | 9.39 | 3.61
|  |  |  | TOTAL SERVICO: |  | 9.1
|  |  |  | VALOR SEM ENCARGOS: |  | 381.27
|  |  |  | VALOR ENCARGOS (116.47%): |  | 6.19
|  |  |  | VALOR COM ENCARGOS: |  | 387.46
|  |  |  | VALOR BDI (22.35%): |  | 86.6
|  |  |  | VALOR COM BDI: |  | 474.06
6.2.1. CPU 008 - PORTA DE ABRIR EM CHAPA DE ALUMÍNIO TIPO VENEZIANA (PA1 E PA2), COMPLETA CONFORME PROJETO DE ESQUADRIAS (M²)
MATERIAL |  | FONTE | UNID | COEFICIENTE | PREÇO UNITÁRIO | TOTAL
00000142 | SELANTE ELASTICO MONOCOMPONENTE A BASE DE POLIURETANO (PU) PARA JUNTAS DIVERSAS | SINAPI | 310ML | 0.8829 | 29.62 | 26.15
00007568 | BUCHA DE NYLON SEM ABA S10, COM PARAFUSO DE 6,10 X 65 MM EM ACO ZINCADO COM ROSCA SOBERBA, CABECA CHATA E FENDA PHILLIPS | SINAPI | UN | 4.8166 | 0.64 | 3.08
00036888 | GUARNICAO/MOLDURA DE ACABAMENTO PARA ESQUADRIA DE ALUMINIO ANODIZADO NATURAL, PARA 1 FACE | SINAPI | M | 6.8504 | 5.95 | 40.76
00039025 | PORTA DE ABRIR EM ALUMINIO TIPO VENEZIANA, ACABAMENTO ANODIZADO NATURAL, SEM GUARNICAO/ALIZAR/VISTA, 87 X 210 CM | SINAPI | UN | 0.5473 | 410.82 | 224.84
|  |  |  | TOTAL MATERIAL: |  | 294.83
SERVICO |  | FONTE | UNID | COEFICIENTE | PREÇO UNITÁRIO | TOTAL
88309 | PEDREIRO COM ENCARGOS COMPLEMENTARES | SINAPI | H | 0.3826 | 11.39 | 4.36
88316 | SERVENTE COM ENCARGOS COMPLEMENTARES | SINAPI | H | 0.19 | 9.39 | 1.78
90830 | FECHADURA DE EMBUTIR COM CILINDRO, EXTERNA, COMPLETA, ACABAMENTO PADRÃO MÉDIO, INCLUSO EXECUÇÃO DE FURO - FORNECIMENTO E INSTALAÇÃO. AF_12/2019 | SINAPI | UN | 0.641 | 75.28 | 48.25
|  |  |  | TOTAL SERVICO: |  | 54.39
|  |  |  | VALOR SEM ENCARGOS: |  | 349.22
|  |  |  | VALOR ENCARGOS (116.47%): |  | 11.36
|  |  |  | VALOR COM ENCARGOS: |  | 360.58
|  |  |  | VALOR BDI (22.35%): |  | 80.59
|  |  |  | VALOR COM BDI: |  | 441.17
6.3.1. CPU 009 - PORTA DE VIDRO TEMPERADO 1,65X2,10M CONFORME PROJETO DE ESQUADRIAS (UN)
MATERIAL |  | FONTE | UNID | COEFICIENTE | PREÇO UNITÁRIO | TOTAL
00003104 | JOGO DE FERRAGENS CROMADAS P/ PORTA DE VIDRO TEMPERADO, UMA FOLHA COMPOSTA: DOBRADICA SUPERIOR (101) E INFERIOR (103),TRINCO (502), FECHADURA (520),CONTRA FECHADURA (531),COM CAPUCHINHO | SINAPI | CJ | 1 | 330.92 | 330.92
00011499 | MOLA HIDRAULICA DE PISO P/ VIDRO TEMPERADO 10MM | SINAPI | UN | 1 | 987.52 | 987.52
00010507 | VIDRO TEMPERADO INCOLOR E = 10 MM, SEM COLOCACAO | SINAPI | M2 | 3.465 | 331.59 | 1148.96
00011523 | PUXADOR CONCHA DE EMBUTIR, EM LATAO CROMADO, PARA PORTA / JANELA DE CORRER, LISO, SEM FURO PARA CHAVE, COM FUROS PARA FIXAR PARAFUSOS, *30 X 90* MM (LARGURA X ALTURA) | SINAPI | UN | 1 | 10.74 | 10.74
|  |  |  | TOTAL MATERIAL: |  | 2478.14
SERVICO |  | FONTE | UNID | COEFICIENTE | PREÇO UNITÁRIO | TOTAL
88325 | VIDRACEIRO COM ENCARGOS COMPLEMENTARES | SINAPI | H | 0.4 | 11.42 | 4.57
|  |  |  | TOTAL SERVICO: |  | 4.57
|  |  |  | VALOR SEM ENCARGOS: |  | 2482.71
|  |  |  | VALOR ENCARGOS (116.47%): |  | 3.27
|  |  |  | VALOR COM ENCARGOS: |  | 2485.98
|  |  |  | VALOR BDI (22.35%): |  | 555.62
|  |  |  | VALOR COM BDI: |  | 3041.6
6.4.1. CPU 010 - BARRAS EM AÇO INOX (PNE) PARA WC, EM PORTAS (PM2 E PM3), LAVATÓRIOS E PAREDES (M)
MATERIAL |  | FONTE | UNID | COEFICIENTE | PREÇO UNITÁRIO | TOTAL
00036081 | BARRA DE APOIO RETA, EM ACO INOX POLIDO, COMPRIMENTO 80CM, DIAMETRO MINIMO 3 CM | SINAPI | UN | 1.25 | 140.07 | 175.09
00004377 | PARAFUSO DE ACO ZINCADO COM ROSCA SOBERBA, CABECA CHATA E FENDA SIMPLES, DIAMETRO 4,2 MM, COMPRIMENTO * 32 * MM | SINAPI | UN | 5 | 0.11 | 0.55
|  |  |  | TOTAL MATERIAL: |  | 175.64
SERVICO |  | FONTE | UNID | COEFICIENTE | PREÇO UNITÁRIO | TOTAL
88309 | PEDREIRO COM ENCARGOS COMPLEMENTARES | SINAPI | H | 0.2 | 11.39 | 2.28
88316 | SERVENTE COM ENCARGOS COMPLEMENTARES | SINAPI | H | 0.2 | 9.39 | 1.88
|  |  |  | TOTAL SERVICO: |  | 4.16
|  |  |  | VALOR SEM ENCARGOS: |  | 179.8
|  |  |  | VALOR ENCARGOS (116.47%): |  | 2.81
|  |  |  | VALOR COM ENCARGOS: |  | 182.61
|  |  |  | VALOR BDI (22.35%): |  | 40.81
|  |  |  | VALOR COM BDI: |  | 223.42
6.4.2. CPU 011 - CHAPA METÁLICA PLANA RESISTENTE A IMPACTOS, NAS PORTAS PM1, PM2 E PM4 (M²)
MATERIAL |  | FONTE | UNID | COEFICIENTE | PREÇO UNITÁRIO | TOTAL
00011026 | CHAPA DE ACO GALVANIZADA BITOLA GSG 14, E = 1,95 MM (15,60 KG/M2) | SINAPI | KG | 15.6 | 5.72 | 89.23
00005104 | REBITE DE ALUMINIO VAZADO DE REPUXO, 3,2 X 8 MM (1KG = 1025 UNIDADES) | SINAPI | KG | 0.014 | 38.97 | 0.55
|  |  |  | TOTAL MATERIAL: |  | 89.78
SERVICO |  | FONTE | UNID | COEFICIENTE | PREÇO UNITÁRIO | TOTAL
88315 | SERRALHEIRO COM ENCARGOS COMPLEMENTARES | SINAPI | H | 0.5 | 11.34 | 5.67
88316 | SERVENTE COM ENCARGOS COMPLEMENTARES | SINAPI | H | 0.5 | 9.39 | 4.7
|  |  |  | TOTAL SERVICO: |  | 10.37
|  |  |  | VALOR SEM ENCARGOS: |  | 100.15
|  |  |  | VALOR ENCARGOS (116.47%): |  | 7
|  |  |  | VALOR COM ENCARGOS: |  | 107.15
|  |  |  | VALOR BDI (22.35%): |  | 23.95
|  |  |  | VALOR COM BDI: |  | 131.1
6.4.3. 74046/002 - TARJETA METÁLICA CIRCULAR TIPO LIVRE/OCUPADO PARA PORTAS (UN)
MATERIAL |  | FONTE | UNID | COEFICIENTE | PREÇO UNITÁRIO | TOTAL
00011457 | TARJETA TIPO LIVRE / OCUPADO, CROMADA, PARA PORTA DE BANHEIRO | SINAPI | UN | 1 | 20.99 | 20.99
|  |  |  | TOTAL MATERIAL: |  | 20.99
SERVICO |  | FONTE | UNID | COEFICIENTE | PREÇO UNITÁRIO | TOTAL
88239 | AJUDANTE DE CARPINTEIRO COM ENCARGOS COMPLEMENTARES | SINAPI | H | 0.25 | 9.84 | 2.46
88261 | CARPINTEIRO DE ESQUADRIA COM ENCARGOS COMPLEMENTARES | SINAPI | H | 0.25 | 11.31 | 2.83
|  |  |  | TOTAL SERVICO: |  | 5.29
|  |  |  | VALOR SEM ENCARGOS: |  | 26.28
|  |  |  | VALOR ENCARGOS (116.47%): |  | 3.63
|  |  |  | VALOR COM ENCARGOS: |  | 29.91
|  |  |  | VALOR BDI (22.35%): |  | 6.68
|  |  |  | VALOR COM BDI: |  | 36.59
6.5.1. 94569 - JANELA BASCULANTE DE ALUMINIO (JA-1, JA-4, JA-7), COMPLETA CONFORME PROJETO DE ESQUADRIAS (M2)
MATERIAL |  | FONTE | UNID | COEFICIENTE | PREÇO UNITÁRIO | TOTAL
00000601 | JANELA MAXIM AR EM ALUMINIO, 80 X 60 CM (A X L), BATENTE/REQUADRO DE 4 A 14 CM, COM VIDRO, SEM GUARNICAO/ALIZAR | SINAPI | M2 | 1 | 274.75 | 274.75
00004377 | PARAFUSO DE ACO ZINCADO COM ROSCA SOBERBA, CABECA CHATA E FENDA SIMPLES, DIAMETRO 4,2 MM, COMPRIMENTO * 32 * MM | SINAPI | UN | 24.4 | 0.11 | 2.68
00039961 | SILICONE ACETICO USO GERAL INCOLOR 280 G | SINAPI | UN | 1.2467 | 19.58 | 24.41
|  |  |  | TOTAL MATERIAL: |  | 301.84
SERVICO |  | FONTE | UNID | COEFICIENTE | PREÇO UNITÁRIO | TOTAL
88309 | PEDREIRO COM ENCARGOS COMPLEMENTARES | SINAPI | H | 1.707 | 11.39 | 19.44
88316 | SERVENTE COM ENCARGOS COMPLEMENTARES | SINAPI | H | 0.853 | 9.39 | 8.01
|  |  |  | TOTAL SERVICO: |  | 27.45
|  |  |  | VALOR SEM ENCARGOS: |  | 329.29
|  |  |  | VALOR ENCARGOS (116.47%): |  | 18.94
|  |  |  | VALOR COM ENCARGOS: |  | 348.23
|  |  |  | VALOR BDI (22.35%): |  | 77.83
|  |  |  | VALOR COM BDI: |  | 426.06
6.5.2. 94570 - JANELA DE CORRER DE ALUMINIO (JA-2, JA-3, JA-5, JA-6, JA-8, JA-9, JA-10, JA-11, JA-12, JA-13), COMPLETA CONFORME PROJETO DE ESQUADRIAS (M2)
MATERIAL |  | FONTE | UNID | COEFICIENTE | PREÇO UNITÁRIO | TOTAL
00004377 | PARAFUSO DE ACO ZINCADO COM ROSCA SOBERBA, CABECA CHATA E FENDA SIMPLES, DIAMETRO 4,2 MM, COMPRIMENTO * 32 * MM | SINAPI | UN | 9.2 | 0.11 | 1.01
00034362 | JANELA DE CORRER EM ALUMINIO, 120 X 120 CM (A X L), 2 FLS, SEM BANDEIRA, ACABAMENTO ACET OU BRILHANTE, BATENTE/REQUADRO DE 6 A 14 CM, COM VIDRO, SEM GUARNICAO/ALIZAR | SINAPI | UN | 0.694 | 267.44 | 185.6
00039961 | SILICONE ACETICO USO GERAL INCOLOR 280 G | SINAPI | UN | 0.6233 | 19.58 | 12.2
|  |  |  | TOTAL MATERIAL: |  | 198.81
SERVICO |  | FONTE | UNID | COEFICIENTE | PREÇO UNITÁRIO | TOTAL
88309 | PEDREIRO COM ENCARGOS COMPLEMENTARES | SINAPI | H | 0.519 | 11.39 | 5.91
88316 | SERVENTE COM ENCARGOS COMPLEMENTARES | SINAPI | H | 0.259 | 9.39 | 2.43
|  |  |  | TOTAL SERVICO: |  | 8.34
|  |  |  | VALOR SEM ENCARGOS: |  | 207.15
|  |  |  | VALOR ENCARGOS (116.47%): |  | 5.76
|  |  |  | VALOR COM ENCARGOS: |  | 212.91
|  |  |  | VALOR BDI (22.35%): |  | 47.59
|  |  |  | VALOR COM BDI: |  | 260.5
6.6.1. 72118 - VIDRO MINIBORAL PARA PORTA PA1 (M2)
MATERIAL |  | FONTE | UNID | COEFICIENTE | PREÇO UNITÁRIO | TOTAL
00010498 | MASSA PARA VIDRO | SINAPI | KG | 1.5 | 7.37 | 11.06
00010505 | VIDRO TEMPERADO INCOLOR E = 6 MM, SEM COLOCACAO | SINAPI | M2 | 1 | 195.66 | 195.66
|  |  |  | TOTAL MATERIAL: |  | 206.72
SERVICO |  | FONTE | UNID | COEFICIENTE | PREÇO UNITÁRIO | TOTAL
88316 | SERVENTE COM ENCARGOS COMPLEMENTARES | SINAPI | H | 0.5 | 9.39 | 4.7
88325 | VIDRACEIRO COM ENCARGOS COMPLEMENTARES | SINAPI | H | 0.5 | 11.42 | 5.71
|  |  |  | TOTAL SERVICO: |  | 10.41
|  |  |  | VALOR SEM ENCARGOS: |  | 217.13
|  |  |  | VALOR ENCARGOS (116.47%): |  | 7.05
|  |  |  | VALOR COM ENCARGOS: |  | 224.18
|  |  |  | VALOR BDI (22.35%): |  | 50.1
|  |  |  | VALOR COM BDI: |  | 274.28
6.6.2. 74125/001 - ESPELHO CRISTAL E = 4 MM COM COM MOLDURA EM MADEIRA (M2)
MATERIAL |  | FONTE | UNID | COEFICIENTE | PREÇO UNITÁRIO | TOTAL
00004375 | BUCHA DE NYLON SEM ABA S6 | SINAPI | UN | 8 | 0.1 | 0.8
00011059 | PARAFUSO ROSCA SOBERBA ZINCADO CABECA CHATA FENDA SIMPLES 5,5 X 50 MM (2 ") | SINAPI | UN | 8 | 0.24 | 1.92
00011186 | ESPELHO CRISTAL E = 4 MM | SINAPI | M2 | 1 | 332.53 | 332.53
00020017 | GUARNICAO/ ALIZAR/ VISTA MACICA, E= *1* CM, L= *4,5* CM, EM CEDRINHO/ ANGELIM COMERCIAL/ EUCALIPTO/ CURUPIXA/ PEROBA/ CUMARU OU EQUIVALENTE DA REGIAO | SINAPI | M | 4.2 | 2.37 | 9.95
|  |  |  | TOTAL MATERIAL: |  | 345.2
SERVICO |  | FONTE | UNID | COEFICIENTE | PREÇO UNITÁRIO | TOTAL
88239 | AJUDANTE DE CARPINTEIRO COM ENCARGOS COMPLEMENTARES | SINAPI | H | 2 | 9.84 | 19.68
88261 | CARPINTEIRO DE ESQUADRIA COM ENCARGOS COMPLEMENTARES | SINAPI | H | 2 | 11.31 | 22.62
|  |  |  | TOTAL SERVICO: |  | 42.3
|  |  |  | VALOR SEM ENCARGOS: |  | 387.5
|  |  |  | VALOR ENCARGOS (116.47%): |  | 29
|  |  |  | VALOR COM ENCARGOS: |  | 416.5
|  |  |  | VALOR BDI (22.35%): |  | 93.09
|  |  |  | VALOR COM BDI: |  | 509.59
6.6.3. 85010 - VIDRO TEMPERADO INCOLOR E=10MM - FIXO, INCLUSIVE CAIXILHO (FECHAMENTO DO PÁTIO COBERTO) (M²)
MATERIAL |  | FONTE | UNID | COEFICIENTE | PREÇO UNITÁRIO | TOTAL
00000599 | JANELA FIXA EM ALUMINIO, 60 X 80 CM (A X L), BATENTE/REQUADRO DE 3 A 14 CM, COM VIDRO, SEM GUARNICAO/ALIZAR | SINAPI | M2 | 1 | 203.67 | 203.67
|  |  |  | TOTAL MATERIAL: |  | 203.67
SERVICO |  | FONTE | UNID | COEFICIENTE | PREÇO UNITÁRIO | TOTAL
88309 | PEDREIRO COM ENCARGOS COMPLEMENTARES | SINAPI | H | 0.3 | 11.39 | 3.42
88315 | SERRALHEIRO COM ENCARGOS COMPLEMENTARES | SINAPI | H | 0.8 | 11.34 | 9.07
88316 | SERVENTE COM ENCARGOS COMPLEMENTARES | SINAPI | H | 1.2 | 9.39 | 11.27
88627 | ARGAMASSA TRAÇO 1:0,5:4,5 (EM VOLUME DE CIMENTO, CAL E AREIA MÉDIA ÚMIDA) PARA ASSENTAMENTO DE ALVENARIA, PREPARO MANUAL. AF_08/2019 | SINAPI | M3 | 0.006 | 436.29 | 2.62
|  |  |  | TOTAL SERVICO: |  | 26.38
|  |  |  | VALOR SEM ENCARGOS: |  | 230.05
|  |  |  | VALOR ENCARGOS (116.47%): |  | 16.31
|  |  |  | VALOR COM ENCARGOS: |  | 246.36
|  |  |  | VALOR BDI (22.35%): |  | 55.06
|  |  |  | VALOR COM BDI: |  | 301.42
6.7.1. 74238/2 - PORTAO EM TELA DE ARAME GALVANIZADO N.12 MALHA 2" E MOLDURA EM TUBOS DE AÇO COM DUAS FOLHAS DE ABRIR, INCLUSO FERRAGENS (GF1 E GF2) (M²)
MATERIAL |  | FONTE | UNID | COEFICIENTE | PREÇO UNITÁRIO | TOTAL
00007167 | TELA DE ARAME GALVANIZADA QUADRANGULAR / LOSANGULAR, FIO 2,11 MM (14 BWG), MALHA 5 X 5 CM, H = 2 M | SINAPI | M2 | 1.1 | 14.36 | 15.8
00007697 | TUBO ACO GALVANIZADO COM COSTURA, CLASSE MEDIA, DN 1.1/2", E = *3,25* MM, PESO *3,61* KG/M (NBR 5580) | SINAPI | M | 1.4318 | 26.14 | 37.43
00010997 | ELETRODO REVESTIDO AWS - E7018, DIAMETRO IGUAL A 4,00 MM | SINAPI | KG | 3.37 | 17.54 | 59.11
00021010 | TUBO ACO GALVANIZADO COM COSTURA, CLASSE LEVE, DN 25 MM ( 1"), E = 2,65 MM, *2,11* KG/M (NBR 5580) | SINAPI | M | 6.7407 | 16.22 | 109.33
|  |  |  | TOTAL MATERIAL: |  | 221.67
SERVICO |  | FONTE | UNID | COEFICIENTE | PREÇO UNITÁRIO | TOTAL
88315 | SERRALHEIRO COM ENCARGOS COMPLEMENTARES | SINAPI | H | 7 | 11.34 | 79.38
88316 | SERVENTE COM ENCARGOS COMPLEMENTARES | SINAPI | H | 11.5 | 9.39 | 107.99
88317 | SOLDADOR COM ENCARGOS COMPLEMENTARES | SINAPI | H | 4.5 | 11.97 | 53.87
98764 | INVERSOR DE SOLDA MONOFÁSICO DE 160 A, POTÊNCIA DE 5400 W, TENSÃO DE 220 V, PARA SOLDA COM ELETRODOS DE 2,0 A 4,0 MM E PROCESSO TIG - CHP DIURNO. AF_06/2018 | SINAPI | CHP | 3.82 | 4.11 | 15.7
98765 | INVERSOR DE SOLDA MONOFÁSICO DE 160 A, POTÊNCIA DE 5400 W, TENSÃO DE 220 V, PARA SOLDA COM ELETRODOS DE 2,0 A 4,0 MM E PROCESSO TIG - CHI DIURNO. AF_06/2018 | SINAPI | CHI | 0.67 | 0.06 | 0.04
|  |  |  | TOTAL SERVICO: |  | 256.98
|  |  |  | VALOR SEM ENCARGOS: |  | 478.65
|  |  |  | VALOR ENCARGOS (116.47%): |  | 161
|  |  |  | VALOR COM ENCARGOS: |  | 639.65
|  |  |  | VALOR BDI (22.35%): |  | 142.96
|  |  |  | VALOR COM BDI: |  | 782.61
6.7.2. CPU 059 - GRADIL FIXO COM MOLDURA EM TUBO DE AÇO GALVANIZADO E TELA DE ARAME GALVANIZADO, ALTURA 2,20M, CONFORME PROJETO, INCLUSIVE FERRAGENS (M²)
MATERIAL |  | FONTE | UNID | COEFICIENTE | PREÇO UNITÁRIO | TOTAL
00000546 | BARRA DE FERRO RETANGULAR, BARRA CHATA (QUALQUER DIMENSAO) | SINAPI | KG | 42 | 4.48 | 188.16
00000567 | CANTONEIRA FERRO GALVANIZADO DE ABAS IGUAIS, 1" X 1/8" (L X E) , 1,20KG/M | SINAPI | M | 2 | 5.91 | 11.82
00007167 | TELA DE ARAME GALVANIZADA QUADRANGULAR / LOSANGULAR, FIO 2,11 MM (14 BWG), MALHA 5 X 5 CM, H = 2 M | SINAPI | M2 | 1.1 | 14.36 | 15.8
00007697 | TUBO ACO GALVANIZADO COM COSTURA, CLASSE MEDIA, DN 1.1/2", E = *3,25* MM, PESO *3,61* KG/M (NBR 5580) | SINAPI | M | 1.4318 | 26.14 | 37.43
|  |  |  | TOTAL MATERIAL: |  | 253.21
SERVICO |  | FONTE | UNID | COEFICIENTE | PREÇO UNITÁRIO | TOTAL
88315 | SERRALHEIRO COM ENCARGOS COMPLEMENTARES | SINAPI | H | 1.5 | 11.34 | 17.01
88316 | SERVENTE COM ENCARGOS COMPLEMENTARES | SINAPI | H | 1.6 | 9.39 | 15.02
88631 | ARGAMASSA TRAÇO 1:4 (EM VOLUME DE CIMENTO E AREIA MÉDIA ÚMIDA), PREPARO MANUAL. AF_08/2019 | SINAPI | M3 | 0.004 | 386.18 | 1.54
|  |  |  | TOTAL SERVICO: |  | 33.57
|  |  |  | VALOR SEM ENCARGOS: |  | 286.78
|  |  |  | VALOR ENCARGOS (116.47%): |  | 21.79
|  |  |  | VALOR COM ENCARGOS: |  | 308.57
|  |  |  | VALOR BDI (22.35%): |  | 68.97
|  |  |  | VALOR COM BDI: |  | 377.54
6.7.3. 74100/1 - PORTAO EM GRADIL METÁLICO BELGO OU SIMILAR, CONFORME PROJETO, INCLUSIVE FERRAGENS (M²)
MATERIAL |  | FONTE | UNID | COEFICIENTE | PREÇO UNITÁRIO | TOTAL
00000367 | AREIA GROSSA - POSTO JAZIDA/FORNECEDOR (RETIRADO NA JAZIDA, SEM TRANSPORTE) | SINAPI | M3 | 0.061 | 34.8 | 2.12
00001379 | CIMENTO PORTLAND COMPOSTO CP II-32 | SINAPI | KG | 4.83 | 0.64 | 3.09
00004948 | PORTAO DE ABRIR EM GRADIL DE METALON REDONDO DE 3/4" VERTICAL, COM REQUADRO, ACABAMENTO NATURAL - COMPLETO | SINAPI | M2 | 1 | 252.16 | 252.16
|  |  |  | TOTAL MATERIAL: |  | 257.37
SERVICO |  | FONTE | UNID | COEFICIENTE | PREÇO UNITÁRIO | TOTAL
88309 | PEDREIRO COM ENCARGOS COMPLEMENTARES | SINAPI | H | 1.5 | 11.39 | 17.09
88316 | SERVENTE COM ENCARGOS COMPLEMENTARES | SINAPI | H | 1.5 | 9.39 | 14.09
|  |  |  | TOTAL SERVICO: |  | 31.18
|  |  |  | VALOR SEM ENCARGOS: |  | 288.55
|  |  |  | VALOR ENCARGOS (116.47%): |  | 21.07
|  |  |  | VALOR COM ENCARGOS: |  | 309.62
|  |  |  | VALOR BDI (22.35%): |  | 69.2
|  |  |  | VALOR COM BDI: |  | 378.82
6.7.4. 74100/1 - PORTAO EM GRADIL METÁLICO BELGO OU SIMILAR, CONFORME PROJETO, INCLUSIVE FERRAGENS (M²)
MATERIAL |  | FONTE | UNID | COEFICIENTE | PREÇO UNITÁRIO | TOTAL
00000367 | AREIA GROSSA - POSTO JAZIDA/FORNECEDOR (RETIRADO NA JAZIDA, SEM TRANSPORTE) | SINAPI | M3 | 0.061 | 34.8 | 2.12
00001379 | CIMENTO PORTLAND COMPOSTO CP II-32 | SINAPI | KG | 4.83 | 0.64 | 3.09
00004948 | PORTAO DE ABRIR EM GRADIL DE METALON REDONDO DE 3/4" VERTICAL, COM REQUADRO, ACABAMENTO NATURAL - COMPLETO | SINAPI | M2 | 1 | 252.16 | 252.16
|  |  |  | TOTAL MATERIAL: |  | 257.37
SERVICO |  | FONTE | UNID | COEFICIENTE | PREÇO UNITÁRIO | TOTAL
88309 | PEDREIRO COM ENCARGOS COMPLEMENTARES | SINAPI | H | 1.5 | 11.39 | 17.09
88316 | SERVENTE COM ENCARGOS COMPLEMENTARES | SINAPI | H | 1.5 | 9.39 | 14.09
|  |  |  | TOTAL SERVICO: |  | 31.18
|  |  |  | VALOR SEM ENCARGOS: |  | 288.55
|  |  |  | VALOR ENCARGOS (116.47%): |  | 21.07
|  |  |  | VALOR COM ENCARGOS: |  | 309.62
|  |  |  | VALOR BDI (22.35%): |  | 69.2
|  |  |  | VALOR COM BDI: |  | 378.82
6.7.5. CPU 060 - GRADIL FIXO TIPO BELGO OU EQUIVALENTE, ALTURA 1,70M, CONFORME PROJETO, INCLUSIVE FERRAGENS (M)
MATERIAL |  | FONTE | UNID | COEFICIENTE | PREÇO UNITÁRIO | TOTAL
00000583 | ALUMINIO ANODIZADO | SINAPI | KG | 16.72 | 23.56 | 393.92
|  |  |  | TOTAL MATERIAL: |  | 393.92
SERVICO |  | FONTE | UNID | COEFICIENTE | PREÇO UNITÁRIO | TOTAL
88309 | PEDREIRO COM ENCARGOS COMPLEMENTARES | SINAPI | H | 0.4 | 11.39 | 4.56
88315 | SERRALHEIRO COM ENCARGOS COMPLEMENTARES | SINAPI | H | 0.75 | 11.34 | 8.51
88316 | SERVENTE COM ENCARGOS COMPLEMENTARES | SINAPI | H | 1.15 | 9.39 | 10.8
|  |  |  | TOTAL SERVICO: |  | 23.87
|  |  |  | VALOR SEM ENCARGOS: |  | 417.79
|  |  |  | VALOR ENCARGOS (116.47%): |  | 16.11
|  |  |  | VALOR COM ENCARGOS: |  | 433.9
|  |  |  | VALOR BDI (22.35%): |  | 96.98
|  |  |  | VALOR COM BDI: |  | 530.88
7.1. 92541 - ESTRUTURA DE MADEIRA APARELHADA PARA TELHA CERÂMICA, CONFORME PROJETO (M2)
MATERIAL |  | FONTE | UNID | COEFICIENTE | PREÇO UNITÁRIO | TOTAL
00004408 | RIPA DE MADEIRA NAO APARELHADA *1,5 X 5* CM, MACARANDUBA, ANGELIM OU EQUIVALENTE DA REGIAO | SINAPI | M | 2.573 | 1.69 | 4.35
00004425 | VIGA DE MADEIRA NAO APARELHADA 6 X 12 CM, MACARANDUBA, ANGELIM OU EQUIVALENTE DA REGIAO | SINAPI | M | 0.735 | 14.82 | 10.89
00004430 | CAIBRO DE MADEIRA NAO APARELHADA *5 X 6* CM, MACARANDUBA, ANGELIM OU EQUIVALENTE DA REGIAO | SINAPI | M | 2.336 | 7.66 | 17.89
00020247 | PREGO DE ACO POLIDO COM CABECA 15 X 15 (1 1/4 X 13) | SINAPI | KG | 0.07 | 9.09 | 0.64
00039027 | PREGO DE ACO POLIDO COM CABECA 19 X 36 (3 1/4 X 9) | SINAPI | KG | 0.05 | 8.2 | 0.41
00040568 | PREGO DE ACO POLIDO COM CABECA 22 X 48 (4 1/4 X 5) | SINAPI | KG | 0.03 | 8.27 | 0.25
|  |  |  | TOTAL MATERIAL: |  | 34.43
SERVICO |  | FONTE | UNID | COEFICIENTE | PREÇO UNITÁRIO | TOTAL
88239 | AJUDANTE DE CARPINTEIRO COM ENCARGOS COMPLEMENTARES | SINAPI | H | 0.402 | 9.84 | 3.96
88262 | CARPINTEIRO DE FORMAS COM ENCARGOS COMPLEMENTARES | SINAPI | H | 0.4 | 11.3 | 4.52
93281 | GUINCHO ELÉTRICO DE COLUNA, CAPACIDADE 400 KG, COM MOTO FREIO, MOTOR TRIFÁSICO DE 1,25 CV - CHP DIURNO. AF_03/2016 | SINAPI | CHP | 0.0412 | 10.87 | 0.45
93282 | GUINCHO ELÉTRICO DE COLUNA, CAPACIDADE 400 KG, COM MOTO FREIO, MOTOR TRIFÁSICO DE 1,25 CV - CHI DIURNO. AF_03/2016 | SINAPI | CHI | 0.0571 | 9.96 | 0.57
|  |  |  | TOTAL SERVICO: |  | 9.5
|  |  |  | VALOR SEM ENCARGOS: |  | 43.93
|  |  |  | VALOR ENCARGOS (116.47%): |  | 6.49
|  |  |  | VALOR COM ENCARGOS: |  | 50.42
|  |  |  | VALOR BDI (22.35%): |  | 11.27
|  |  |  | VALOR COM BDI: |  | 61.69
7.2. 94198 - COBERTURA EM TELHA CERÂMICA TIPO CAPA CANAL (M2)
MATERIAL |  | FONTE | UNID | COEFICIENTE | PREÇO UNITÁRIO | TOTAL
00007175 | TELHA DE BARRO / CERAMICA, TIPO ROMANA, AMERICANA, PORTUGUESA, FRANCESA, COMPRIMENTO DE *41* CM, RENDIMENTO DE *16* TELHAS/M2 | SINAPI | UN | 17.749 | 0.64 | 11.36
|  |  |  | TOTAL MATERIAL: |  | 11.36
SERVICO |  | FONTE | UNID | COEFICIENTE | PREÇO UNITÁRIO | TOTAL
88316 | SERVENTE COM ENCARGOS COMPLEMENTARES | SINAPI | H | 0.325 | 9.39 | 3.05
88323 | TELHADISTA COM ENCARGOS COMPLEMENTARES | SINAPI | H | 0.153 | 11.29 | 1.73
93281 | GUINCHO ELÉTRICO DE COLUNA, CAPACIDADE 400 KG, COM MOTO FREIO, MOTOR TRIFÁSICO DE 1,25 CV - CHP DIURNO. AF_03/2016 | SINAPI | CHP | 0.024 | 10.87 | 0.26
93282 | GUINCHO ELÉTRICO DE COLUNA, CAPACIDADE 400 KG, COM MOTO FREIO, MOTOR TRIFÁSICO DE 1,25 CV - CHI DIURNO. AF_03/2016 | SINAPI | CHI | 0.0333 | 9.96 | 0.33
|  |  |  | TOTAL SERVICO: |  | 5.37
|  |  |  | VALOR SEM ENCARGOS: |  | 16.73
|  |  |  | VALOR ENCARGOS (116.47%): |  | 3.56
|  |  |  | VALOR COM ENCARGOS: |  | 20.29
|  |  |  | VALOR BDI (22.35%): |  | 4.53
|  |  |  | VALOR COM BDI: |  | 24.82
7.3. CPU 058 - COBERTURA EM TELHA DE VIDRO TIPO CAPA CANAL (M²)
MATERIAL |  | FONTE | UNID | COEFICIENTE | PREÇO UNITÁRIO | TOTAL
00007246 | TELHA VIDRO TIPO CANAL OU COLONIAL, C = 46 A 50 CM | SINAPI | UN | 17 | 33.61 | 571.37
|  |  |  | TOTAL MATERIAL: |  | 571.37
SERVICO |  | FONTE | UNID | COEFICIENTE | PREÇO UNITÁRIO | TOTAL
88316 | SERVENTE COM ENCARGOS COMPLEMENTARES | SINAPI | H | 0.26 | 9.39 | 2.44
88323 | TELHADISTA COM ENCARGOS COMPLEMENTARES | SINAPI | H | 0.11 | 11.29 | 1.24
|  |  |  | TOTAL SERVICO: |  | 3.68
|  |  |  | VALOR SEM ENCARGOS: |  | 575.05
|  |  |  | VALOR ENCARGOS (116.47%): |  | 2.43
|  |  |  | VALOR COM ENCARGOS: |  | 577.48
|  |  |  | VALOR BDI (22.35%): |  | 129.07
|  |  |  | VALOR COM BDI: |  | 706.55
7.4. 94221 - CUMEEIRA COM TELHA CERÂMICA EMBOÇADA (M)
MATERIAL |  | FONTE | UNID | COEFICIENTE | PREÇO UNITÁRIO | TOTAL
00007181 | CUMEEIRA PARA TELHA CERAMICA, COMPRIMENTO DE *41* CM, RENDIMENTO DE *3* TELHAS/M | SINAPI | UN | 3 | 1.45 | 4.35
|  |  |  | TOTAL MATERIAL: |  | 4.35
SERVICO |  | FONTE | UNID | COEFICIENTE | PREÇO UNITÁRIO | TOTAL
87337 | ARGAMASSA TRAÇO 1:2:9 (EM VOLUME DE CIMENTO, CAL E AREIA MÉDIA ÚMIDA) PARA EMBOÇO/MASSA ÚNICA/ASSENTAMENTO DE ALVENARIA DE VEDAÇÃO, PREPARO MECÂNICO COM MISTURADOR DE EIXO HORIZONTAL DE 300 KG. AF_08/2019 | SINAPI | M3 | 0.0117 | 383.41 | 4.49
88316 | SERVENTE COM ENCARGOS COMPLEMENTARES | SINAPI | H | 0.209 | 9.39 | 1.96
88323 | TELHADISTA COM ENCARGOS COMPLEMENTARES | SINAPI | H | 0.164 | 11.29 | 1.85
93281 | GUINCHO ELÉTRICO DE COLUNA, CAPACIDADE 400 KG, COM MOTO FREIO, MOTOR TRIFÁSICO DE 1,25 CV - CHP DIURNO. AF_03/2016 | SINAPI | CHP | 0.0063 | 10.87 | 0.07
93282 | GUINCHO ELÉTRICO DE COLUNA, CAPACIDADE 400 KG, COM MOTO FREIO, MOTOR TRIFÁSICO DE 1,25 CV - CHI DIURNO. AF_03/2016 | SINAPI | CHI | 0.0087 | 9.96 | 0.09
|  |  |  | TOTAL SERVICO: |  | 8.46
|  |  |  | VALOR SEM ENCARGOS: |  | 12.81
|  |  |  | VALOR ENCARGOS (116.47%): |  | 3.03
|  |  |  | VALOR COM ENCARGOS: |  | 15.84
|  |  |  | VALOR BDI (22.35%): |  | 3.54
|  |  |  | VALOR COM BDI: |  | 19.38
7.5. CPU - ESTRUTURA EM AÇO PARA TELHA CERÂMICA (PÁTIO COBERTO E PASSARELA) (M²)
MATERIAL |  | FONTE | UNID | COEFICIENTE | PREÇO UNITÁRIO | TOTAL
00001330 | CHAPA DE ACO GROSSA, ASTM A36, E = 1/4 " (6,35 MM) 49,79 KG/M2 | SINAPI | KG | 0.45 | 4.49 | 2.02
00040424 | CHAPA DE ACO CARBONO LAMINADO A QUENTE, QUALIDADE ESTRUTURAL, BITOLA 3/16", E =4,75 MM (37,29 KG/M2) | SINAPI | KG | 0.2 | 5.28 | 1.06
00040535 | PERFIL "U" SIMPLES DE ACO GALVANIZADO DOBRADO 75 X *40* MM, E = 2,65 MM | SINAPI | KG | 2.608 | 4.29 | 11.19
00040537 | PERFIL "U" ENRIJECIDO DE ACO GALVANIZADO, DOBRADO, 200 X 75 X 25 MM, E = 3,75 MM | SINAPI | KG | 5.604 | 5.48 | 30.71
00040547 | PARAFUSO ZINCADO, AUTOBROCANTE, FLANGEADO, 4,2 MM X 19 MM | SINAPI | CENTO | 0.06 | 16.47 | 0.99
00040549 | PARAFUSO, COMUM, ASTM A307, SEXTAVADO, DIAMETRO 1/2" (12,7 MM), COMPRIMENTO 1" (25,4 MM) | SINAPI | CENTO | 0.007 | 111.8 | 0.78
00040664 | PERFIL CARTOLA DE ACO GALVANIZADO, *20 X 30 X 10* MM, E = 0,8 MM | SINAPI | KG | 1.721 | 8.81 | 15.16
00040839 | PARAFUSO, ASTM A307 - GRAU A, SEXTAVADO, ZINCADO, DIAMETRO 3/8" (9,52 MM), COMPRIMENTO 1 " (25,4 MM) | SINAPI | CENTO | 0.005 | 68.26 | 0.34
|  |  |  | TOTAL MATERIAL: |  | 62.25
SERVICO |  | FONTE | UNID | COEFICIENTE | PREÇO UNITÁRIO | TOTAL
93281 | GUINCHO ELÉTRICO DE COLUNA, CAPACIDADE 400 KG, COM MOTO FREIO, MOTOR TRIFÁSICO DE 1,25 CV - CHP DIURNO. AF_03/2016 | SINAPI | CHP | 0.0215 | 10.87 | 0.23
93282 | GUINCHO ELÉTRICO DE COLUNA, CAPACIDADE 400 KG, COM MOTO FREIO, MOTOR TRIFÁSICO DE 1,25 CV - CHI DIURNO. AF_03/2016 | SINAPI | CHI | 0.0155 | 9.96 | 0.15
88278 | MONTADOR DE ESTRUTURA METÁLICA COM ENCARGOS COMPLEMENTARES | SINAPI | H | 0.37 | 9.52 | 3.52
88316 | SERVENTE COM ENCARGOS COMPLEMENTARES | SINAPI | H | 0.21 | 9.39 | 1.97
|  |  |  | TOTAL SERVICO: |  | 5.87
|  |  |  | VALOR SEM ENCARGOS: |  | 68.12
|  |  |  | VALOR ENCARGOS (116.47%): |  | 4.01
|  |  |  | VALOR COM ENCARGOS: |  | 72.13
|  |  |  | VALOR BDI (22.35%): |  | 16.12
|  |  |  | VALOR COM BDI: |  | 88.25
7.6. 94227 - ESPIGÃO EM AÇO GALVANIZADO N° 24 (M)
GERAL |  | FONTE | UNID | COEFICIENTE | PREÇO UNITÁRIO | TOTAL
00040782 | CALHA QUADRADA DE CHAPA DE ACO GALVANIZADA NUM 24, CORTE 33 CM | SINAPI | M | 1.05 | 18.15 | 19.06
|  |  |  | TOTAL GERAL: |  | 19.06
MATERIAL |  | FONTE | UNID | COEFICIENTE | PREÇO UNITÁRIO | TOTAL
00000142 | SELANTE ELASTICO MONOCOMPONENTE A BASE DE POLIURETANO (PU) PARA JUNTAS DIVERSAS | SINAPI | 310ML | 0.053 | 29.62 | 1.57
00005061 | PREGO DE ACO POLIDO COM CABECA 18 X 27 (2 1/2 X 10) | SINAPI | KG | 0.008 | 8.07 | 0.06
00005104 | REBITE DE ALUMINIO VAZADO DE REPUXO, 3,2 X 8 MM (1KG = 1025 UNIDADES) | SINAPI | KG | 0.0016 | 38.97 | 0.06
00013388 | SOLDA EM BARRA DE ESTANHO-CHUMBO 50/50 | SINAPI | KG | 0.059 | 85.35 | 5.04
|  |  |  | TOTAL MATERIAL: |  | 6.73
SERVICO |  | FONTE | UNID | COEFICIENTE | PREÇO UNITÁRIO | TOTAL
88316 | SERVENTE COM ENCARGOS COMPLEMENTARES | SINAPI | H | 0.282 | 9.39 | 2.65
88323 | TELHADISTA COM ENCARGOS COMPLEMENTARES | SINAPI | H | 0.188 | 11.29 | 2.12
93281 | GUINCHO ELÉTRICO DE COLUNA, CAPACIDADE 400 KG, COM MOTO FREIO, MOTOR TRIFÁSICO DE 1,25 CV - CHP DIURNO. AF_03/2016 | SINAPI | CHP | 0.0132 | 10.87 | 0.14
93282 | GUINCHO ELÉTRICO DE COLUNA, CAPACIDADE 400 KG, COM MOTO FREIO, MOTOR TRIFÁSICO DE 1,25 CV - CHI DIURNO. AF_03/2016 | SINAPI | CHI | 0.0183 | 9.96 | 0.18
|  |  |  | TOTAL SERVICO: |  | 5.09
|  |  |  | VALOR SEM ENCARGOS: |  | 30.88
|  |  |  | VALOR ENCARGOS (116.47%): |  | 3.41
|  |  |  | VALOR COM ENCARGOS: |  | 34.29
|  |  |  | VALOR BDI (22.35%): |  | 7.66
|  |  |  | VALOR COM BDI: |  | 41.95
7.7. 94231 - RUFO EM CHAPA DE AÇO GALVANIZADO N° 24, DESENVOLVIMENTO 25 CM (M)
GERAL |  | FONTE | UNID | COEFICIENTE | PREÇO UNITÁRIO | TOTAL
00040873 | RUFO INTERNO/EXTERNO DE CHAPA DE ACO GALVANIZADA NUM 24, CORTE 25 CM | SINAPI | M | 1.05 | 13.12 | 13.78
|  |  |  | TOTAL GERAL: |  | 13.78
MATERIAL |  | FONTE | UNID | COEFICIENTE | PREÇO UNITÁRIO | TOTAL
00000142 | SELANTE ELASTICO MONOCOMPONENTE A BASE DE POLIURETANO (PU) PARA JUNTAS DIVERSAS | SINAPI | 310ML | 0.198 | 29.62 | 5.86
00005061 | PREGO DE ACO POLIDO COM CABECA 18 X 27 (2 1/2 X 10) | SINAPI | KG | 0.006 | 8.07 | 0.05
00005104 | REBITE DE ALUMINIO VAZADO DE REPUXO, 3,2 X 8 MM (1KG = 1025 UNIDADES) | SINAPI | KG | 0.0012 | 38.97 | 0.05
00013388 | SOLDA EM BARRA DE ESTANHO-CHUMBO 50/50 | SINAPI | KG | 0.045 | 85.35 | 3.84
|  |  |  | TOTAL MATERIAL: |  | 9.8
SERVICO |  | FONTE | UNID | COEFICIENTE | PREÇO UNITÁRIO | TOTAL
88316 | SERVENTE COM ENCARGOS COMPLEMENTARES | SINAPI | H | 0.207 | 9.39 | 1.94
88323 | TELHADISTA COM ENCARGOS COMPLEMENTARES | SINAPI | H | 0.112 | 11.29 | 1.26
93281 | GUINCHO ELÉTRICO DE COLUNA, CAPACIDADE 400 KG, COM MOTO FREIO, MOTOR TRIFÁSICO DE 1,25 CV - CHP DIURNO. AF_03/2016 | SINAPI | CHP | 0.0132 | 10.87 | 0.14
93282 | GUINCHO ELÉTRICO DE COLUNA, CAPACIDADE 400 KG, COM MOTO FREIO, MOTOR TRIFÁSICO DE 1,25 CV - CHI DIURNO. AF_03/2016 | SINAPI | CHI | 0.0183 | 9.96 | 0.18
|  |  |  | TOTAL SERVICO: |  | 3.52
|  |  |  | VALOR SEM ENCARGOS: |  | 27.1
|  |  |  | VALOR ENCARGOS (116.47%): |  | 2.37
|  |  |  | VALOR COM ENCARGOS: |  | 29.47
|  |  |  | VALOR BDI (22.35%): |  | 6.59
|  |  |  | VALOR COM BDI: |  | 36.06
7.8. 71623 - PINGADEIRA (CHAPIM) EM CONCRETO LARGURA 30CM, ESPESSURA 5CM (M)
MATERIAL |  | FONTE | UNID | COEFICIENTE | PREÇO UNITÁRIO | TOTAL
00000337 | ARAME RECOZIDO 18 BWG, 1,25 MM (0,01 KG/M) | SINAPI | KG | 0.02 | 7.36 | 0.15
00001346 | CHAPA DE MADEIRA COMPENSADA PLASTIFICADA PARA FORMA DE CONCRETO, DE 2,20 x 1,10 M, E = 10 MM | SINAPI | M2 | 0.2 | 22.69 | 4.54
00005075 | PREGO DE ACO POLIDO COM CABECA 18 X 30 (2 3/4 X 10) | SINAPI | KG | 0.02 | 8.21 | 0.16
00006189 | TABUA DE MADEIRA NAO APARELHADA *2,5 X 30* CM, CEDRINHO OU EQUIVALENTE DA REGIAO | SINAPI | M | 0.13 | 11.66 | 1.52
00010567 | TABUA DE MADEIRA NAO APARELHADA *2,5 X 23* CM (1 x 9 ") PINUS, MISTA OU EQUIVALENTE DA REGIAO | SINAPI | M | 0.18 | 5.45 | 0.98
|  |  |  | TOTAL MATERIAL: |  | 7.35
SERVICO |  | FONTE | UNID | COEFICIENTE | PREÇO UNITÁRIO | TOTAL
88262 | CARPINTEIRO DE FORMAS COM ENCARGOS COMPLEMENTARES | SINAPI | H | 0.13 | 11.3 | 1.47
88309 | PEDREIRO COM ENCARGOS COMPLEMENTARES | SINAPI | H | 0.3 | 11.39 | 3.42
88316 | SERVENTE COM ENCARGOS COMPLEMENTARES | SINAPI | H | 0.45 | 9.39 | 4.23
94969 | CONCRETO FCK = 15MPA, TRAÇO 1:3,4:3,5 (CIMENTO/ AREIA MÉDIA/ BRITA 1) - PREPARO MECÂNICO COM BETONEIRA 600 L. AF_07/2016 | SINAPI | M3 | 0.014 | 286.37 | 4.01
|  |  |  | TOTAL SERVICO: |  | 13.13
|  |  |  | VALOR SEM ENCARGOS: |  | 20.48
|  |  |  | VALOR ENCARGOS (116.47%): |  | 6.42
|  |  |  | VALOR COM ENCARGOS: |  | 26.9
|  |  |  | VALOR BDI (22.35%): |  | 6.01
|  |  |  | VALOR COM BDI: |  | 32.91
8.1. 74025/001 - IMPERMEABILIZAÇÃO DE CALHAS DE CONCRETO COM MASTIQUE BETUMINOSO A FRIO (M)
MATERIAL |  | FONTE | UNID | COEFICIENTE | PREÇO UNITÁRIO | TOTAL
00000370 | AREIA MEDIA - POSTO JAZIDA/FORNECEDOR (RETIRADO NA JAZIDA, SEM TRANSPORTE) | SINAPI | M3 | 0.03285 | 51.33 | 1.69
00001379 | CIMENTO PORTLAND COMPOSTO CP II-32 | SINAPI | KG | 10 | 0.64 | 6.4
00007317 | SELANTE DE BASE ASFALTICA PARA VEDACAO | SINAPI | KG | 0.8 | 25.69 | 20.55
00038366 | PAPEL KRAFT BETUMADO | SINAPI | M2 | 0.345 | 4.06 | 1.4
|  |  |  | TOTAL MATERIAL: |  | 30.04
SERVICO |  | FONTE | UNID | COEFICIENTE | PREÇO UNITÁRIO | TOTAL
88309 | PEDREIRO COM ENCARGOS COMPLEMENTARES | SINAPI | H | 0.4 | 11.39 | 4.56
88316 | SERVENTE COM ENCARGOS COMPLEMENTARES | SINAPI | H | 0.8 | 9.39 | 7.51
|  |  |  | TOTAL SERVICO: |  | 12.07
|  |  |  | VALOR SEM ENCARGOS: |  | 42.11
|  |  |  | VALOR ENCARGOS (116.47%): |  | 7.98
|  |  |  | VALOR COM ENCARGOS: |  | 50.09
|  |  |  | VALOR BDI (22.35%): |  | 11.2
|  |  |  | VALOR COM BDI: |  | 61.29
8.2. 98546 - IMPERMEABILIZAÇÃO DE CALHAS (TELHADO) COM MANTA ASFÁLTICA (M2)
MATERIAL |  | FONTE | UNID | COEFICIENTE | PREÇO UNITÁRIO | TOTAL
00000511 | PRIMER PARA MANTA ASFALTICA A BASE DE ASFALTO MODIFICADO DILUIDO EM SOLVENTE, APLICACAO A FRIO | SINAPI | L | 0.615 | 13.75 | 8.46
00004014 | MANTA ASFALTICA ELASTOMERICA EM POLIESTER 3 MM, TIPO III, CLASSE B, ACABAMENTO PP (NBR 9952) | SINAPI | M2 | 1.125 | 39.57 | 44.52
00004226 | GAS DE COZINHA - GLP | SINAPI | KG | 0.26 | 5.06 | 1.32
|  |  |  | TOTAL MATERIAL: |  | 54.3
SERVICO |  | FONTE | UNID | COEFICIENTE | PREÇO UNITÁRIO | TOTAL
88243 | AJUDANTE ESPECIALIZADO COM ENCARGOS COMPLEMENTARES | SINAPI | H | 0.192 | 10.85 | 2.08
88270 | IMPERMEABILIZADOR COM ENCARGOS COMPLEMENTARES | SINAPI | H | 0.948 | 11.39 | 10.8
|  |  |  | TOTAL SERVICO: |  | 12.88
|  |  |  | VALOR SEM ENCARGOS: |  | 67.18
|  |  |  | VALOR ENCARGOS (116.47%): |  | 9.18
|  |  |  | VALOR COM ENCARGOS: |  | 76.36
|  |  |  | VALOR BDI (22.35%): |  | 17.07
|  |  |  | VALOR COM BDI: |  | 93.43
8.3. 74106/001 - IMPERMEABILIZAÇÃO DE ESTRUTURAS ENTERRADAS, COM TINTA ASFÁLTICA DUAS DEMÃOS ( BALDRAME MURETA) (M2)
MATERIAL |  | FONTE | UNID | COEFICIENTE | PREÇO UNITÁRIO | TOTAL
00007319 | TINTA ASFALTICA IMPERMEABILIZANTE DISPERSA EM AGUA, PARA MATERIAIS CIMENTICIOS | SINAPI | L | 0.4 | 7.76 | 3.1
|  |  |  | TOTAL MATERIAL: |  | 3.1
SERVICO |  | FONTE | UNID | COEFICIENTE | PREÇO UNITÁRIO | TOTAL
88316 | SERVENTE COM ENCARGOS COMPLEMENTARES | SINAPI | H | 0.4 | 9.39 | 3.76
|  |  |  | TOTAL SERVICO: |  | 3.76
|  |  |  | VALOR SEM ENCARGOS: |  | 6.86
|  |  |  | VALOR ENCARGOS (116.47%): |  | 2.36
|  |  |  | VALOR COM ENCARGOS: |  | 9.22
|  |  |  | VALOR BDI (22.35%): |  | 2.06
|  |  |  | VALOR COM BDI: |  | 11.28
9.1. 87879 - CHAPISCO APLICADO EM ALVENARIA E ESTRUTURAS DE CONCRETO, COM COLHER DE PEDREIRO ARGAMASSA TRAÇO 1:3 (CIMENTO E AREIA) OM PREPARO EM BETONEIRA (M2)
SERVICO |  | FONTE | UNID | COEFICIENTE | PREÇO UNITÁRIO | TOTAL
87313 | ARGAMASSA TRAÇO 1:3 (EM VOLUME DE CIMENTO E AREIA GROSSA ÚMIDA) PARA CHAPISCO CONVENCIONAL, PREPARO MECÂNICO COM BETONEIRA 400 L. AF_08/2019 | SINAPI | M3 | 0.0042 | 348.11 | 1.46
88309 | PEDREIRO COM ENCARGOS COMPLEMENTARES | SINAPI | H | 0.07 | 11.39 | 0.8
88316 | SERVENTE COM ENCARGOS COMPLEMENTARES | SINAPI | H | 0.007 | 9.39 | 0.07
|  |  |  | TOTAL SERVICO: |  | 2.33
|  |  |  | VALOR SEM ENCARGOS: |  | 2.33
|  |  |  | VALOR ENCARGOS (116.47%): |  | 0.73
|  |  |  | VALOR COM ENCARGOS: |  | 3.06
|  |  |  | VALOR BDI (22.35%): |  | 0.68
|  |  |  | VALOR COM BDI: |  | 3.74
9.2. 87529 - MASSA ÚNICA, PARA RECEBIMENTO DE PINTURA, EM ARGAMASSA TRAÇO 1:2:8, PREPARO MECÂNICO COM BETONEIRA 400L, APLICADA EM PAREDES, ESPESSURA DE 20MM, COM EXECUÇÃO DE TALISCAS. (M2)
SERVICO |  | FONTE | UNID | COEFICIENTE | PREÇO UNITÁRIO | TOTAL
87292 | ARGAMASSA TRAÇO 1:2:8 (EM VOLUME DE CIMENTO, CAL E AREIA MÉDIA ÚMIDA) PARA EMBOÇO/MASSA ÚNICA/ASSENTAMENTO DE ALVENARIA DE VEDAÇÃO, PREPARO MECÂNICO COM BETONEIRA 400 L. AF_08/2019 | SINAPI | M3 | 0.0376 | 409.8 | 15.41
88309 | PEDREIRO COM ENCARGOS COMPLEMENTARES | SINAPI | H | 0.47 | 11.39 | 5.35
88316 | SERVENTE COM ENCARGOS COMPLEMENTARES | SINAPI | H | 0.171 | 9.39 | 1.61
|  |  |  | TOTAL SERVICO: |  | 22.37
|  |  |  | VALOR SEM ENCARGOS: |  | 22.37
|  |  |  | VALOR ENCARGOS (116.47%): |  | 5.91
|  |  |  | VALOR COM ENCARGOS: |  | 28.28
|  |  |  | VALOR BDI (22.35%): |  | 6.32
|  |  |  | VALOR COM BDI: |  | 34.6
9.3. 87273 - REVESTIMENTO CERÂMICO PARA PAREDES INTERNAS COM PLACAS TIPO ESMALTADA EXTRA DE DIMENSÕES 30X40 CM APLICADASA ALTURA INTEIRA DAS PAREDES. (M2)
MATERIAL |  | FONTE | UNID | COEFICIENTE | PREÇO UNITÁRIO | TOTAL
00000536 | REVESTIMENTO EM CERAMICA ESMALTADA EXTRA, PEI MENOR OU IGUAL A 3, FORMATO MENOR OU IGUAL A 2025 CM2 | SINAPI | M2 | 1.08 | 20.88 | 22.55
00001381 | ARGAMASSA COLANTE AC I PARA CERAMICAS | SINAPI | KG | 6.14 | 0.57 | 3.5
00034357 | REJUNTE COLORIDO, CIMENTICIO | SINAPI | KG | 0.22 | 3.59 | 0.79
|  |  |  | TOTAL MATERIAL: |  | 26.84
SERVICO |  | FONTE | UNID | COEFICIENTE | PREÇO UNITÁRIO | TOTAL
88256 | AZULEJISTA OU LADRILHISTA COM ENCARGOS COMPLEMENTARES | SINAPI | H | 0.66 | 11.96 | 7.89
88316 | SERVENTE COM ENCARGOS COMPLEMENTARES | SINAPI | H | 0.36 | 9.39 | 3.38
|  |  |  | TOTAL SERVICO: |  | 11.27
|  |  |  | VALOR SEM ENCARGOS: |  | 38.11
|  |  |  | VALOR ENCARGOS (116.47%): |  | 7.94
|  |  |  | VALOR COM ENCARGOS: |  | 46.05
|  |  |  | VALOR BDI (22.35%): |  | 10.29
|  |  |  | VALOR COM BDI: |  | 56.34
9.4. 87267 - REVESTIMENTO CERÂMICO PLACAS DE DIMENSÕES 10X10 CM APLICADAS CONFORME PROJETO (M2)
MATERIAL |  | FONTE | UNID | COEFICIENTE | PREÇO UNITÁRIO | TOTAL
00000536 | REVESTIMENTO EM CERAMICA ESMALTADA EXTRA, PEI MENOR OU IGUAL A 3, FORMATO MENOR OU IGUAL A 2025 CM2 | SINAPI | M2 | 1.06 | 20.88 | 22.13
00001381 | ARGAMASSA COLANTE AC I PARA CERAMICAS | SINAPI | KG | 4.86 | 0.57 | 2.77
00034357 | REJUNTE COLORIDO, CIMENTICIO | SINAPI | KG | 0.42 | 3.59 | 1.51
|  |  |  | TOTAL MATERIAL: |  | 26.41
SERVICO |  | FONTE | UNID | COEFICIENTE | PREÇO UNITÁRIO | TOTAL
88256 | AZULEJISTA OU LADRILHISTA COM ENCARGOS COMPLEMENTARES | SINAPI | H | 0.7 | 11.96 | 8.37
88316 | SERVENTE COM ENCARGOS COMPLEMENTARES | SINAPI | H | 0.37 | 9.39 | 3.47
|  |  |  | TOTAL SERVICO: |  | 11.84
|  |  |  | VALOR SEM ENCARGOS: |  | 38.25
|  |  |  | VALOR ENCARGOS (116.47%): |  | 8.36
|  |  |  | VALOR COM ENCARGOS: |  | 46.61
|  |  |  | VALOR BDI (22.35%): |  | 10.42
|  |  |  | VALOR COM BDI: |  | 57.03
9.5. 73886/001 - RODA MEIO EM MADEIRA (LARGURA 7CM) (M)
MATERIAL |  | FONTE | UNID | COEFICIENTE | PREÇO UNITÁRIO | TOTAL
00004430 | CAIBRO DE MADEIRA NAO APARELHADA *5 X 6* CM, MACARANDUBA, ANGELIM OU EQUIVALENTE DA REGIAO | SINAPI | M | 0.15 | 7.66 | 1.15
00005061 | PREGO DE ACO POLIDO COM CABECA 18 X 27 (2 1/2 X 10) | SINAPI | KG | 0.006 | 8.07 | 0.05
00006186 | RODAPE DE MADEIRA MACICA CUMARU/IPE CHAMPANHE OU EQUIVALENTE DA REGIAO, *1,5 X 7 CM | SINAPI | M | 1 | 8.53 | 8.53
|  |  |  | TOTAL MATERIAL: |  | 9.73
SERVICO |  | FONTE | UNID | COEFICIENTE | PREÇO UNITÁRIO | TOTAL
88262 | CARPINTEIRO DE FORMAS COM ENCARGOS COMPLEMENTARES | SINAPI | H | 0.15 | 11.3 | 1.7
88316 | SERVENTE COM ENCARGOS COMPLEMENTARES | SINAPI | H | 0.15 | 9.39 | 1.41
|  |  |  | TOTAL SERVICO: |  | 3.11
|  |  |  | VALOR SEM ENCARGOS: |  | 12.84
|  |  |  | VALOR ENCARGOS (116.47%): |  | 2.09
|  |  |  | VALOR COM ENCARGOS: |  | 14.93
|  |  |  | VALOR BDI (22.35%): |  | 3.34
|  |  |  | VALOR COM BDI: |  | 18.27
10.1.1. 95241 - CAMADA IMPERMEABILIZADORA PARA PISO, ESPESSURA DE 5 CM. (M2)
SERVICO |  | FONTE | UNID | COEFICIENTE | PREÇO UNITÁRIO | TOTAL
88309 | PEDREIRO COM ENCARGOS COMPLEMENTARES | SINAPI | H | 0.2718 | 11.39 | 3.1
88316 | SERVENTE COM ENCARGOS COMPLEMENTARES | SINAPI | H | 0.0741 | 9.39 | 0.7
94968 | CONCRETO MAGRO PARA LASTRO, TRAÇO 1:4,5:4,5 (CIMENTO/ AREIA MÉDIA/ BRITA 1) - PREPARO MECÂNICO COM BETONEIRA 600 L. AF_07/2016 | SINAPI | M3 | 0.0565 | 250.24 | 14.14
|  |  |  | TOTAL SERVICO: |  | 17.94
|  |  |  | VALOR SEM ENCARGOS: |  | 17.94
|  |  |  | VALOR ENCARGOS (116.47%): |  | 3.82
|  |  |  | VALOR COM ENCARGOS: |  | 21.76
|  |  |  | VALOR BDI (22.35%): |  | 4.86
|  |  |  | VALOR COM BDI: |  | 26.62
10.1.2. 87630 - CAMADA REGULARIZADORA, PREPARO MECÂNICO, ESPESSURA 3CM. (M2)
MATERIAL |  | FONTE | UNID | COEFICIENTE | PREÇO UNITÁRIO | TOTAL
00001379 | CIMENTO PORTLAND COMPOSTO CP II-32 | SINAPI | KG | 0.5 | 0.64 | 0.32
00007334 | ADITIVO ADESIVO LIQUIDO PARA ARGAMASSAS DE REVESTIMENTOS CIMENTICIOS | SINAPI | L | 0.435 | 9.87 | 4.29
|  |  |  | TOTAL MATERIAL: |  | 4.61
SERVICO |  | FONTE | UNID | COEFICIENTE | PREÇO UNITÁRIO | TOTAL
87301 | ARGAMASSA TRAÇO 1:4 (EM VOLUME DE CIMENTO E AREIA MÉDIA ÚMIDA) PARA CONTRAPISO, PREPARO MECÂNICO COM BETONEIRA 400 L. AF_08/2019 | SINAPI | M3 | 0.0431 | 411.36 | 17.73
88309 | PEDREIRO COM ENCARGOS COMPLEMENTARES | SINAPI | H | 0.33 | 11.39 | 3.76
88316 | SERVENTE COM ENCARGOS COMPLEMENTARES | SINAPI | H | 0.165 | 9.39 | 1.55
|  |  |  | TOTAL SERVICO: |  | 23.04
|  |  |  | VALOR SEM ENCARGOS: |  | 27.65
|  |  |  | VALOR ENCARGOS (116.47%): |  | 5
|  |  |  | VALOR COM ENCARGOS: |  | 32.65
|  |  |  | VALOR BDI (22.35%): |  | 7.3
|  |  |  | VALOR COM BDI: |  | 39.95
10.1.3. 72136 - PISO DE ALTA RESISTÊNCIA EM MASSA GRANILÍTICA, INCLUSIVE POLIMENTO E ENCERAMENTO (M²)
MATERIAL |  | FONTE | UNID | COEFICIENTE | PREÇO UNITÁRIO | TOTAL
00001379 | CIMENTO PORTLAND COMPOSTO CP II-32 | SINAPI | KG | 8 | 0.64 | 5.12
00003671 | JUNTA PLASTICA DE DILATACAO PARA PISOS, COR CINZA, 17 X 3 MM (ALTURA X ESPESSURA) | SINAPI | M | 2 | 0.77 | 1.54
00004824 | GRANILHA/ GRANA/ PEDRISCO OU AGREGADO EM MARMORE/ GRANITO/ QUARTZO E CALCARIO, PRETO, CINZA, PALHA OU BRANCO | SINAPI | KG | 14 | 0.33 | 4.62
00007353 | RESINA ACRILICA BASE AGUA - COR BRANCA | SINAPI | L | 0.21176 | 24.25 | 5.14
|  |  |  | TOTAL MATERIAL: |  | 16.42
SERVICO |  | FONTE | UNID | COEFICIENTE | PREÇO UNITÁRIO | TOTAL
88309 | PEDREIRO COM ENCARGOS COMPLEMENTARES | SINAPI | H | 0.6 | 11.39 | 6.83
88316 | SERVENTE COM ENCARGOS COMPLEMENTARES | SINAPI | H | 3 | 9.39 | 28.17
95276 | POLIDORA DE PISO (POLITRIZ), PESO DE 100KG, DIÂMETRO 450 MM, MOTOR ELÉTRICO, POTÊNCIA 4 HP - CHP DIURNO. AF_09/2016 | SINAPI | CHP | 1.5 | 2.82 | 4.23
|  |  |  | TOTAL SERVICO: |  | 39.23
|  |  |  | VALOR SEM ENCARGOS: |  | 55.65
|  |  |  | VALOR ENCARGOS (116.47%): |  | 22.59
|  |  |  | VALOR COM ENCARGOS: |  | 78.24
|  |  |  | VALOR BDI (22.35%): |  | 17.49
|  |  |  | VALOR COM BDI: |  | 95.73
10.1.4. 87251 - PISO CERÂMICO ANTIDERRAPANTE PEI V - 40X40CM INCL. REJUNTE - CONFORME PROJETO (M2)
MATERIAL |  | FONTE | UNID | COEFICIENTE | PREÇO UNITÁRIO | TOTAL
00001287 | PISO EM CERAMICA ESMALTADA EXTRA, PEI MAIOR OU IGUAL A 4, FORMATO MENOR OU IGUAL A 2025 CM2 | SINAPI | M2 | 1.06 | 20.23 | 21.44
00001381 | ARGAMASSA COLANTE AC I PARA CERAMICAS | SINAPI | KG | 6.14 | 0.57 | 3.5
00034357 | REJUNTE COLORIDO, CIMENTICIO | SINAPI | KG | 0.19 | 3.59 | 0.68
|  |  |  | TOTAL MATERIAL: |  | 25.62
SERVICO |  | FONTE | UNID | COEFICIENTE | PREÇO UNITÁRIO | TOTAL
88256 | AZULEJISTA OU LADRILHISTA COM ENCARGOS COMPLEMENTARES | SINAPI | H | 0.26 | 11.96 | 3.11
88316 | SERVENTE COM ENCARGOS COMPLEMENTARES | SINAPI | H | 0.15 | 9.39 | 1.41
|  |  |  | TOTAL SERVICO: |  | 4.52
|  |  |  | VALOR SEM ENCARGOS: |  | 30.14
|  |  |  | VALOR ENCARGOS (116.47%): |  | 3.17
|  |  |  | VALOR COM ENCARGOS: |  | 33.31
|  |  |  | VALOR BDI (22.35%): |  | 7.44
|  |  |  | VALOR COM BDI: |  | 40.75
10.1.5. 87257 - PISO CERÂMICO ANTIDERRAPANTE PEI V - 60X60CM INCL. REJUNTE - CONFORME PROJETO (M2)
MATERIAL |  | FONTE | UNID | COEFICIENTE | PREÇO UNITÁRIO | TOTAL
00001292 | PISO EM CERAMICA ESMALTADA EXTRA, PEI MAIOR OU IGUAL A 4, FORMATO MAIOR QUE 2025 CM2 | SINAPI | M2 | 1.07 | 41.23 | 44.12
00001381 | ARGAMASSA COLANTE AC I PARA CERAMICAS | SINAPI | KG | 8.62 | 0.57 | 4.91
00034357 | REJUNTE COLORIDO, CIMENTICIO | SINAPI | KG | 0.14 | 3.59 | 0.5
|  |  |  | TOTAL MATERIAL: |  | 49.53
SERVICO |  | FONTE | UNID | COEFICIENTE | PREÇO UNITÁRIO | TOTAL
88256 | AZULEJISTA OU LADRILHISTA COM ENCARGOS COMPLEMENTARES | SINAPI | H | 0.31 | 11.96 | 3.71
88316 | SERVENTE COM ENCARGOS COMPLEMENTARES | SINAPI | H | 0.17 | 9.39 | 1.6
|  |  |  | TOTAL SERVICO: |  | 5.31
|  |  |  | VALOR SEM ENCARGOS: |  | 54.84
|  |  |  | VALOR ENCARGOS (116.47%): |  | 3.73
|  |  |  | VALOR COM ENCARGOS: |  | 58.57
|  |  |  | VALOR BDI (22.35%): |  | 13.09
|  |  |  | VALOR COM BDI: |  | 71.66
10.1.6. CPU 093 - PISO VINÍLICO, PADRÃO LISO - E=2MM FIXADO COM COLA (M²)
MATERIAL |  | FONTE | UNID | COEFICIENTE | PREÇO UNITÁRIO | TOTAL
00004791 | ADESIVO ACRILICO/COLA DE CONTATO | SINAPI | KG | 0.095 | 16.36 | 1.55
00004790 | PLACA VINILICA SEMIFLEXIVEL PARA REVESTIMENTO DE PISOS E PAREDES, E = 2 MM (SEM COLOCACAO) | SINAPI | M2 | 1.11 | 66.9 | 74.26
|  |  |  | TOTAL MATERIAL: |  | 75.81
SERVICO |  | FONTE | UNID | COEFICIENTE | PREÇO UNITÁRIO | TOTAL
88309 | PEDREIRO COM ENCARGOS COMPLEMENTARES | SINAPI | H | 0.255 | 11.39 | 2.9
88316 | SERVENTE COM ENCARGOS COMPLEMENTARES | SINAPI | H | 0.11 | 9.39 | 1.03
|  |  |  | TOTAL SERVICO: |  | 3.93
|  |  |  | VALOR SEM ENCARGOS: |  | 79.74
|  |  |  | VALOR ENCARGOS (116.47%): |  | 2.73
|  |  |  | VALOR COM ENCARGOS: |  | 82.47
|  |  |  | VALOR BDI (22.35%): |  | 18.43
|  |  |  | VALOR COM BDI: |  | 100.9
10.1.7. CPU 012 - PISO TÁTIL EM BORRACHA ALERTA OU DIRECIONAL - AZUL E AMARELO - CONFORME PROJETO (M²)
MATERIAL |  | FONTE | UNID | COEFICIENTE | PREÇO UNITÁRIO | TOTAL
00038181 | PISO TATIL ALERTA OU DIRECIONAL, DE BORRACHA, COLORIDO, 25 X 25 CM, E = 5 MM, PARA COLA | SINAPI | M2 | 1 | 158.24 | 158.24
00004791 | ADESIVO ACRILICO/COLA DE CONTATO | SINAPI | KG | 0.4 | 16.36 | 6.54
|  |  |  | TOTAL MATERIAL: |  | 164.78
SERVICO |  | FONTE | UNID | COEFICIENTE | PREÇO UNITÁRIO | TOTAL
88309 | PEDREIRO COM ENCARGOS COMPLEMENTARES | SINAPI | H | 0.2 | 11.39 | 2.28
88316 | SERVENTE COM ENCARGOS COMPLEMENTARES | SINAPI | H | 0.2 | 9.39 | 1.88
|  |  |  | TOTAL SERVICO: |  | 4.16
|  |  |  | VALOR SEM ENCARGOS: |  | 168.94
|  |  |  | VALOR ENCARGOS (116.47%): |  | 2.81
|  |  |  | VALOR COM ENCARGOS: |  | 171.75
|  |  |  | VALOR BDI (22.35%): |  | 38.39
|  |  |  | VALOR COM BDI: |  | 210.14
10.1.8. 98689 - SOLEIRA EM GRANITO CINZA ANDORINHA, LARGURA 15 CM, ESPESSURA 2,0 CM. (M)
MATERIAL |  | FONTE | UNID | COEFICIENTE | PREÇO UNITÁRIO | TOTAL
00020232 | SOLEIRA EM GRANITO, POLIDO, TIPO ANDORINHA/ QUARTZ/ CASTELO/ CORUMBA OU OUTROS EQUIVALENTES DA REGIAO, L= *15* CM, E= *2,0* CM | SINAPI | M | 1 | 29.33 | 29.33
00037595 | ARGAMASSA COLANTE TIPO ACIII | SINAPI | KG | 1.29 | 1.72 | 2.22
|  |  |  | TOTAL MATERIAL: |  | 31.55
SERVICO |  | FONTE | UNID | COEFICIENTE | PREÇO UNITÁRIO | TOTAL
88274 | MARMORISTA/GRANITEIRO COM ENCARGOS COMPLEMENTARES | SINAPI | H | 0.547 | 11.66 | 6.38
88316 | SERVENTE COM ENCARGOS COMPLEMENTARES | SINAPI | H | 0.273 | 9.39 | 2.56
|  |  |  | TOTAL SERVICO: |  | 8.94
|  |  |  | VALOR SEM ENCARGOS: |  | 40.49
|  |  |  | VALOR ENCARGOS (116.47%): |  | 6.24
|  |  |  | VALOR COM ENCARGOS: |  | 46.73
|  |  |  | VALOR BDI (22.35%): |  | 10.44
|  |  |  | VALOR COM BDI: |  | 57.17
10.2.1. 88549 - LASTRO DE BRITA (E=3CM) (M3)
MATERIAL |  | FONTE | UNID | COEFICIENTE | PREÇO UNITÁRIO | TOTAL
00004718 | PEDRA BRITADA N. 2 (19 A 38 MM) POSTO PEDREIRA/FORNECEDOR, SEM FRETE | SINAPI | M3 | 1.05 | 60.9 | 63.95
|  |  |  | TOTAL MATERIAL: |  | 63.95
SERVICO |  | FONTE | UNID | COEFICIENTE | PREÇO UNITÁRIO | TOTAL
88316 | SERVENTE COM ENCARGOS COMPLEMENTARES | SINAPI | H | 1 | 9.39 | 9.39
|  |  |  | TOTAL SERVICO: |  | 9.39
|  |  |  | VALOR SEM ENCARGOS: |  | 73.34
|  |  |  | VALOR ENCARGOS (116.47%): |  | 5.9
|  |  |  | VALOR COM ENCARGOS: |  | 79.24
|  |  |  | VALOR BDI (22.35%): |  | 17.71
|  |  |  | VALOR COM BDI: |  | 96.95
10.2.2. 98680 - PISO CIMENTADO DESEMPENADO COM JUNTAS DE DILATAÇÃO (M2)
MATERIAL |  | FONTE | UNID | COEFICIENTE | PREÇO UNITÁRIO | TOTAL
00001379 | CIMENTO PORTLAND COMPOSTO CP II-32 | SINAPI | KG | 0.5 | 0.64 | 0.32
00003671 | JUNTA PLASTICA DE DILATACAO PARA PISOS, COR CINZA, 17 X 3 MM (ALTURA X ESPESSURA) | SINAPI | M | 1.67 | 0.77 | 1.29
|  |  |  | TOTAL MATERIAL: |  | 1.61
SERVICO |  | FONTE | UNID | COEFICIENTE | PREÇO UNITÁRIO | TOTAL
87298 | ARGAMASSA TRAÇO 1:3 (EM VOLUME DE CIMENTO E AREIA MÉDIA ÚMIDA) PARA CONTRAPISO, PREPARO MECÂNICO COM BETONEIRA 400 L. AF_08/2019 | SINAPI | M3 | 0.0431 | 475.37 | 20.49
88309 | PEDREIRO COM ENCARGOS COMPLEMENTARES | SINAPI | H | 0.389 | 11.39 | 4.43
88316 | SERVENTE COM ENCARGOS COMPLEMENTARES | SINAPI | H | 0.195 | 9.39 | 1.83
|  |  |  | TOTAL SERVICO: |  | 26.75
|  |  |  | VALOR SEM ENCARGOS: |  | 28.36
|  |  |  | VALOR ENCARGOS (116.47%): |  | 5.54
|  |  |  | VALOR COM ENCARGOS: |  | 33.9
|  |  |  | VALOR BDI (22.35%): |  | 7.58
|  |  |  | VALOR COM BDI: |  | 41.48
10.2.3. 94990 - RAMPA DE ACESSO AO PÁTIO COBERTO EM CONCRETO NÃO ESTRUTURAL (M3)
MATERIAL |  | FONTE | UNID | COEFICIENTE | PREÇO UNITÁRIO | TOTAL
00004460 | SARRAFO DE MADEIRA NAO APARELHADA *2,5 X 10 CM, MACARANDUBA, ANGELIM OU EQUIVALENTE DA REGIAO | SINAPI | M | 2.5 | 7 | 17.5
00004517 | SARRAFO DE MADEIRA NAO APARELHADA *2,5 X 7,5* CM (1 X 3 ") PINUS, MISTA OU EQUIVALENTE DA REGIAO | SINAPI | M | 2 | 1.58 | 3.16
|  |  |  | TOTAL MATERIAL: |  | 20.66
SERVICO |  | FONTE | UNID | COEFICIENTE | PREÇO UNITÁRIO | TOTAL
88262 | CARPINTEIRO DE FORMAS COM ENCARGOS COMPLEMENTARES | SINAPI | H | 2.256 | 11.3 | 25.49
88309 | PEDREIRO COM ENCARGOS COMPLEMENTARES | SINAPI | H | 1.983 | 11.39 | 22.59
88316 | SERVENTE COM ENCARGOS COMPLEMENTARES | SINAPI | H | 4.239 | 9.39 | 39.8
94964 | CONCRETO FCK = 20MPA, TRAÇO 1:2,7:3 (CIMENTO/ AREIA MÉDIA/ BRITA 1) - PREPARO MECÂNICO COM BETONEIRA 400 L. AF_07/2016 | SINAPI | M3 | 1.213 | 321.21 | 389.63
|  |  |  | TOTAL SERVICO: |  | 477.51
|  |  |  | VALOR SEM ENCARGOS: |  | 498.17
|  |  |  | VALOR ENCARGOS (116.47%): |  | 89.99
|  |  |  | VALOR COM ENCARGOS: |  | 588.16
|  |  |  | VALOR BDI (22.35%): |  | 131.45
|  |  |  | VALOR COM BDI: |  | 719.61
10.2.4. 92397 - PAVIMENTAÇÃO EM PAVER REJUNTADO COM PÓ DE PEDRA, E=6CM ASSENTADO SOBRE COLCHÃO DE AREIA (M2)
MATERIAL |  | FONTE | UNID | COEFICIENTE | PREÇO UNITÁRIO | TOTAL
00000370 | AREIA MEDIA - POSTO JAZIDA/FORNECEDOR (RETIRADO NA JAZIDA, SEM TRANSPORTE) | SINAPI | M3 | 0.0568 | 51.33 | 2.92
00004741 | PO DE PEDRA (POSTO PEDREIRA/FORNECEDOR, SEM FRETE) | SINAPI | M3 | 0.0065 | 58.13 | 0.38
00036155 | BLOQUETE/PISO INTERTRAVADO DE CONCRETO - MODELO ONDA/16 FACES/RETANGULAR/TIJOLINHO/PAVER/HOLANDES/PARALELEPIPEDO, 20 CM X 10 CM, E = 6 CM, RESISTENCIA DE 35 MPA (NBR 9781), COR NATURAL | SINAPI | M2 | 1.0031 | 32.94 | 33.04
|  |  |  | TOTAL MATERIAL: |  | 36.34
SERVICO |  | FONTE | UNID | COEFICIENTE | PREÇO UNITÁRIO | TOTAL
88260 | CALCETEIRO COM ENCARGOS COMPLEMENTARES | SINAPI | H | 0.1595 | 11.46 | 1.83
88316 | SERVENTE COM ENCARGOS COMPLEMENTARES | SINAPI | H | 0.1595 | 9.39 | 1.5
91277 | PLACA VIBRATÓRIA REVERSÍVEL COM MOTOR 4 TEMPOS A GASOLINA, FORÇA CENTRÍFUGA DE 25 KN (2500 KGF), POTÊNCIA 5,5 CV - CHP DIURNO. AF_08/2015 | SINAPI | CHP | 0.0041 | 6.68 | 0.03
91278 | PLACA VIBRATÓRIA REVERSÍVEL COM MOTOR 4 TEMPOS A GASOLINA, FORÇA CENTRÍFUGA DE 25 KN (2500 KGF), POTÊNCIA 5,5 CV - CHI DIURNO. AF_08/2015 | SINAPI | CHI | 0.0757 | 0.43 | 0.03
91283 | CORTADORA DE PISO COM MOTOR 4 TEMPOS A GASOLINA, POTÊNCIA DE 13 HP, COM DISCO DE CORTE DIAMANTADO SEGMENTADO PARA CONCRETO, DIÂMETRO DE 350 MM, FURO DE 1" (14 X 1") - CHP DIURNO. AF_08/2015 | SINAPI | CHP | 0.0037 | 15.3 | 0.06
91285 | CORTADORA DE PISO COM MOTOR 4 TEMPOS A GASOLINA, POTÊNCIA DE 13 HP, COM DISCO DE CORTE DIAMANTADO SEGMENTADO PARA CONCRETO, DIÂMETRO DE 350 MM, FURO DE 1" (14 X 1") - CHI DIURNO. AF_08/2015 | SINAPI | CHI | 0.076 | 0.71 | 0.05
|  |  |  | TOTAL SERVICO: |  | 3.5
|  |  |  | VALOR SEM ENCARGOS: |  | 39.84
|  |  |  | VALOR ENCARGOS (116.47%): |  | 2.25
|  |  |  | VALOR COM ENCARGOS: |  | 42.09
|  |  |  | VALOR BDI (22.35%): |  | 9.41
|  |  |  | VALOR COM BDI: |  | 51.5
10.2.5. CPU 095 - TAMPA CEGA DE CONCRETO PARA PISO, 60X40CM (M)
MATERIAL |  | FONTE | UNID | COEFICIENTE | PREÇO UNITÁRIO | TOTAL
00000039 | ACO CA-60, 5,0 MM, VERGALHAO | SINAPI | KG | 3.98 | 3.65 | 14.53
00000345 | ARAME GALVANIZADO 18 BWG, D = 1,24MM (0,009 KG/M) | SINAPI | KG | 0.08 | 12.74 | 1.02
00000367 | AREIA GROSSA - POSTO JAZIDA/FORNECEDOR (RETIRADO NA JAZIDA, SEM TRANSPORTE) | SINAPI | M3 | 0.05 | 34.8 | 1.74
00001379 | CIMENTO PORTLAND COMPOSTO CP II-32 | SINAPI | KG | 12.5 | 0.64 | 8
00004512 | SARRAFO DE MADEIRA NAO APARELHADA 2,5 X 5 CM (1 X 2 ") PINUS, MISTA OU EQUIVALENTE DA REGIAO | SINAPI | M | 10 | 1.15 | 11.5
00004718 | PEDRA BRITADA N. 2 (19 A 38 MM) POSTO PEDREIRA/FORNECEDOR, SEM FRETE | SINAPI | M3 | 0.05 | 60.9 | 3.05
00005068 | PREGO DE ACO POLIDO COM CABECA 17 X 21 (2 X 11) | SINAPI | KG | 0.2 | 8.21 | 1.64
|  |  |  | TOTAL MATERIAL: |  | 41.48
SERVICO |  | FONTE | UNID | COEFICIENTE | PREÇO UNITÁRIO | TOTAL
88245 | ARMADOR COM ENCARGOS COMPLEMENTARES | SINAPI | H | 0.3 | 11.34 | 3.4
88262 | CARPINTEIRO DE FORMAS COM ENCARGOS COMPLEMENTARES | SINAPI | H | 0.3 | 11.3 | 3.39
88316 | SERVENTE COM ENCARGOS COMPLEMENTARES | SINAPI | H | 0.6 | 9.39 | 5.63
88830 | BETONEIRA CAPACIDADE NOMINAL DE 400 L, CAPACIDADE DE MISTURA 280 L, MOTOR ELÉTRICO TRIFÁSICO POTÊNCIA DE 2 CV, SEM CARREGADOR - CHP DIURNO. AF_10/2014 | SINAPI | CHP | 0.5 | 1.55 | 0.78
|  |  |  | TOTAL SERVICO: |  | 13.2
|  |  |  | VALOR SEM ENCARGOS: |  | 54.68
|  |  |  | VALOR ENCARGOS (116.47%): |  | 8.4
|  |  |  | VALOR COM ENCARGOS: |  | 63.08
|  |  |  | VALOR BDI (22.35%): |  | 14.1
|  |  |  | VALOR COM BDI: |  | 77.18
10.2.6. CPU 026 - CANALETA COM GRELHA FURADA PARA PISO 40CM, IMPERMEABILIZADA E REBOCADA INTERNAMENTE (M)
SERVICO |  | FONTE | UNID | COEFICIENTE | PREÇO UNITÁRIO | TOTAL
93358 | ESCAVAÇÃO MANUAL DE VALA COM PROFUNDIDADE MENOR OU IGUAL A 1,30 M. AF_03/2016 | SINAPI | M3 | 0.1 | 37.15 | 3.72
72897 | CARGA MANUAL DE ENTULHO EM CAMINHAO BASCULANTE 6 M3 | SINAPI | M3 | 0.1 | 12.18 | 1.22
96620 | LASTRO DE CONCRETO MAGRO, APLICADO EM PISOS OU RADIERS. AF_08/2017 | SINAPI | M3 | 0.04 | 358.63 | 14.35
87519 | ALVENARIA DE VEDAÇÃO DE BLOCOS CERÂMICOS FURADOS NA HORIZONTAL DE 9X19X19CM (ESPESSURA 9CM) DE PAREDES COM ÁREA LÍQUIDA MAIOR OU IGUAL A 6M² COM VÃOS E ARGAMASSA DE ASSENTAMENTO COM PREPARO EM BETONEIRA. AF_06/2014 | SINAPI | M2 | 0.8 | 41.3 | 33.04
87905 | CHAPISCO APLICADO EM ALVENARIA (COM PRESENÇA DE VÃOS) E ESTRUTURAS DE CONCRETO DE FACHADA, COM COLHER DE PEDREIRO. ARGAMASSA TRAÇO 1:3 COM PREPARO EM BETONEIRA 400L. AF_06/2014 | SINAPI | M2 | 1.02 | 4.39 | 4.48
87529 | MASSA ÚNICA, PARA RECEBIMENTO DE PINTURA, EM ARGAMASSA TRAÇO 1:2:8, PREPARO MECÂNICO COM BETONEIRA 400L, APLICADA MANUALMENTE EM FACES INTERNAS DE PAREDES, ESPESSURA DE 20MM, COM EXECUÇÃO DE TALISCAS. AF_06/2014 | SINAPI | M2 | 1.02 | 22.37 | 22.82
|  |  |  | TOTAL SERVICO: |  | 79.63
|  |  |  | VALOR SEM ENCARGOS: |  | 79.63
|  |  |  | VALOR ENCARGOS (116.47%): |  | 28.2
|  |  |  | VALOR COM ENCARGOS: |  | 107.83
|  |  |  | VALOR BDI (22.35%): |  | 24.1
|  |  |  | VALOR COM BDI: |  | 131.93
10.2.7. CPU 094 - PISO PODOTATIL DE CONCRETO - DIRECIONAL E ALERTA, *40 X 40 X 2,5* CM (M²)
MATERIAL |  | FONTE | UNID | COEFICIENTE | PREÇO UNITÁRIO | TOTAL
00036178 | PISO PODOTATIL DE CONCRETO - DIRECIONAL E ALERTA, *40 X 40 X 2,5* CM | SINAPI | UN | 6.25 | 6.67 | 41.69
|  |  |  | TOTAL MATERIAL: |  | 41.69
SERVICO |  | FONTE | UNID | COEFICIENTE | PREÇO UNITÁRIO | TOTAL
88309 | PEDREIRO COM ENCARGOS COMPLEMENTARES | SINAPI | H | 0.5 | 11.39 | 5.7
88316 | SERVENTE COM ENCARGOS COMPLEMENTARES | SINAPI | H | 0.5 | 9.39 | 4.7
87292 | ARGAMASSA TRAÇO 1:2:8 (EM VOLUME DE CIMENTO, CAL E AREIA MÉDIA ÚMIDA) PARA EMBOÇO/MASSA ÚNICA/ASSENTAMENTO DE ALVENARIA DE VEDAÇÃO, PREPARO MECÂNICO COM BETONEIRA 400 L. AF_08/2019 | SINAPI | M3 | 0.08 | 409.8 | 32.78
|  |  |  | TOTAL SERVICO: |  | 43.18
|  |  |  | VALOR SEM ENCARGOS: |  | 84.87
|  |  |  | VALOR ENCARGOS (116.47%): |  | 9.33
|  |  |  | VALOR COM ENCARGOS: |  | 94.2
|  |  |  | VALOR BDI (22.35%): |  | 21.05
|  |  |  | VALOR COM BDI: |  | 115.25
10.2.8. 94263 - MEIO FIO EM CONCRETO PARA PLAYGROUND (M)
MATERIAL |  | FONTE | UNID | COEFICIENTE | PREÇO UNITÁRIO | TOTAL
00000370 | AREIA MEDIA - POSTO JAZIDA/FORNECEDOR (RETIRADO NA JAZIDA, SEM TRANSPORTE) | SINAPI | M3 | 0.007 | 51.33 | 0.36
00034492 | CONCRETO USINADO BOMBEAVEL, CLASSE DE RESISTENCIA C20, COM BRITA 0 E 1, SLUMP = 100 +/- 20 MM, EXCLUI SERVICO DE BOMBEAMENTO (NBR 8953) | SINAPI | M3 | 0.03 | 284.19 | 8.53
|  |  |  | TOTAL MATERIAL: |  | 8.89
SERVICO |  | FONTE | UNID | COEFICIENTE | PREÇO UNITÁRIO | TOTAL
88243 | AJUDANTE ESPECIALIZADO COM ENCARGOS COMPLEMENTARES | SINAPI | H | 0.087 | 10.85 | 0.94
88309 | PEDREIRO COM ENCARGOS COMPLEMENTARES | SINAPI | H | 0.221 | 11.39 | 2.52
88316 | SERVENTE COM ENCARGOS COMPLEMENTARES | SINAPI | H | 0.442 | 9.39 | 4.15
88631 | ARGAMASSA TRAÇO 1:4 (EM VOLUME DE CIMENTO E AREIA MÉDIA ÚMIDA), PREPARO MANUAL. AF_08/2019 | SINAPI | M3 | 0.002 | 386.18 | 0.77
92960 | MÁQUINA EXTRUSORA DE CONCRETO PARA GUIAS E SARJETAS, MOTOR A DIESEL, POTÊNCIA 14 CV - CHP DIURNO. AF_12/2015 | SINAPI | CHP | 0.014 | 15.3 | 0.21
92961 | MÁQUINA EXTRUSORA DE CONCRETO PARA GUIAS E SARJETAS, MOTOR A DIESEL, POTÊNCIA 14 CV - CHI DIURNO. AF_12/2015 | SINAPI | CHI | 0.072 | 4.93 | 0.35
|  |  |  | TOTAL SERVICO: |  | 8.94
|  |  |  | VALOR SEM ENCARGOS: |  | 17.83
|  |  |  | VALOR ENCARGOS (116.47%): |  | 5.18
|  |  |  | VALOR COM ENCARGOS: |  | 23.01
|  |  |  | VALOR BDI (22.35%): |  | 5.14
|  |  |  | VALOR COM BDI: |  | 28.15
10.2.9. 94115 - LASTRO DE AREIA PARA PLAYGROUND (M3)
MATERIAL |  | FONTE | UNID | COEFICIENTE | PREÇO UNITÁRIO | TOTAL
00000370 | AREIA MEDIA - POSTO JAZIDA/FORNECEDOR (RETIRADO NA JAZIDA, SEM TRANSPORTE) | SINAPI | M3 | 1.1 | 51.33 | 56.46
|  |  |  | TOTAL MATERIAL: |  | 56.46
SERVICO |  | FONTE | UNID | COEFICIENTE | PREÇO UNITÁRIO | TOTAL
5678 | RETROESCAVADEIRA SOBRE RODAS COM CARREGADEIRA, TRAÇÃO 4X4, POTÊNCIA LÍQ. 88 HP, CAÇAMBA CARREG. CAP. MÍN. 1 M3, CAÇAMBA RETRO CAP. 0,26 M3, PESO OPERACIONAL MÍN. 6.674 KG, PROFUNDIDADE ESCAVAÇÃO MÁX. 4,37 M - CHP DIURNO. AF_06/2014 | SINAPI | CHP | 0.063 | 71.97 | 4.53
5679 | RETROESCAVADEIRA SOBRE RODAS COM CARREGADEIRA, TRAÇÃO 4X4, POTÊNCIA LÍQ. 88 HP, CAÇAMBA CARREG. CAP. MÍN. 1 M3, CAÇAMBA RETRO CAP. 0,26 M3, PESO OPERACIONAL MÍN. 6.674 KG, PROFUNDIDADE ESCAVAÇÃO MÁX. 4,37 M - CHI DIURNO. AF_06/2014 | SINAPI | CHI | 0.315 | 25.03 | 7.88
88309 | PEDREIRO COM ENCARGOS COMPLEMENTARES | SINAPI | H | 0.453 | 11.39 | 5.16
88316 | SERVENTE COM ENCARGOS COMPLEMENTARES | SINAPI | H | 0.68 | 9.39 | 6.39
91533 | COMPACTADOR DE SOLOS DE PERCUSSÃO (SOQUETE) COM MOTOR A GASOLINA 4 TEMPOS, POTÊNCIA 4 CV - CHP DIURNO. AF_08/2015 | SINAPI | CHP | 0.032 | 16.52 | 0.53
91534 | COMPACTADOR DE SOLOS DE PERCUSSÃO (SOQUETE) COM MOTOR A GASOLINA 4 TEMPOS, POTÊNCIA 4 CV - CHI DIURNO. AF_08/2015 | SINAPI | CHI | 0.03 | 11.64 | 0.35
|  |  |  | TOTAL SERVICO: |  | 24.84
|  |  |  | VALOR SEM ENCARGOS: |  | 81.3
|  |  |  | VALOR ENCARGOS (116.47%): |  | 11.63
|  |  |  | VALOR COM ENCARGOS: |  | 92.93
|  |  |  | VALOR BDI (22.35%): |  | 20.77
|  |  |  | VALOR COM BDI: |  | 113.7
10.2.10. 98504 - PLANTIO DE GRAMA EM PLACAS (M2)
MATERIAL |  | FONTE | UNID | COEFICIENTE | PREÇO UNITÁRIO | TOTAL
00003324 | GRAMA BATATAIS EM PLACAS, SEM PLANTIO | SINAPI | M2 | 1 | 4.97 | 4.97
|  |  |  | TOTAL MATERIAL: |  | 4.97
SERVICO |  | FONTE | UNID | COEFICIENTE | PREÇO UNITÁRIO | TOTAL
88316 | SERVENTE COM ENCARGOS COMPLEMENTARES | SINAPI | H | 0.1564 | 9.39 | 1.47
88441 | JARDINEIRO COM ENCARGOS COMPLEMENTARES | SINAPI | H | 0.0391 | 11.08 | 0.43
|  |  |  | TOTAL SERVICO: |  | 1.9
|  |  |  | VALOR SEM ENCARGOS: |  | 6.87
|  |  |  | VALOR ENCARGOS (116.47%): |  | 1.23
|  |  |  | VALOR COM ENCARGOS: |  | 8.1
|  |  |  | VALOR BDI (22.35%): |  | 1.81
|  |  |  | VALOR COM BDI: |  | 9.91
11.1. 96130 - APLICAÇÃO E LIXAMENTO MANUAL DE MASSA ACRÍLICA EM PAREDES INTERNAS E EXTERNAS (M2)
MATERIAL |  | FONTE | UNID | COEFICIENTE | PREÇO UNITÁRIO | TOTAL
00003767 | LIXA EM FOLHA PARA PAREDE OU MADEIRA, NUMERO 120 (COR VERMELHA) | SINAPI | UN | 0.06 | 0.37 | 0.02
00004056 | MASSA ACRILICA PARA PAREDES INTERIOR/EXTERIOR | SINAPI | GL | 0.164 | 16.9 | 2.77
|  |  |  | TOTAL MATERIAL: |  | 2.79
SERVICO |  | FONTE | UNID | COEFICIENTE | PREÇO UNITÁRIO | TOTAL
88310 | PINTOR COM ENCARGOS COMPLEMENTARES | SINAPI | H | 0.429 | 12.37 | 5.31
88316 | SERVENTE COM ENCARGOS COMPLEMENTARES | SINAPI | H | 0.107 | 9.39 | 1
|  |  |  | TOTAL SERVICO: |  | 6.31
|  |  |  | VALOR SEM ENCARGOS: |  | 9.1
|  |  |  | VALOR ENCARGOS (116.47%): |  | 4.12
|  |  |  | VALOR COM ENCARGOS: |  | 13.22
|  |  |  | VALOR BDI (22.35%): |  | 2.95
|  |  |  | VALOR COM BDI: |  | 16.17
11.2. 88494 - APLICAÇÃO E LIXAMENTO DE MASSA LÁTEX EM LAJES (M2)
MATERIAL |  | FONTE | UNID | COEFICIENTE | PREÇO UNITÁRIO | TOTAL
00003767 | LIXA EM FOLHA PARA PAREDE OU MADEIRA, NUMERO 120 (COR VERMELHA) | SINAPI | UN | 0.06 | 0.37 | 0.02
00004051 | MASSA CORRIDA PVA PARA PAREDES INTERNAS | SINAPI | 18L | 0.0328 | 42.2 | 1.38
|  |  |  | TOTAL MATERIAL: |  | 1.4
SERVICO |  | FONTE | UNID | COEFICIENTE | PREÇO UNITÁRIO | TOTAL
88310 | PINTOR COM ENCARGOS COMPLEMENTARES | SINAPI | H | 0.504 | 12.37 | 6.23
88316 | SERVENTE COM ENCARGOS COMPLEMENTARES | SINAPI | H | 0.185 | 9.39 | 1.74
|  |  |  | TOTAL SERVICO: |  | 7.97
|  |  |  | VALOR SEM ENCARGOS: |  | 9.37
|  |  |  | VALOR ENCARGOS (116.47%): |  | 5.19
|  |  |  | VALOR COM ENCARGOS: |  | 14.56
|  |  |  | VALOR BDI (22.35%): |  | 3.25
|  |  |  | VALOR COM BDI: |  | 17.81
11.3. 88489 - APLICAÇÃO MANUAL DE PINTURA COM TINTA LÁTEX ACRÍLICA EM PAREDES, DUAS DEMÃOS (INCLUSO MURETA) (M2)
MATERIAL |  | FONTE | UNID | COEFICIENTE | PREÇO UNITÁRIO | TOTAL
00007356 | TINTA ACRILICA PREMIUM, COR BRANCO FOSCO | SINAPI | L | 0.33 | 20.93 | 6.91
|  |  |  | TOTAL MATERIAL: |  | 6.91
SERVICO |  | FONTE | UNID | COEFICIENTE | PREÇO UNITÁRIO | TOTAL
88310 | PINTOR COM ENCARGOS COMPLEMENTARES | SINAPI | H | 0.187 | 12.37 | 2.31
88316 | SERVENTE COM ENCARGOS COMPLEMENTARES | SINAPI | H | 0.069 | 9.39 | 0.65
|  |  |  | TOTAL SERVICO: |  | 2.96
|  |  |  | VALOR SEM ENCARGOS: |  | 9.87
|  |  |  | VALOR ENCARGOS (116.47%): |  | 1.93
|  |  |  | VALOR COM ENCARGOS: |  | 11.8
|  |  |  | VALOR BDI (22.35%): |  | 2.64
|  |  |  | VALOR COM BDI: |  | 14.44
11.4. 88486 - APLICAÇÃO MANUAL DE PINTURA COM TINTA LÁTEX PVA EM TETOS, DUAS DEMÃOS (M2)
MATERIAL |  | FONTE | UNID | COEFICIENTE | PREÇO UNITÁRIO | TOTAL
00007345 | TINTA LATEX PVA PREMIUM, COR BRANCA | SINAPI | L | 0.33 | 18.1 | 5.97
|  |  |  | TOTAL MATERIAL: |  | 5.97
SERVICO |  | FONTE | UNID | COEFICIENTE | PREÇO UNITÁRIO | TOTAL
88310 | PINTOR COM ENCARGOS COMPLEMENTARES | SINAPI | H | 0.17 | 12.37 | 2.1
88316 | SERVENTE COM ENCARGOS COMPLEMENTARES | SINAPI | H | 0.062 | 9.39 | 0.58
|  |  |  | TOTAL SERVICO: |  | 2.68
|  |  |  | VALOR SEM ENCARGOS: |  | 8.65
|  |  |  | VALOR ENCARGOS (116.47%): |  | 1.75
|  |  |  | VALOR COM ENCARGOS: |  | 10.4
|  |  |  | VALOR BDI (22.35%): |  | 2.32
|  |  |  | VALOR COM BDI: |  | 12.72
11.5. 73865/001 - FUNDO PREPARADOR PRIMER A BASE DE EPOXI (CAIXAD'ÁGUA) (M2)
MATERIAL |  | FONTE | UNID | COEFICIENTE | PREÇO UNITÁRIO | TOTAL
00003768 | LIXA EM FOLHA PARA FERRO, NUMERO 150 | SINAPI | UN | 0.25 | 1.55 | 0.39
00005318 | SOLVENTE DILUENTE A BASE DE AGUARRAS | SINAPI | L | 0.03 | 9.4 | 0.28
00011149 | PRIMER EPOXI | SINAPI | GL | 0.033 | 132.92 | 4.39
|  |  |  | TOTAL MATERIAL: |  | 5.06
SERVICO |  | FONTE | UNID | COEFICIENTE | PREÇO UNITÁRIO | TOTAL
88310 | PINTOR COM ENCARGOS COMPLEMENTARES | SINAPI | H | 0.08 | 12.37 | 0.99
88316 | SERVENTE COM ENCARGOS COMPLEMENTARES | SINAPI | H | 0.04 | 9.39 | 0.38
|  |  |  | TOTAL SERVICO: |  | 1.37
|  |  |  | VALOR SEM ENCARGOS: |  | 6.43
|  |  |  | VALOR ENCARGOS (116.47%): |  | 0.88
|  |  |  | VALOR COM ENCARGOS: |  | 7.31
|  |  |  | VALOR BDI (22.35%): |  | 1.63
|  |  |  | VALOR COM BDI: |  | 8.94
11.6. 95468 - PINTURA ESMALTE SOBRE SUPERFÍCIE METÁLICA, INCLUSO PROTEÇÃO COM ZARCÃO (CAIXAD'ÁGUA) (M2)
MATERIAL |  | FONTE | UNID | COEFICIENTE | PREÇO UNITÁRIO | TOTAL
00003768 | LIXA EM FOLHA PARA FERRO, NUMERO 150 | SINAPI | UN | 0.3 | 1.55 | 0.47
00005318 | SOLVENTE DILUENTE A BASE DE AGUARRAS | SINAPI | L | 0.03 | 9.4 | 0.28
00007292 | TINTA ESMALTE SINTETICO PREMIUM BRILHANTE | SINAPI | L | 0.144 | 16.56 | 2.38
00007307 | FUNDO ANTICORROSIVO PARA METAIS FERROSOS (ZARCAO) | SINAPI | L | 0.12 | 17.19 | 2.06
|  |  |  | TOTAL MATERIAL: |  | 5.19
SERVICO |  | FONTE | UNID | COEFICIENTE | PREÇO UNITÁRIO | TOTAL
88310 | PINTOR COM ENCARGOS COMPLEMENTARES | SINAPI | H | 0.8 | 12.37 | 9.9
88316 | SERVENTE COM ENCARGOS COMPLEMENTARES | SINAPI | H | 0.8 | 9.39 | 7.51
|  |  |  | TOTAL SERVICO: |  | 17.41
|  |  |  | VALOR SEM ENCARGOS: |  | 22.6
|  |  |  | VALOR ENCARGOS (116.47%): |  | 11.21
|  |  |  | VALOR COM ENCARGOS: |  | 33.81
|  |  |  | VALOR BDI (22.35%): |  | 7.56
|  |  |  | VALOR COM BDI: |  | 41.37
11.7. 74065/001 - PINTURA EM ESMALTE SINTÉTICO PARA RODA MEIO DE MADEIRA, DUAS DEMÃOS(FOSCA) (M2)
MATERIAL |  | FONTE | UNID | COEFICIENTE | PREÇO UNITÁRIO | TOTAL
00003767 | LIXA EM FOLHA PARA PAREDE OU MADEIRA, NUMERO 120 (COR VERMELHA) | SINAPI | UN | 0.4 | 0.37 | 0.15
00005318 | SOLVENTE DILUENTE A BASE DE AGUARRAS | SINAPI | L | 0.04 | 9.4 | 0.38
00006086 | FUNDO SINTETICO NIVELADOR BRANCO FOSCO PARA MADEIRA | SINAPI | GL | 0.056 | 41.71 | 2.34
00007288 | TINTA ESMALTE SINTETICO PREMIUM FOSCO | SINAPI | L | 0.16 | 18.76 | 3
|  |  |  | TOTAL MATERIAL: |  | 5.87
SERVICO |  | FONTE | UNID | COEFICIENTE | PREÇO UNITÁRIO | TOTAL
88310 | PINTOR COM ENCARGOS COMPLEMENTARES | SINAPI | H | 0.4 | 12.37 | 4.95
88316 | SERVENTE COM ENCARGOS COMPLEMENTARES | SINAPI | H | 0.35 | 9.39 | 3.29
|  |  |  | TOTAL SERVICO: |  | 8.24
|  |  |  | VALOR SEM ENCARGOS: |  | 14.11
|  |  |  | VALOR ENCARGOS (116.47%): |  | 5.31
|  |  |  | VALOR COM ENCARGOS: |  | 19.42
|  |  |  | VALOR BDI (22.35%): |  | 4.34
|  |  |  | VALOR COM BDI: |  | 23.76
11.8. 74065/002 - PINTURA EM ESMALTE SINTÉTICO PARA ESQUADRIAS DE MADEIRA, DUAS DEMÃOS (M2)
MATERIAL |  | FONTE | UNID | COEFICIENTE | PREÇO UNITÁRIO | TOTAL
00003767 | LIXA EM FOLHA PARA PAREDE OU MADEIRA, NUMERO 120 (COR VERMELHA) | SINAPI | UN | 0.4 | 0.37 | 0.15
00005318 | SOLVENTE DILUENTE A BASE DE AGUARRAS | SINAPI | L | 0.04 | 9.4 | 0.38
00006086 | FUNDO SINTETICO NIVELADOR BRANCO FOSCO PARA MADEIRA | SINAPI | GL | 0.056 | 41.71 | 2.34
00007311 | TINTA ESMALTE SINTETICO PREMIUM ACETINADO | SINAPI | L | 0.16 | 17.05 | 2.73
|  |  |  | TOTAL MATERIAL: |  | 5.6
SERVICO |  | FONTE | UNID | COEFICIENTE | PREÇO UNITÁRIO | TOTAL
88310 | PINTOR COM ENCARGOS COMPLEMENTARES | SINAPI | H | 0.4 | 12.37 | 4.95
88316 | SERVENTE COM ENCARGOS COMPLEMENTARES | SINAPI | H | 0.35 | 9.39 | 3.29
|  |  |  | TOTAL SERVICO: |  | 8.24
|  |  |  | VALOR SEM ENCARGOS: |  | 13.84
|  |  |  | VALOR ENCARGOS (116.47%): |  | 5.31
|  |  |  | VALOR COM ENCARGOS: |  | 19.15
|  |  |  | VALOR BDI (22.35%): |  | 4.28
|  |  |  | VALOR COM BDI: |  | 23.43
11.9. 74145/001 - PINTURA EM ESMALTE SINTÉTICO PARA ESQUADRIAS DE FERRO, DUAS DEMÃOS (M2)
MATERIAL |  | FONTE | UNID | COEFICIENTE | PREÇO UNITÁRIO | TOTAL
00003768 | LIXA EM FOLHA PARA FERRO, NUMERO 150 | SINAPI | UN | 0.55 | 1.55 | 0.85
00005320 | REMOVEDOR DE TINTA OLEO/ESMALTE VERNIZ | SINAPI | L | 0.044 | 25.26 | 1.11
00007288 | TINTA ESMALTE SINTETICO PREMIUM FOSCO | SINAPI | L | 0.176 | 18.76 | 3.3
00007307 | FUNDO ANTICORROSIVO PARA METAIS FERROSOS (ZARCAO) | SINAPI | L | 0.132 | 17.19 | 2.27
|  |  |  | TOTAL MATERIAL: |  | 7.53
SERVICO |  | FONTE | UNID | COEFICIENTE | PREÇO UNITÁRIO | TOTAL
88310 | PINTOR COM ENCARGOS COMPLEMENTARES | SINAPI | H | 0.21 | 12.37 | 2.6
88316 | SERVENTE COM ENCARGOS COMPLEMENTARES | SINAPI | H | 0.11 | 9.39 | 1.03
|  |  |  | TOTAL SERVICO: |  | 3.63
|  |  |  | VALOR SEM ENCARGOS: |  | 11.16
|  |  |  | VALOR ENCARGOS (116.47%): |  | 2.35
|  |  |  | VALOR COM ENCARGOS: |  | 13.51
|  |  |  | VALOR BDI (22.35%): |  | 3.02
|  |  |  | VALOR COM BDI: |  | 16.53
12.1.1. 89353 - REGISTRO DE GAVETA BRUTO DN 3/4, FORNECIMENTO E INSTALAÇÃO (UN)
MATERIAL |  | FONTE | UNID | COEFICIENTE | PREÇO UNITÁRIO | TOTAL
00003148 | FITA VEDA ROSCA EM ROLOS DE 18 MM X 50 M (L X C) | SINAPI | UN | 0.013 | 8.02 | 0.1
00006016 | REGISTRO GAVETA BRUTO EM LATAO FORJADO, BITOLA 3/4 " (REF 1509) | SINAPI | UN | 1 | 19.27 | 19.27
|  |  |  | TOTAL MATERIAL: |  | 19.37
SERVICO |  | FONTE | UNID | COEFICIENTE | PREÇO UNITÁRIO | TOTAL
88248 | AUXILIAR DE ENCANADOR OU BOMBEIRO HIDRÁULICO COM ENCARGOS COMPLEMENTARES | SINAPI | H | 0.2 | 8.98 | 1.8
88267 | ENCANADOR OU BOMBEIRO HIDRÁULICO COM ENCARGOS COMPLEMENTARES | SINAPI | H | 0.2 | 11.03 | 2.21
|  |  |  | TOTAL SERVICO: |  | 4.01
|  |  |  | VALOR SEM ENCARGOS: |  | 23.38
|  |  |  | VALOR ENCARGOS (116.47%): |  | 2.77
|  |  |  | VALOR COM ENCARGOS: |  | 26.15
|  |  |  | VALOR BDI (22.35%): |  | 5.84
|  |  |  | VALOR COM BDI: |  | 31.99
12.1.2. 94496 - REGISTRO DE GAVETA BRUTO DN 1 1/4, FORNECIMENTO E INSTALAÇÃO (UN)
MATERIAL |  | FONTE | UNID | COEFICIENTE | PREÇO UNITÁRIO | TOTAL
00003148 | FITA VEDA ROSCA EM ROLOS DE 18 MM X 50 M (L X C) | SINAPI | UN | 0.019 | 8.02 | 0.15
00006017 | REGISTRO GAVETA BRUTO EM LATAO FORJADO, BITOLA 1 1/4 " (REF 1509) | SINAPI | UN | 1 | 41.46 | 41.46
|  |  |  | TOTAL MATERIAL: |  | 41.61
SERVICO |  | FONTE | UNID | COEFICIENTE | PREÇO UNITÁRIO | TOTAL
88248 | AUXILIAR DE ENCANADOR OU BOMBEIRO HIDRÁULICO COM ENCARGOS COMPLEMENTARES | SINAPI | H | 0.789 | 8.98 | 7.09
88267 | ENCANADOR OU BOMBEIRO HIDRÁULICO COM ENCARGOS COMPLEMENTARES | SINAPI | H | 0.789 | 11.03 | 8.7
|  |  |  | TOTAL SERVICO: |  | 15.79
|  |  |  | VALOR SEM ENCARGOS: |  | 57.4
|  |  |  | VALOR ENCARGOS (116.47%): |  | 10.96
|  |  |  | VALOR COM ENCARGOS: |  | 68.36
|  |  |  | VALOR BDI (22.35%): |  | 15.28
|  |  |  | VALOR COM BDI: |  | 83.64
12.1.3. 94497 - REGISTRO DE GAVETA BRUTO DN 1 1/2, FORNECIMENTO E INSTALAÇÃO (UN)
MATERIAL |  | FONTE | UNID | COEFICIENTE | PREÇO UNITÁRIO | TOTAL
00003148 | FITA VEDA ROSCA EM ROLOS DE 18 MM X 50 M (L X C) | SINAPI | UN | 0.019 | 8.02 | 0.15
00006010 | REGISTRO GAVETA BRUTO EM LATAO FORJADO, BITOLA 1 1/2 " (REF 1509) | SINAPI | UN | 1 | 52.35 | 52.35
|  |  |  | TOTAL MATERIAL: |  | 52.5
SERVICO |  | FONTE | UNID | COEFICIENTE | PREÇO UNITÁRIO | TOTAL
88248 | AUXILIAR DE ENCANADOR OU BOMBEIRO HIDRÁULICO COM ENCARGOS COMPLEMENTARES | SINAPI | H | 0.789 | 8.98 | 7.09
88267 | ENCANADOR OU BOMBEIRO HIDRÁULICO COM ENCARGOS COMPLEMENTARES | SINAPI | H | 0.789 | 11.03 | 8.7
|  |  |  | TOTAL SERVICO: |  | 15.79
|  |  |  | VALOR SEM ENCARGOS: |  | 68.29
|  |  |  | VALOR ENCARGOS (116.47%): |  | 10.96
|  |  |  | VALOR COM ENCARGOS: |  | 79.25
|  |  |  | VALOR BDI (22.35%): |  | 17.71
|  |  |  | VALOR COM BDI: |  | 96.96
12.1.4. 94498 - REGISTRO DE GAVETA BRUTO DN 2, FORNECIMENTO E INSTALAÇÃO (UN)
MATERIAL |  | FONTE | UNID | COEFICIENTE | PREÇO UNITÁRIO | TOTAL
00003148 | FITA VEDA ROSCA EM ROLOS DE 18 MM X 50 M (L X C) | SINAPI | UN | 0.038 | 8.02 | 0.3
00006028 | REGISTRO GAVETA BRUTO EM LATAO FORJADO, BITOLA 2 " (REF 1509) | SINAPI | UN | 1 | 72.91 | 72.91
|  |  |  | TOTAL MATERIAL: |  | 73.21
SERVICO |  | FONTE | UNID | COEFICIENTE | PREÇO UNITÁRIO | TOTAL
88248 | AUXILIAR DE ENCANADOR OU BOMBEIRO HIDRÁULICO COM ENCARGOS COMPLEMENTARES | SINAPI | H | 0.818 | 8.98 | 7.35
88267 | ENCANADOR OU BOMBEIRO HIDRÁULICO COM ENCARGOS COMPLEMENTARES | SINAPI | H | 0.818 | 11.03 | 9.02
|  |  |  | TOTAL SERVICO: |  | 16.37
|  |  |  | VALOR SEM ENCARGOS: |  | 89.58
|  |  |  | VALOR ENCARGOS (116.47%): |  | 11.36
|  |  |  | VALOR COM ENCARGOS: |  | 100.94
|  |  |  | VALOR BDI (22.35%): |  | 22.56
|  |  |  | VALOR COM BDI: |  | 123.5
12.1.5. 94499 - REGISTRO DE GAVETA BRUTO DN 2 1/2, FORNECIMENTO E INSTALAÇÃO (UN)
MATERIAL |  | FONTE | UNID | COEFICIENTE | PREÇO UNITÁRIO | TOTAL
00003148 | FITA VEDA ROSCA EM ROLOS DE 18 MM X 50 M (L X C) | SINAPI | UN | 0.038 | 8.02 | 0.3
00006011 | REGISTRO GAVETA BRUTO EM LATAO FORJADO, BITOLA 2 1/2 " (REF 1509) | SINAPI | UN | 1 | 151.22 | 151.22
|  |  |  | TOTAL MATERIAL: |  | 151.52
SERVICO |  | FONTE | UNID | COEFICIENTE | PREÇO UNITÁRIO | TOTAL
88248 | AUXILIAR DE ENCANADOR OU BOMBEIRO HIDRÁULICO COM ENCARGOS COMPLEMENTARES | SINAPI | H | 0.818 | 8.98 | 7.35
88267 | ENCANADOR OU BOMBEIRO HIDRÁULICO COM ENCARGOS COMPLEMENTARES | SINAPI | H | 0.818 | 11.03 | 9.02
|  |  |  | TOTAL SERVICO: |  | 16.37
|  |  |  | VALOR SEM ENCARGOS: |  | 167.89
|  |  |  | VALOR ENCARGOS (116.47%): |  | 11.36
|  |  |  | VALOR COM ENCARGOS: |  | 179.25
|  |  |  | VALOR BDI (22.35%): |  | 40.06
|  |  |  | VALOR COM BDI: |  | 219.31
12.1.6. 89987 - REGISTRO DE GAVETA COM CANOPLA CROMADA 3/4", FORNECIMENTO E INSTALAÇÃO (UN)
MATERIAL |  | FONTE | UNID | COEFICIENTE | PREÇO UNITÁRIO | TOTAL
00003148 | FITA VEDA ROSCA EM ROLOS DE 18 MM X 50 M (L X C) | SINAPI | UN | 0.013 | 8.02 | 0.1
00006005 | REGISTRO GAVETA COM ACABAMENTO E CANOPLA CROMADOS, SIMPLES, BITOLA 3/4 " (REF 1509) | SINAPI | UN | 1 | 47.02 | 47.02
|  |  |  | TOTAL MATERIAL: |  | 47.12
SERVICO |  | FONTE | UNID | COEFICIENTE | PREÇO UNITÁRIO | TOTAL
88248 | AUXILIAR DE ENCANADOR OU BOMBEIRO HIDRÁULICO COM ENCARGOS COMPLEMENTARES | SINAPI | H | 0.23 | 8.98 | 2.07
88267 | ENCANADOR OU BOMBEIRO HIDRÁULICO COM ENCARGOS COMPLEMENTARES | SINAPI | H | 0.3 | 11.03 | 3.31
|  |  |  | TOTAL SERVICO: |  | 5.38
|  |  |  | VALOR SEM ENCARGOS: |  | 52.5
|  |  |  | VALOR ENCARGOS (116.47%): |  | 3.76
|  |  |  | VALOR COM ENCARGOS: |  | 56.26
|  |  |  | VALOR BDI (22.35%): |  | 12.57
|  |  |  | VALOR COM BDI: |  | 68.83
12.1.7. 89985 - REGISTRO DE PRESSÃO COM CANOPLA CROMADA 3/4", PARA CHUVEIRO (UN)
MATERIAL |  | FONTE | UNID | COEFICIENTE | PREÇO UNITÁRIO | TOTAL
00003148 | FITA VEDA ROSCA EM ROLOS DE 18 MM X 50 M (L X C) | SINAPI | UN | 0.013 | 8.02 | 0.1
00006024 | REGISTRO PRESSAO COM ACABAMENTO E CANOPLA CROMADA, SIMPLES, BITOLA 3/4 " (REF 1416) | SINAPI | UN | 1 | 44.35 | 44.35
|  |  |  | TOTAL MATERIAL: |  | 44.45
SERVICO |  | FONTE | UNID | COEFICIENTE | PREÇO UNITÁRIO | TOTAL
88248 | AUXILIAR DE ENCANADOR OU BOMBEIRO HIDRÁULICO COM ENCARGOS COMPLEMENTARES | SINAPI | H | 0.23 | 8.98 | 2.07
88267 | ENCANADOR OU BOMBEIRO HIDRÁULICO COM ENCARGOS COMPLEMENTARES | SINAPI | H | 0.3 | 11.03 | 3.31
|  |  |  | TOTAL SERVICO: |  | 5.38
|  |  |  | VALOR SEM ENCARGOS: |  | 49.83
|  |  |  | VALOR ENCARGOS (116.47%): |  | 3.76
|  |  |  | VALOR COM ENCARGOS: |  | 53.59
|  |  |  | VALOR BDI (22.35%): |  | 11.98
|  |  |  | VALOR COM BDI: |  | 65.57
12.1.8. 94792 - REGISTRO DE GAVETA COM CANOPLA CROMADA 1", FORNECIMENTO E INSTALAÇÃO (UN)
MATERIAL |  | FONTE | UNID | COEFICIENTE | PREÇO UNITÁRIO | TOTAL
00003148 | FITA VEDA ROSCA EM ROLOS DE 18 MM X 50 M (L X C) | SINAPI | UN | 0.0095 | 8.02 | 0.08
00006013 | REGISTRO GAVETA COM ACABAMENTO E CANOPLA CROMADOS, SIMPLES, BITOLA 1 " (REF 1509) | SINAPI | UN | 1 | 57.56 | 57.56
|  |  |  | TOTAL MATERIAL: |  | 57.64
SERVICO |  | FONTE | UNID | COEFICIENTE | PREÇO UNITÁRIO | TOTAL
88248 | AUXILIAR DE ENCANADOR OU BOMBEIRO HIDRÁULICO COM ENCARGOS COMPLEMENTARES | SINAPI | H | 0.7745 | 8.98 | 6.96
88267 | ENCANADOR OU BOMBEIRO HIDRÁULICO COM ENCARGOS COMPLEMENTARES | SINAPI | H | 0.7745 | 11.03 | 8.54
|  |  |  | TOTAL SERVICO: |  | 15.5
|  |  |  | VALOR SEM ENCARGOS: |  | 73.14
|  |  |  | VALOR ENCARGOS (116.47%): |  | 10.76
|  |  |  | VALOR COM ENCARGOS: |  | 83.9
|  |  |  | VALOR BDI (22.35%): |  | 18.75
|  |  |  | VALOR COM BDI: |  | 102.65
12.1.9. 99621 - VÁLVULA DE RETENÇÃO HORIZONTAL 1 1/4", FORNECIMENTO E INSTALAÇÃO (UN)
MATERIAL |  | FONTE | UNID | COEFICIENTE | PREÇO UNITÁRIO | TOTAL
00003148 | FITA VEDA ROSCA EM ROLOS DE 18 MM X 50 M (L X C) | SINAPI | UN | 0.019 | 8.02 | 0.15
00010411 | VALVULA DE RETENCAO HORIZONTAL, DE BRONZE (PN-25), 1 1/4", 400 PSI, TAMPA DE PORCA DE UNIAO, EXTREMIDADES COM ROSCA | SINAPI | UN | 1 | 93.71 | 93.71
|  |  |  | TOTAL MATERIAL: |  | 93.86
SERVICO |  | FONTE | UNID | COEFICIENTE | PREÇO UNITÁRIO | TOTAL
88248 | AUXILIAR DE ENCANADOR OU BOMBEIRO HIDRÁULICO COM ENCARGOS COMPLEMENTARES | SINAPI | H | 0.789 | 8.98 | 7.09
88267 | ENCANADOR OU BOMBEIRO HIDRÁULICO COM ENCARGOS COMPLEMENTARES | SINAPI | H | 0.789 | 11.03 | 8.7
|  |  |  | TOTAL SERVICO: |  | 15.79
|  |  |  | VALOR SEM ENCARGOS: |  | 109.65
|  |  |  | VALOR ENCARGOS (116.47%): |  | 10.96
|  |  |  | VALOR COM ENCARGOS: |  | 120.61
|  |  |  | VALOR BDI (22.35%): |  | 26.96
|  |  |  | VALOR COM BDI: |  | 147.57
12.1.10. 89446 - TUBO, PVC, SOLDÁVEL, DN 25MM, FORNECIMENTO E INSTALAÇÃO (M)
MATERIAL |  | FONTE | UNID | COEFICIENTE | PREÇO UNITÁRIO | TOTAL
00009868 | TUBO PVC, SOLDAVEL, DN 25 MM, AGUA FRIA (NBR-5648) | SINAPI | M | 1.061 | 2.18 | 2.31
|  |  |  | TOTAL MATERIAL: |  | 2.31
SERVICO |  | FONTE | UNID | COEFICIENTE | PREÇO UNITÁRIO | TOTAL
88248 | AUXILIAR DE ENCANADOR OU BOMBEIRO HIDRÁULICO COM ENCARGOS COMPLEMENTARES | SINAPI | H | 0.016 | 8.98 | 0.14
88267 | ENCANADOR OU BOMBEIRO HIDRÁULICO COM ENCARGOS COMPLEMENTARES | SINAPI | H | 0.016 | 11.03 | 0.18
|  |  |  | TOTAL SERVICO: |  | 0.32
|  |  |  | VALOR SEM ENCARGOS: |  | 2.63
|  |  |  | VALOR ENCARGOS (116.47%): |  | 0.23
|  |  |  | VALOR COM ENCARGOS: |  | 2.86
|  |  |  | VALOR BDI (22.35%): |  | 0.64
|  |  |  | VALOR COM BDI: |  | 3.5
12.1.11. 89447 - TUBO, PVC, SOLDÁVEL, DN 32MM, FORNECIMENTO E INSTALAÇÃO (M)
MATERIAL |  | FONTE | UNID | COEFICIENTE | PREÇO UNITÁRIO | TOTAL
00009869 | TUBO PVC, SOLDAVEL, DN 32 MM, AGUA FRIA (NBR-5648) | SINAPI | M | 1.061 | 4.88 | 5.18
|  |  |  | TOTAL MATERIAL: |  | 5.18
SERVICO |  | FONTE | UNID | COEFICIENTE | PREÇO UNITÁRIO | TOTAL
88248 | AUXILIAR DE ENCANADOR OU BOMBEIRO HIDRÁULICO COM ENCARGOS COMPLEMENTARES | SINAPI | H | 0.02 | 8.98 | 0.18
88267 | ENCANADOR OU BOMBEIRO HIDRÁULICO COM ENCARGOS COMPLEMENTARES | SINAPI | H | 0.02 | 11.03 | 0.22
|  |  |  | TOTAL SERVICO: |  | 0.4
|  |  |  | VALOR SEM ENCARGOS: |  | 5.58
|  |  |  | VALOR ENCARGOS (116.47%): |  | 0.27
|  |  |  | VALOR COM ENCARGOS: |  | 5.85
|  |  |  | VALOR BDI (22.35%): |  | 1.31
|  |  |  | VALOR COM BDI: |  | 7.16
12.1.12. 89448 - TUBO, PVC, SOLDÁVEL, DN 40MM, FORNECIMENTO E INSTALAÇÃO (M)
MATERIAL |  | FONTE | UNID | COEFICIENTE | PREÇO UNITÁRIO | TOTAL
00009874 | TUBO PVC, SOLDAVEL, DN 40 MM, AGUA FRIA (NBR-5648) | SINAPI | M | 1.061 | 7.11 | 7.54
00038383 | LIXA D'AGUA EM FOLHA, GRAO 100 | SINAPI | UN | 0.008 | 1.31 | 0.01
|  |  |  | TOTAL MATERIAL: |  | 7.55
SERVICO |  | FONTE | UNID | COEFICIENTE | PREÇO UNITÁRIO | TOTAL
88248 | AUXILIAR DE ENCANADOR OU BOMBEIRO HIDRÁULICO COM ENCARGOS COMPLEMENTARES | SINAPI | H | 0.024 | 8.98 | 0.22
88267 | ENCANADOR OU BOMBEIRO HIDRÁULICO COM ENCARGOS COMPLEMENTARES | SINAPI | H | 0.024 | 11.03 | 0.26
|  |  |  | TOTAL SERVICO: |  | 0.48
|  |  |  | VALOR SEM ENCARGOS: |  | 8.03
|  |  |  | VALOR ENCARGOS (116.47%): |  | 0.33
|  |  |  | VALOR COM ENCARGOS: |  | 8.36
|  |  |  | VALOR BDI (22.35%): |  | 1.87
|  |  |  | VALOR COM BDI: |  | 10.23
12.1.13. CPU 096 - TUBO PVC SOLDÁVEL CLASSE 15, Ø 50MM, INCLUSIVE CONEXÕES (M)
MATERIAL |  | FONTE | UNID | COEFICIENTE | PREÇO UNITÁRIO | TOTAL
00036375 | TUBO PVC PBA JEI, CLASSE 15, DN 50 MM, PARA REDE DE AGUA (NBR 5647) | SINAPI | M | 1.061 | 12.68 | 13.45
00038383 | LIXA D'AGUA EM FOLHA, GRAO 100 | SINAPI | UN | 0.011 | 1.31 | 0.01
|  |  |  | TOTAL MATERIAL: |  | 13.46
SERVICO |  | FONTE | UNID | COEFICIENTE | PREÇO UNITÁRIO | TOTAL
88248 | AUXILIAR DE ENCANADOR OU BOMBEIRO HIDRÁULICO COM ENCARGOS COMPLEMENTARES | SINAPI | H | 0.042 | 8.98 | 0.38
88267 | ENCANADOR OU BOMBEIRO HIDRÁULICO COM ENCARGOS COMPLEMENTARES | SINAPI | H | 0.042 | 11.03 | 0.46
|  |  |  | TOTAL SERVICO: |  | 0.84
|  |  |  | VALOR SEM ENCARGOS: |  | 14.3
|  |  |  | VALOR ENCARGOS (116.47%): |  | 0.58
|  |  |  | VALOR COM ENCARGOS: |  | 14.88
|  |  |  | VALOR BDI (22.35%): |  | 3.33
|  |  |  | VALOR COM BDI: |  | 18.21
12.1.14. CPU 097 - TUBO PVC SOLDÁVEL CLASSE 15, Ø 75MM, INCLUSIVE CONEXÕES (M)
MATERIAL |  | FONTE | UNID | COEFICIENTE | PREÇO UNITÁRIO | TOTAL
00036376 | TUBO PVC PBA JEI, CLASSE 15, DN 75 MM, PARA REDE DE AGUA (NBR 5647) | SINAPI | M | 1.061 | 24.92 | 26.44
00038383 | LIXA D'AGUA EM FOLHA, GRAO 100 | SINAPI | UN | 0.014 | 1.31 | 0.02
|  |  |  | TOTAL MATERIAL: |  | 26.46
SERVICO |  | FONTE | UNID | COEFICIENTE | PREÇO UNITÁRIO | TOTAL
88248 | AUXILIAR DE ENCANADOR OU BOMBEIRO HIDRÁULICO COM ENCARGOS COMPLEMENTARES | SINAPI | H | 0.042 | 8.98 | 0.38
88267 | ENCANADOR OU BOMBEIRO HIDRÁULICO COM ENCARGOS COMPLEMENTARES | SINAPI | H | 0.042 | 11.03 | 0.46
|  |  |  | TOTAL SERVICO: |  | 0.84
|  |  |  | VALOR SEM ENCARGOS: |  | 27.3
|  |  |  | VALOR ENCARGOS (116.47%): |  | 0.58
|  |  |  | VALOR COM ENCARGOS: |  | 27.88
|  |  |  | VALOR BDI (22.35%): |  | 6.23
|  |  |  | VALOR COM BDI: |  | 34.11
12.1.15. 94797 - TORNEIRA DE BOIA 25MM (UN)
MATERIAL |  | FONTE | UNID | COEFICIENTE | PREÇO UNITÁRIO | TOTAL
00003148 | FITA VEDA ROSCA EM ROLOS DE 18 MM X 50 M (L X C) | SINAPI | UN | 0.00933 | 8.02 | 0.07
00011825 | TORNEIRA DE BOIA CONVENCIONAL PARA CAIXA D'AGUA, 1", COM HASTE E TORNEIRA METALICOS E BALAO PLASTICO | SINAPI | UN | 1 | 21.34 | 21.34
|  |  |  | TOTAL MATERIAL: |  | 21.41
SERVICO |  | FONTE | UNID | COEFICIENTE | PREÇO UNITÁRIO | TOTAL
88248 | AUXILIAR DE ENCANADOR OU BOMBEIRO HIDRÁULICO COM ENCARGOS COMPLEMENTARES | SINAPI | H | 0.26933 | 8.98 | 2.42
88267 | ENCANADOR OU BOMBEIRO HIDRÁULICO COM ENCARGOS COMPLEMENTARES | SINAPI | H | 0.26933 | 11.03 | 2.97
|  |  |  | TOTAL SERVICO: |  | 5.39
|  |  |  | VALOR SEM ENCARGOS: |  | 26.8
|  |  |  | VALOR ENCARGOS (116.47%): |  | 3.74
|  |  |  | VALOR COM ENCARGOS: |  | 30.54
|  |  |  | VALOR BDI (22.35%): |  | 6.83
|  |  |  | VALOR COM BDI: |  | 37.37
12.1.16. CPU 098 - TUBO DE DESCARGA, 40MM (UN)
MATERIAL |  | FONTE | UNID | COEFICIENTE | PREÇO UNITÁRIO | TOTAL
00012613 | TUBO DE DESCARGA PVC, PARA LIGACAO CAIXA DE DESCARGA - EMBUTIR, 40 MM X 150 CM | SINAPI | UN | 1 | 12.16 | 12.16
00038383 | LIXA D'AGUA EM FOLHA, GRAO 100 | SINAPI | UN | 0.1 | 1.31 | 0.13
|  |  |  | TOTAL MATERIAL: |  | 12.29
SERVICO |  | FONTE | UNID | COEFICIENTE | PREÇO UNITÁRIO | TOTAL
88267 | ENCANADOR OU BOMBEIRO HIDRÁULICO COM ENCARGOS COMPLEMENTARES | SINAPI | H | 0.15 | 11.03 | 1.65
|  |  |  | TOTAL SERVICO: |  | 1.65
|  |  |  | VALOR SEM ENCARGOS: |  | 13.94
|  |  |  | VALOR ENCARGOS (116.47%): |  | 1.22
|  |  |  | VALOR COM ENCARGOS: |  | 15.16
|  |  |  | VALOR BDI (22.35%): |  | 3.39
|  |  |  | VALOR COM BDI: |  | 18.55
12.1.17. 40729 - VÁLVULA DESCARGA 1.1/2" COM REGISTRO, ACABAMENTO EM METAL CROMADO - FORNECIMENTO E INSTALACAO (UN)
MATERIAL |  | FONTE | UNID | COEFICIENTE | PREÇO UNITÁRIO | TOTAL
00000013 | ESTOPA | SINAPI | KG | 0.12 | 8.81 | 1.06
00007307 | FUNDO ANTICORROSIVO PARA METAIS FERROSOS (ZARCAO) | SINAPI | L | 0.08 | 17.19 | 1.38
00010228 | VALVULA DE DESCARGA METALICA, BASE 1 1/2 " E ACABAMENTO METALICO CROMADO | SINAPI | UN | 1 | 170.82 | 170.82
|  |  |  | TOTAL MATERIAL: |  | 173.26
SERVICO |  | FONTE | UNID | COEFICIENTE | PREÇO UNITÁRIO | TOTAL
88242 | AJUDANTE DE PEDREIRO COM ENCARGOS COMPLEMENTARES | SINAPI | H | 0.7 | 9.43 | 6.6
88267 | ENCANADOR OU BOMBEIRO HIDRÁULICO COM ENCARGOS COMPLEMENTARES | SINAPI | H | 0.85 | 11.03 | 9.38
|  |  |  | TOTAL SERVICO: |  | 15.98
|  |  |  | VALOR SEM ENCARGOS: |  | 189.24
|  |  |  | VALOR ENCARGOS (116.47%): |  | 11.03
|  |  |  | VALOR COM ENCARGOS: |  | 200.27
|  |  |  | VALOR BDI (22.35%): |  | 44.76
|  |  |  | VALOR COM BDI: |  | 245.03
12.1.18. CPU 023 - CAIXA DE INSPEÇÃO EM ALVENARIA 60X60X60CM (UN)
MATERIAL |  | FONTE | UNID | COEFICIENTE | PREÇO UNITÁRIO | TOTAL
00007271 | BLOCO CERAMICO (ALVENARIA DE VEDACAO), 8 FUROS, DE 9 X 19 X 19 CM | SINAPI | UN | 133 | 0.41 | 54.53
|  |  |  | TOTAL MATERIAL: |  | 54.53
SERVICO |  | FONTE | UNID | COEFICIENTE | PREÇO UNITÁRIO | TOTAL
5678 | RETROESCAVADEIRA SOBRE RODAS COM CARREGADEIRA, TRAÇÃO 4X4, POTÊNCIA LÍQ. 88 HP, CAÇAMBA CARREG. CAP. MÍN. 1 M3, CAÇAMBA RETRO CAP. 0,26 M3, PESO OPERACIONAL MÍN. 6.674 KG, PROFUNDIDADE ESCAVAÇÃO MÁX. 4,37 M - CHP DIURNO. AF_06/2014 | SINAPI | CHP | 0.0087 | 71.97 | 0.63
5679 | RETROESCAVADEIRA SOBRE RODAS COM CARREGADEIRA, TRAÇÃO 4X4, POTÊNCIA LÍQ. 88 HP, CAÇAMBA CARREG. CAP. MÍN. 1 M3, CAÇAMBA RETRO CAP. 0,26 M3, PESO OPERACIONAL MÍN. 6.674 KG, PROFUNDIDADE ESCAVAÇÃO MÁX. 4,37 M - CHI DIURNO. AF_06/2014 | SINAPI | CHI | 0.0294 | 25.03 | 0.74
87316 | ARGAMASSA TRAÇO 1:4 (EM VOLUME DE CIMENTO E AREIA GROSSA ÚMIDA) PARA CHAPISCO CONVENCIONAL, PREPARO MECÂNICO COM BETONEIRA 400 L. AF_08/2019 | SINAPI | M3 | 0.0014 | 300.55 | 0.42
88309 | PEDREIRO COM ENCARGOS COMPLEMENTARES | SINAPI | H | 5.4392 | 11.39 | 61.95
88316 | SERVENTE COM ENCARGOS COMPLEMENTARES | SINAPI | H | 5.4392 | 9.39 | 51.07
88628 | ARGAMASSA TRAÇO 1:3 (EM VOLUME DE CIMENTO E AREIA MÉDIA ÚMIDA), PREPARO MECÂNICO COM BETONEIRA 400 L. AF_08/2019 | SINAPI | M3 | 0.1012 | 397.82 | 40.26
94112 | LASTRO DE VALA COM PREPARO DE FUNDO, LARGURA MENOR QUE 1,5 M, COM CAMADA DE BRITA, LANÇAMENTO MECANIZADO, EM LOCAL COM NÍVEL BAIXO DE INTERFERÊNCIA. AF_06/2016 | SINAPI | M3 | 0.081 | 137.16 | 11.11
97735 | PEÇA RETANGULAR PRÉ-MOLDADA, VOLUME DE CONCRETO DE 30 A 100 LITROS, TAXA DE AÇO APROXIMADA DE 30KG/M³. AF_01/2018 | SINAPI | M3 | 0.0448 | 1254.25 | 56.19
|  |  |  | TOTAL SERVICO: |  | 222.37
|  |  |  | VALOR SEM ENCARGOS: |  | 276.9
|  |  |  | VALOR ENCARGOS (116.47%): |  | 101.56
|  |  |  | VALOR COM ENCARGOS: |  | 378.46
|  |  |  | VALOR BDI (22.35%): |  | 84.59
|  |  |  | VALOR COM BDI: |  | 463.05
12.1.19. 89553 - HIDRÔMETRO 3/4" COMPLETO - FORNECIMENTO E INSTALAÇÃO (UN)
MATERIAL |  | FONTE | UNID | COEFICIENTE | PREÇO UNITÁRIO | TOTAL
00003148 | FITA VEDA ROSCA EM ROLOS DE 18 MM X 50 M (L X C) | SINAPI | UN | 0.0198 | 8.02 | 0.16
00012774 | HIDROMETRO UNIJATO, VAZAO MAXIMA DE 5,0 M3/H, DE 3/4" | SINAPI | UN | 1 | 99.02 | 99.02
|  |  |  | TOTAL MATERIAL: |  | 99.18
SERVICO |  | FONTE | UNID | COEFICIENTE | PREÇO UNITÁRIO | TOTAL
88248 | AUXILIAR DE ENCANADOR OU BOMBEIRO HIDRÁULICO COM ENCARGOS COMPLEMENTARES | SINAPI | H | 0.5259 | 8.98 | 4.72
88267 | ENCANADOR OU BOMBEIRO HIDRÁULICO COM ENCARGOS COMPLEMENTARES | SINAPI | H | 0.5259 | 11.03 | 5.8
|  |  |  | TOTAL SERVICO: |  | 10.52
|  |  |  | VALOR SEM ENCARGOS: |  | 109.7
|  |  |  | VALOR ENCARGOS (116.47%): |  | 7.31
|  |  |  | VALOR COM ENCARGOS: |  | 117.01
|  |  |  | VALOR BDI (22.35%): |  | 26.15
|  |  |  | VALOR COM BDI: |  | 143.16
12.1.20. 83486 - CONJUNTO MOTO BOMBA CENTRIFUGA 1 CV (UN)
MATERIAL |  | FONTE | UNID | COEFICIENTE | PREÇO UNITÁRIO | TOTAL
00000732 | BOMBA CENTRIFUGA MOTOR ELETRICO TRIFASICO 0,99HP DIAMETRO DE SUCCAO X ELEVACAO 1" X 1", DIAMETRO DO ROTOR 145 MM, HM/Q: 14 M / 8,4 M3/H A 40 M / 0,60 M3/H | SINAPI | UN | 1 | 994.68 | 994.68
|  |  |  | TOTAL MATERIAL: |  | 994.68
SERVICO |  | FONTE | UNID | COEFICIENTE | PREÇO UNITÁRIO | TOTAL
88248 | AUXILIAR DE ENCANADOR OU BOMBEIRO HIDRÁULICO COM ENCARGOS COMPLEMENTARES | SINAPI | H | 8 | 8.98 | 71.84
88267 | ENCANADOR OU BOMBEIRO HIDRÁULICO COM ENCARGOS COMPLEMENTARES | SINAPI | H | 8 | 11.03 | 88.24
|  |  |  | TOTAL SERVICO: |  | 160.08
|  |  |  | VALOR SEM ENCARGOS: |  | 1154.76
|  |  |  | VALOR ENCARGOS (116.47%): |  | 111.12
|  |  |  | VALOR COM ENCARGOS: |  | 1265.88
|  |  |  | VALOR BDI (22.35%): |  | 282.92
|  |  |  | VALOR COM BDI: |  | 1548.8
12.1.21. CPU 063 - TUBO DE FERRO GALVANIZADO ROSCÁVEL DN 32MM, INCLUSIVE CONEXÕES (M)
MATERIAL |  | FONTE | UNID | COEFICIENTE | PREÇO UNITÁRIO | TOTAL
00007698 | TUBO ACO GALVANIZADO COM COSTURA, CLASSE MEDIA, DN 1.1/4", E = *3,25* MM, PESO *3,14* KG/M (NBR 5580) | SINAPI | M | 1.03 | 22.51 | 23.19
|  |  |  | TOTAL MATERIAL: |  | 23.19
SERVICO |  | FONTE | UNID | COEFICIENTE | PREÇO UNITÁRIO | TOTAL
88248 | AUXILIAR DE ENCANADOR OU BOMBEIRO HIDRÁULICO COM ENCARGOS COMPLEMENTARES | SINAPI | H | 0.265 | 8.98 | 2.38
88267 | ENCANADOR OU BOMBEIRO HIDRÁULICO COM ENCARGOS COMPLEMENTARES | SINAPI | H | 0.265 | 11.03 | 2.92
|  |  |  | TOTAL SERVICO: |  | 5.3
|  |  |  | VALOR SEM ENCARGOS: |  | 28.49
|  |  |  | VALOR ENCARGOS (116.47%): |  | 3.69
|  |  |  | VALOR COM ENCARGOS: |  | 32.18
|  |  |  | VALOR BDI (22.35%): |  | 7.19
|  |  |  | VALOR COM BDI: |  | 39.37
12.1.22. CPU 064 - TUBO DE FERRO GALVANIZADO ROSCÁVEL DN 2", INCLUSIVE CONEXÕES (M)
MATERIAL |  | FONTE | UNID | COEFICIENTE | PREÇO UNITÁRIO | TOTAL
00007696 | TUBO ACO GALVANIZADO COM COSTURA, CLASSE MEDIA, DN 2", E = *3,65* MM, PESO *5,10* KG/M (NBR 5580) | SINAPI | M | 1.03 | 37.7 | 38.83
|  |  |  | TOTAL MATERIAL: |  | 38.83
SERVICO |  | FONTE | UNID | COEFICIENTE | PREÇO UNITÁRIO | TOTAL
88248 | AUXILIAR DE ENCANADOR OU BOMBEIRO HIDRÁULICO COM ENCARGOS COMPLEMENTARES | SINAPI | H | 0.265 | 8.98 | 2.38
88267 | ENCANADOR OU BOMBEIRO HIDRÁULICO COM ENCARGOS COMPLEMENTARES | SINAPI | H | 0.265 | 11.03 | 2.92
|  |  |  | TOTAL SERVICO: |  | 5.3
|  |  |  | VALOR SEM ENCARGOS: |  | 44.13
|  |  |  | VALOR ENCARGOS (116.47%): |  | 3.69
|  |  |  | VALOR COM ENCARGOS: |  | 47.82
|  |  |  | VALOR BDI (22.35%): |  | 10.69
|  |  |  | VALOR COM BDI: |  | 58.51
12.2.1. 94716 - TUBULAÇÃO PARA ENTRADA DA CAIXA D'ÁGUA 1", INCLUSIVE CONEXÕES (M)
MATERIAL |  | FONTE | UNID | COEFICIENTE | PREÇO UNITÁRIO | TOTAL
00021124 | TUBO CPVC, SOLDAVEL, 22 MM, AGUA QUENTE PREDIAL (NBR 15884) | SINAPI | M | 1.027 | 13.37 | 13.73
|  |  |  | TOTAL MATERIAL: |  | 13.73
SERVICO |  | FONTE | UNID | COEFICIENTE | PREÇO UNITÁRIO | TOTAL
88248 | AUXILIAR DE ENCANADOR OU BOMBEIRO HIDRÁULICO COM ENCARGOS COMPLEMENTARES | SINAPI | H | 0.124 | 8.98 | 1.11
88267 | ENCANADOR OU BOMBEIRO HIDRÁULICO COM ENCARGOS COMPLEMENTARES | SINAPI | H | 0.124 | 11.03 | 1.37
|  |  |  | TOTAL SERVICO: |  | 2.48
|  |  |  | VALOR SEM ENCARGOS: |  | 16.21
|  |  |  | VALOR ENCARGOS (116.47%): |  | 1.73
|  |  |  | VALOR COM ENCARGOS: |  | 17.94
|  |  |  | VALOR BDI (22.35%): |  | 4.01
|  |  |  | VALOR COM BDI: |  | 21.95
12.2.2. 94719 - TUBULAÇÃO PARA EXTRAVASOR 2", INCLUSIVE CONEXÕES (M)
MATERIAL |  | FONTE | UNID | COEFICIENTE | PREÇO UNITÁRIO | TOTAL
00038028 | TUBO CPVC, SOLDAVEL, 42 MM, AGUA QUENTE PREDIAL (NBR 15884) | SINAPI | M | 1.013 | 36.43 | 36.9
|  |  |  | TOTAL MATERIAL: |  | 36.9
SERVICO |  | FONTE | UNID | COEFICIENTE | PREÇO UNITÁRIO | TOTAL
88248 | AUXILIAR DE ENCANADOR OU BOMBEIRO HIDRÁULICO COM ENCARGOS COMPLEMENTARES | SINAPI | H | 0.164 | 8.98 | 1.47
88267 | ENCANADOR OU BOMBEIRO HIDRÁULICO COM ENCARGOS COMPLEMENTARES | SINAPI | H | 0.164 | 11.03 | 1.81
|  |  |  | TOTAL SERVICO: |  | 3.28
|  |  |  | VALOR SEM ENCARGOS: |  | 40.18
|  |  |  | VALOR ENCARGOS (116.47%): |  | 2.28
|  |  |  | VALOR COM ENCARGOS: |  | 42.46
|  |  |  | VALOR BDI (22.35%): |  | 9.49
|  |  |  | VALOR COM BDI: |  | 51.95
12.2.3. 94721 - TUBULAÇÃO PARA SAÍDA DA CAIXA D'ÁGUA 3", INCLUSIVE CONEXÕES (M)
MATERIAL |  | FONTE | UNID | COEFICIENTE | PREÇO UNITÁRIO | TOTAL
00038030 | TUBO CPVC, SOLDAVEL, 73 MM, AGUA QUENTE PREDIAL (NBR 15884) | SINAPI | M | 0.982 | 85.29 | 83.75
|  |  |  | TOTAL MATERIAL: |  | 83.75
SERVICO |  | FONTE | UNID | COEFICIENTE | PREÇO UNITÁRIO | TOTAL
88248 | AUXILIAR DE ENCANADOR OU BOMBEIRO HIDRÁULICO COM ENCARGOS COMPLEMENTARES | SINAPI | H | 0.284 | 8.98 | 2.55
88267 | ENCANADOR OU BOMBEIRO HIDRÁULICO COM ENCARGOS COMPLEMENTARES | SINAPI | H | 0.284 | 11.03 | 3.13
|  |  |  | TOTAL SERVICO: |  | 5.68
|  |  |  | VALOR SEM ENCARGOS: |  | 89.43
|  |  |  | VALOR ENCARGOS (116.47%): |  | 3.95
|  |  |  | VALOR COM ENCARGOS: |  | 93.38
|  |  |  | VALOR BDI (22.35%): |  | 20.87
|  |  |  | VALOR COM BDI: |  | 114.25
12.2.4. 94497 - REGISTRO DE GAVETA BRUTO DN 1 1/2, FORNECIMENTO E INSTALAÇÃO (UN)
MATERIAL |  | FONTE | UNID | COEFICIENTE | PREÇO UNITÁRIO | TOTAL
00003148 | FITA VEDA ROSCA EM ROLOS DE 18 MM X 50 M (L X C) | SINAPI | UN | 0.019 | 8.02 | 0.15
00006010 | REGISTRO GAVETA BRUTO EM LATAO FORJADO, BITOLA 1 1/2 " (REF 1509) | SINAPI | UN | 1 | 52.35 | 52.35
|  |  |  | TOTAL MATERIAL: |  | 52.5
SERVICO |  | FONTE | UNID | COEFICIENTE | PREÇO UNITÁRIO | TOTAL
88248 | AUXILIAR DE ENCANADOR OU BOMBEIRO HIDRÁULICO COM ENCARGOS COMPLEMENTARES | SINAPI | H | 0.789 | 8.98 | 7.09
88267 | ENCANADOR OU BOMBEIRO HIDRÁULICO COM ENCARGOS COMPLEMENTARES | SINAPI | H | 0.789 | 11.03 | 8.7
|  |  |  | TOTAL SERVICO: |  | 15.79
|  |  |  | VALOR SEM ENCARGOS: |  | 68.29
|  |  |  | VALOR ENCARGOS (116.47%): |  | 10.96
|  |  |  | VALOR COM ENCARGOS: |  | 79.25
|  |  |  | VALOR BDI (22.35%): |  | 17.71
|  |  |  | VALOR COM BDI: |  | 96.96
12.2.5. 94499 - REGISTRO DE GAVETA BRUTO DN 2 1/2, FORNECIMENTO E INSTALAÇÃO (UN)
MATERIAL |  | FONTE | UNID | COEFICIENTE | PREÇO UNITÁRIO | TOTAL
00003148 | FITA VEDA ROSCA EM ROLOS DE 18 MM X 50 M (L X C) | SINAPI | UN | 0.038 | 8.02 | 0.3
00006011 | REGISTRO GAVETA BRUTO EM LATAO FORJADO, BITOLA 2 1/2 " (REF 1509) | SINAPI | UN | 1 | 151.22 | 151.22
|  |  |  | TOTAL MATERIAL: |  | 151.52
SERVICO |  | FONTE | UNID | COEFICIENTE | PREÇO UNITÁRIO | TOTAL
88248 | AUXILIAR DE ENCANADOR OU BOMBEIRO HIDRÁULICO COM ENCARGOS COMPLEMENTARES | SINAPI | H | 0.818 | 8.98 | 7.35
88267 | ENCANADOR OU BOMBEIRO HIDRÁULICO COM ENCARGOS COMPLEMENTARES | SINAPI | H | 0.818 | 11.03 | 9.02
|  |  |  | TOTAL SERVICO: |  | 16.37
|  |  |  | VALOR SEM ENCARGOS: |  | 167.89
|  |  |  | VALOR ENCARGOS (116.47%): |  | 11.36
|  |  |  | VALOR COM ENCARGOS: |  | 179.25
|  |  |  | VALOR BDI (22.35%): |  | 40.06
|  |  |  | VALOR COM BDI: |  | 219.31
12.2.6. 89403 - TUBULAÇÃO PARA RECALQUE 1 1/4" (M)
MATERIAL |  | FONTE | UNID | COEFICIENTE | PREÇO UNITÁRIO | TOTAL
00009869 | TUBO PVC, SOLDAVEL, DN 32 MM, AGUA FRIA (NBR-5648) | SINAPI | M | 1.061 | 4.88 | 5.18
00038383 | LIXA D'AGUA EM FOLHA, GRAO 100 | SINAPI | UN | 0.045 | 1.31 | 0.06
|  |  |  | TOTAL MATERIAL: |  | 5.24
SERVICO |  | FONTE | UNID | COEFICIENTE | PREÇO UNITÁRIO | TOTAL
88248 | AUXILIAR DE ENCANADOR OU BOMBEIRO HIDRÁULICO COM ENCARGOS COMPLEMENTARES | SINAPI | H | 0.134 | 8.98 | 1.2
88267 | ENCANADOR OU BOMBEIRO HIDRÁULICO COM ENCARGOS COMPLEMENTARES | SINAPI | H | 0.134 | 11.03 | 1.48
|  |  |  | TOTAL SERVICO: |  | 2.68
|  |  |  | VALOR SEM ENCARGOS: |  | 7.92
|  |  |  | VALOR ENCARGOS (116.47%): |  | 1.87
|  |  |  | VALOR COM ENCARGOS: |  | 9.79
|  |  |  | VALOR BDI (22.35%): |  | 2.19
|  |  |  | VALOR COM BDI: |  | 11.98
13.1. 74166/001 - CAIXA DE INSPEÇÃO EM CONCRETO, 60X60CM COM TAMPA, FORNECIMENTO E INSTALAÇÃO (UN)
MATERIAL |  | FONTE | UNID | COEFICIENTE | PREÇO UNITÁRIO | TOTAL
00000370 | AREIA MEDIA - POSTO JAZIDA/FORNECEDOR (RETIRADO NA JAZIDA, SEM TRANSPORTE) | SINAPI | M3 | 0.002 | 51.33 | 0.1
00001379 | CIMENTO PORTLAND COMPOSTO CP II-32 | SINAPI | KG | 2 | 0.64 | 1.28
00003279 | CAIXA INSPECAO, CONCRETO PRE MOLDADO, CIRCULAR, COM TAMPA, D = 60* CM, H= 60* CM | SINAPI | UN | 1 | 86.68 | 86.68
|  |  |  | TOTAL MATERIAL: |  | 88.06
SERVICO |  | FONTE | UNID | COEFICIENTE | PREÇO UNITÁRIO | TOTAL
88248 | AUXILIAR DE ENCANADOR OU BOMBEIRO HIDRÁULICO COM ENCARGOS COMPLEMENTARES | SINAPI | H | 1 | 8.98 | 8.98
88267 | ENCANADOR OU BOMBEIRO HIDRÁULICO COM ENCARGOS COMPLEMENTARES | SINAPI | H | 1 | 11.03 | 11.03
88309 | PEDREIRO COM ENCARGOS COMPLEMENTARES | SINAPI | H | 1.5 | 11.39 | 17.09
88316 | SERVENTE COM ENCARGOS COMPLEMENTARES | SINAPI | H | 1.5 | 9.39 | 14.09
|  |  |  | TOTAL SERVICO: |  | 51.19
|  |  |  | VALOR SEM ENCARGOS: |  | 139.25
|  |  |  | VALOR ENCARGOS (116.47%): |  | 34.96
|  |  |  | VALOR COM ENCARGOS: |  | 174.21
|  |  |  | VALOR BDI (22.35%): |  | 38.94
|  |  |  | VALOR COM BDI: |  | 213.15
13.2. 89707 - RALO SIFONADO 100X100X50MM (UN)
MATERIAL |  | FONTE | UNID | COEFICIENTE | PREÇO UNITÁRIO | TOTAL
00000122 | ADESIVO PLASTICO PARA PVC, FRASCO COM 850 GR | SINAPI | UN | 0.0148 | 39.29 | 0.58
00000296 | ANEL BORRACHA PARA TUBO ESGOTO PREDIAL DN 50 MM (NBR 5688) | SINAPI | UN | 1 | 1.4 | 1.4
00005103 | CAIXA SIFONADA PVC, 100 X 100 X 50 MM, COM GRELHA REDONDA BRANCA | SINAPI | UN | 1 | 9.56 | 9.56
00020078 | PASTA LUBRIFICANTE PARA TUBOS E CONEXOES COM JUNTA ELASTICA (USO EM PVC, ACO, POLIETILENO E OUTROS) ( DE *400* G) | SINAPI | UN | 0.02 | 14.38 | 0.29
00020083 | SOLUCAO LIMPADORA PARA PVC, FRASCO COM 1000 CM3 | SINAPI | UN | 0.0225 | 34.12 | 0.77
00038383 | LIXA D'AGUA EM FOLHA, GRAO 100 | SINAPI | UN | 0.064 | 1.31 | 0.08
|  |  |  | TOTAL MATERIAL: |  | 12.68
SERVICO |  | FONTE | UNID | COEFICIENTE | PREÇO UNITÁRIO | TOTAL
88248 | AUXILIAR DE ENCANADOR OU BOMBEIRO HIDRÁULICO COM ENCARGOS COMPLEMENTARES | SINAPI | H | 0.25 | 8.98 | 2.25
88267 | ENCANADOR OU BOMBEIRO HIDRÁULICO COM ENCARGOS COMPLEMENTARES | SINAPI | H | 0.25 | 11.03 | 2.76
|  |  |  | TOTAL SERVICO: |  | 5.01
|  |  |  | VALOR SEM ENCARGOS: |  | 17.69
|  |  |  | VALOR ENCARGOS (116.47%): |  | 3.47
|  |  |  | VALOR COM ENCARGOS: |  | 21.16
|  |  |  | VALOR BDI (22.35%): |  | 4.73
|  |  |  | VALOR COM BDI: |  | 25.89
13.3. 89708 - CAIXA SIFONADA 150X185X75MM (UN)
MATERIAL |  | FONTE | UNID | COEFICIENTE | PREÇO UNITÁRIO | TOTAL
00000122 | ADESIVO PLASTICO PARA PVC, FRASCO COM 850 GR | SINAPI | UN | 0.0148 | 39.29 | 0.58
00000297 | ANEL BORRACHA PARA TUBO ESGOTO PREDIAL DN 75 MM (NBR 5688) | SINAPI | UN | 1 | 1.97 | 1.97
00011714 | CAIXA SIFONADA PVC, 150 X 185 X 75 MM, COM GRELHA QUADRADA BRANCA | SINAPI | UN | 1 | 30.11 | 30.11
00020078 | PASTA LUBRIFICANTE PARA TUBOS E CONEXOES COM JUNTA ELASTICA (USO EM PVC, ACO, POLIETILENO E OUTROS) ( DE *400* G) | SINAPI | UN | 0.03 | 14.38 | 0.43
00020083 | SOLUCAO LIMPADORA PARA PVC, FRASCO COM 1000 CM3 | SINAPI | UN | 0.0225 | 34.12 | 0.77
00038383 | LIXA D'AGUA EM FOLHA, GRAO 100 | SINAPI | UN | 0.057 | 1.31 | 0.07
|  |  |  | TOTAL MATERIAL: |  | 33.93
SERVICO |  | FONTE | UNID | COEFICIENTE | PREÇO UNITÁRIO | TOTAL
88248 | AUXILIAR DE ENCANADOR OU BOMBEIRO HIDRÁULICO COM ENCARGOS COMPLEMENTARES | SINAPI | H | 0.38 | 8.98 | 3.41
88267 | ENCANADOR OU BOMBEIRO HIDRÁULICO COM ENCARGOS COMPLEMENTARES | SINAPI | H | 0.38 | 11.03 | 4.19
|  |  |  | TOTAL SERVICO: |  | 7.6
|  |  |  | VALOR SEM ENCARGOS: |  | 41.53
|  |  |  | VALOR ENCARGOS (116.47%): |  | 5.28
|  |  |  | VALOR COM ENCARGOS: |  | 46.81
|  |  |  | VALOR BDI (22.35%): |  | 10.46
|  |  |  | VALOR COM BDI: |  | 57.27
13.4. 89710 - RALO SECO PVC, 100 X 40 MM, FORNECIMENTO E INSTALAÇÃO (UN)
MATERIAL |  | FONTE | UNID | COEFICIENTE | PREÇO UNITÁRIO | TOTAL
00000122 | ADESIVO PLASTICO PARA PVC, FRASCO COM 850 GR | SINAPI | UN | 0.0049 | 39.29 | 0.19
00011739 | RALO SECO PVC CONICO, 100 X 40 MM, COM GRELHA REDONDA BRANCA | SINAPI | UN | 1 | 4.78 | 4.78
00020083 | SOLUCAO LIMPADORA PARA PVC, FRASCO COM 1000 CM3 | SINAPI | UN | 0.0075 | 34.12 | 0.26
00038383 | LIXA D'AGUA EM FOLHA, GRAO 100 | SINAPI | UN | 0.017 | 1.31 | 0.02
|  |  |  | TOTAL MATERIAL: |  | 5.25
SERVICO |  | FONTE | UNID | COEFICIENTE | PREÇO UNITÁRIO | TOTAL
88248 | AUXILIAR DE ENCANADOR OU BOMBEIRO HIDRÁULICO COM ENCARGOS COMPLEMENTARES | SINAPI | H | 0.07 | 8.98 | 0.63
88267 | ENCANADOR OU BOMBEIRO HIDRÁULICO COM ENCARGOS COMPLEMENTARES | SINAPI | H | 0.07 | 11.03 | 0.77
|  |  |  | TOTAL SERVICO: |  | 1.4
|  |  |  | VALOR SEM ENCARGOS: |  | 6.65
|  |  |  | VALOR ENCARGOS (116.47%): |  | 0.97
|  |  |  | VALOR COM ENCARGOS: |  | 7.62
|  |  |  | VALOR BDI (22.35%): |  | 1.7
|  |  |  | VALOR COM BDI: |  | 9.32
13.5. CPU - TERMINAL DE VENTILAÇÃO DN 50MM, FORNECIMENTO E INSTALAÇÃO (UN)
MATERIAL |  | FONTE | UNID | COEFICIENTE | PREÇO UNITÁRIO | TOTAL
00000122 | ADESIVO PLASTICO PARA PVC, FRASCO COM 850 GR | SINAPI | UN | 0.0035 | 39.29 | 0.14
00038383 | LIXA D'AGUA EM FOLHA, GRAO 100 | SINAPI | UN | 0.017 | 1.31 | 0.02
00039319 | TERMINAL DE VENTILACAO, 50 MM, SERIE NORMAL, ESGOTO PREDIAL | SINAPI | UN | 1.05 | 3.39 | 3.56
|  |  |  | TOTAL MATERIAL: |  | 3.72
SERVICO |  | FONTE | UNID | COEFICIENTE | PREÇO UNITÁRIO | TOTAL
88248 | AUXILIAR DE ENCANADOR OU BOMBEIRO HIDRÁULICO COM ENCARGOS COMPLEMENTARES | SINAPI | H | 0.05 | 8.98 | 0.45
88267 | ENCANADOR OU BOMBEIRO HIDRÁULICO COM ENCARGOS COMPLEMENTARES | SINAPI | H | 0.05 | 11.03 | 0.55
|  |  |  | TOTAL SERVICO: |  | 1
|  |  |  | VALOR SEM ENCARGOS: |  | 4.72
|  |  |  | VALOR ENCARGOS (116.47%): |  | 0.7
|  |  |  | VALOR COM ENCARGOS: |  | 5.42
|  |  |  | VALOR BDI (22.35%): |  | 1.21
|  |  |  | VALOR COM BDI: |  | 6.63
13.6. CPU 100 - TERMINAL DE VENTILAÇÃO DN 75MM, FORNECIMENTO E INSTALAÇÃO (UN)
MATERIAL |  | FONTE | UNID | COEFICIENTE | PREÇO UNITÁRIO | TOTAL
00000122 | ADESIVO PLASTICO PARA PVC, FRASCO COM 850 GR | SINAPI | UN | 0.0035 | 39.29 | 0.14
00038383 | LIXA D'AGUA EM FOLHA, GRAO 100 | SINAPI | UN | 0.017 | 1.31 | 0.02
00039320 | TERMINAL DE VENTILACAO, 75 MM, SERIE NORMAL, ESGOTO PREDIAL | SINAPI | UN | 1.05 | 5.64 | 5.92
|  |  |  | TOTAL MATERIAL: |  | 6.08
SERVICO |  | FONTE | UNID | COEFICIENTE | PREÇO UNITÁRIO | TOTAL
88248 | AUXILIAR DE ENCANADOR OU BOMBEIRO HIDRÁULICO COM ENCARGOS COMPLEMENTARES | SINAPI | H | 0.05 | 8.98 | 0.45
88267 | ENCANADOR OU BOMBEIRO HIDRÁULICO COM ENCARGOS COMPLEMENTARES | SINAPI | H | 0.05 | 11.03 | 0.55
|  |  |  | TOTAL SERVICO: |  | 1
|  |  |  | VALOR SEM ENCARGOS: |  | 7.08
|  |  |  | VALOR ENCARGOS (116.47%): |  | 0.7
|  |  |  | VALOR COM ENCARGOS: |  | 7.78
|  |  |  | VALOR BDI (22.35%): |  | 1.74
|  |  |  | VALOR COM BDI: |  | 9.52
13.7. 89711 - TUBO PVC, SERIE NORMAL, ESGOTO PREDIAL, DN 40 MM, FORNECIMENTO E INSTALAÇÃO (M)
MATERIAL |  | FONTE | UNID | COEFICIENTE | PREÇO UNITÁRIO | TOTAL
00009835 | TUBO PVC SERIE NORMAL, DN 40 MM, PARA ESGOTO PREDIAL (NBR 5688) | SINAPI | M | 1.05 | 2.6 | 2.73
00038383 | LIXA D'AGUA EM FOLHA, GRAO 100 | SINAPI | UN | 0.1 | 1.31 | 0.13
|  |  |  | TOTAL MATERIAL: |  | 2.86
SERVICO |  | FONTE | UNID | COEFICIENTE | PREÇO UNITÁRIO | TOTAL
88248 | AUXILIAR DE ENCANADOR OU BOMBEIRO HIDRÁULICO COM ENCARGOS COMPLEMENTARES | SINAPI | H | 0.3 | 8.98 | 2.69
88267 | ENCANADOR OU BOMBEIRO HIDRÁULICO COM ENCARGOS COMPLEMENTARES | SINAPI | H | 0.3 | 11.03 | 3.31
|  |  |  | TOTAL SERVICO: |  | 6
|  |  |  | VALOR SEM ENCARGOS: |  | 8.86
|  |  |  | VALOR ENCARGOS (116.47%): |  | 4.17
|  |  |  | VALOR COM ENCARGOS: |  | 13.03
|  |  |  | VALOR BDI (22.35%): |  | 2.91
|  |  |  | VALOR COM BDI: |  | 15.94
13.8. 89712 - TUBO PVC, SERIE NORMAL, ESGOTO PREDIAL, DN 50 MM, FORNECIMENTO E INSTALAÇÃO (M)
MATERIAL |  | FONTE | UNID | COEFICIENTE | PREÇO UNITÁRIO | TOTAL
00000122 | ADESIVO PLASTICO PARA PVC, FRASCO COM 850 GR | SINAPI | UN | 0.0108 | 39.29 | 0.42
00009838 | TUBO PVC SERIE NORMAL, DN 50 MM, PARA ESGOTO PREDIAL (NBR 5688) | SINAPI | M | 1.05 | 4.44 | 4.66
00020083 | SOLUCAO LIMPADORA PARA PVC, FRASCO COM 1000 CM3 | SINAPI | UN | 0.0163 | 34.12 | 0.56
00038383 | LIXA D'AGUA EM FOLHA, GRAO 100 | SINAPI | UN | 0.127 | 1.31 | 0.17
|  |  |  | TOTAL MATERIAL: |  | 5.81
SERVICO |  | FONTE | UNID | COEFICIENTE | PREÇO UNITÁRIO | TOTAL
88248 | AUXILIAR DE ENCANADOR OU BOMBEIRO HIDRÁULICO COM ENCARGOS COMPLEMENTARES | SINAPI | H | 0.38 | 8.98 | 3.41
88267 | ENCANADOR OU BOMBEIRO HIDRÁULICO COM ENCARGOS COMPLEMENTARES | SINAPI | H | 0.38 | 11.03 | 4.19
|  |  |  | TOTAL SERVICO: |  | 7.6
|  |  |  | VALOR SEM ENCARGOS: |  | 13.41
|  |  |  | VALOR ENCARGOS (116.47%): |  | 5.28
|  |  |  | VALOR COM ENCARGOS: |  | 18.69
|  |  |  | VALOR BDI (22.35%): |  | 4.18
|  |  |  | VALOR COM BDI: |  | 22.87
13.9. 89713 - TUBO PVC, SERIE NORMAL, ESGOTO PREDIAL, DN 75 MM, FORNECIMENTO E INSTALAÇÃO (M)
MATERIAL |  | FONTE | UNID | COEFICIENTE | PREÇO UNITÁRIO | TOTAL
00000122 | ADESIVO PLASTICO PARA PVC, FRASCO COM 850 GR | SINAPI | UN | 0.0247 | 39.29 | 0.97
00009837 | TUBO PVC SERIE NORMAL, DN 75 MM, PARA ESGOTO PREDIAL (NBR 5688) | SINAPI | M | 1.05 | 6.4 | 6.72
00020083 | SOLUCAO LIMPADORA PARA PVC, FRASCO COM 1000 CM3 | SINAPI | UN | 0.0385 | 34.12 | 1.31
00038383 | LIXA D'AGUA EM FOLHA, GRAO 100 | SINAPI | UN | 0.187 | 1.31 | 0.24
|  |  |  | TOTAL MATERIAL: |  | 9.24
SERVICO |  | FONTE | UNID | COEFICIENTE | PREÇO UNITÁRIO | TOTAL
88248 | AUXILIAR DE ENCANADOR OU BOMBEIRO HIDRÁULICO COM ENCARGOS COMPLEMENTARES | SINAPI | H | 0.56 | 8.98 | 5.03
88267 | ENCANADOR OU BOMBEIRO HIDRÁULICO COM ENCARGOS COMPLEMENTARES | SINAPI | H | 0.56 | 11.03 | 6.18
|  |  |  | TOTAL SERVICO: |  | 11.21
|  |  |  | VALOR SEM ENCARGOS: |  | 20.45
|  |  |  | VALOR ENCARGOS (116.47%): |  | 7.77
|  |  |  | VALOR COM ENCARGOS: |  | 28.22
|  |  |  | VALOR BDI (22.35%): |  | 6.31
|  |  |  | VALOR COM BDI: |  | 34.53
13.10. 89714 - TUBO PVC, SERIE NORMAL, ESGOTO PREDIAL, DN 100 MM, FORNECIMENTO E INSTALAÇÃO (M)
MATERIAL |  | FONTE | UNID | COEFICIENTE | PREÇO UNITÁRIO | TOTAL
00000122 | ADESIVO PLASTICO PARA PVC, FRASCO COM 850 GR | SINAPI | UN | 0.0363 | 39.29 | 1.43
00009836 | TUBO PVC SERIE NORMAL, DN 100 MM, PARA ESGOTO PREDIAL (NBR 5688) | SINAPI | M | 1.05 | 7.23 | 7.59
00020083 | SOLUCAO LIMPADORA PARA PVC, FRASCO COM 1000 CM3 | SINAPI | UN | 0.0593 | 34.12 | 2.02
00038383 | LIXA D'AGUA EM FOLHA, GRAO 100 | SINAPI | UN | 0.247 | 1.31 | 0.32
|  |  |  | TOTAL MATERIAL: |  | 11.36
SERVICO |  | FONTE | UNID | COEFICIENTE | PREÇO UNITÁRIO | TOTAL
88248 | AUXILIAR DE ENCANADOR OU BOMBEIRO HIDRÁULICO COM ENCARGOS COMPLEMENTARES | SINAPI | H | 0.74 | 8.98 | 6.65
88267 | ENCANADOR OU BOMBEIRO HIDRÁULICO COM ENCARGOS COMPLEMENTARES | SINAPI | H | 0.74 | 11.03 | 8.16
|  |  |  | TOTAL SERVICO: |  | 14.81
|  |  |  | VALOR SEM ENCARGOS: |  | 26.17
|  |  |  | VALOR ENCARGOS (116.47%): |  | 10.28
|  |  |  | VALOR COM ENCARGOS: |  | 36.45
|  |  |  | VALOR BDI (22.35%): |  | 8.15
|  |  |  | VALOR COM BDI: |  | 44.6
13.11. CPU 066 - TUBO DE PVC SERIE R 150MM PARA ESGOTO (M)
MATERIAL |  | FONTE | UNID | COEFICIENTE | PREÇO UNITÁRIO | TOTAL
00000122 | ADESIVO PLASTICO PARA PVC, FRASCO COM 850 GR | SINAPI | UN | 0.0062 | 39.29 | 0.24
00020083 | SOLUCAO LIMPADORA PARA PVC, FRASCO COM 1000 CM3 | SINAPI | UN | 0.0102 | 34.12 | 0.35
00038383 | LIXA D'AGUA EM FOLHA, GRAO 100 | SINAPI | UN | 0.037 | 1.31 | 0.05
00009840 | TUBO PVC, SERIE R, DN 150 MM, PARA ESGOTO OU AGUAS PLUVIAIS PREDIAL (NBR 5688) | SINAPI | M | 1.04 | 36.26 | 37.71
|  |  |  | TOTAL MATERIAL: |  | 38.35
SERVICO |  | FONTE | UNID | COEFICIENTE | PREÇO UNITÁRIO | TOTAL
88248 | AUXILIAR DE ENCANADOR OU BOMBEIRO HIDRÁULICO COM ENCARGOS COMPLEMENTARES | SINAPI | H | 0.18 | 8.98 | 1.62
88267 | ENCANADOR OU BOMBEIRO HIDRÁULICO COM ENCARGOS COMPLEMENTARES | SINAPI | H | 0.18 | 11.03 | 1.99
|  |  |  | TOTAL SERVICO: |  | 3.61
|  |  |  | VALOR SEM ENCARGOS: |  | 41.96
|  |  |  | VALOR ENCARGOS (116.47%): |  | 2.49
|  |  |  | VALOR COM ENCARGOS: |  | 44.45
|  |  |  | VALOR BDI (22.35%): |  | 9.93
|  |  |  | VALOR COM BDI: |  | 54.38
13.12. 98106 - CAIXA DE GORDURA ESPECIAL, EM ALVENARIA, 1100X1100X1200MM, COM TAMPÃO DE FERRO FUNDIDO (UN)
MATERIAL |  | FONTE | UNID | COEFICIENTE | PREÇO UNITÁRIO | TOTAL
00007258 | TIJOLO CERAMICO MACICO *5 X 10 X 20* CM | SINAPI | UN | 359.5507 | 0.26 | 93.48
|  |  |  | TOTAL MATERIAL: |  | 93.48
SERVICO |  | FONTE | UNID | COEFICIENTE | PREÇO UNITÁRIO | TOTAL
5678 | RETROESCAVADEIRA SOBRE RODAS COM CARREGADEIRA, TRAÇÃO 4X4, POTÊNCIA LÍQ. 88 HP, CAÇAMBA CARREG. CAP. MÍN. 1 M3, CAÇAMBA RETRO CAP. 0,26 M3, PESO OPERACIONAL MÍN. 6.674 KG, PROFUNDIDADE ESCAVAÇÃO MÁX. 4,37 M - CHP DIURNO. AF_06/2014 | SINAPI | CHP | 0.0079 | 71.97 | 0.57
5679 | RETROESCAVADEIRA SOBRE RODAS COM CARREGADEIRA, TRAÇÃO 4X4, POTÊNCIA LÍQ. 88 HP, CAÇAMBA CARREG. CAP. MÍN. 1 M3, CAÇAMBA RETRO CAP. 0,26 M3, PESO OPERACIONAL MÍN. 6.674 KG, PROFUNDIDADE ESCAVAÇÃO MÁX. 4,37 M - CHI DIURNO. AF_06/2014 | SINAPI | CHI | 0.0267 | 25.03 | 0.67
87316 | ARGAMASSA TRAÇO 1:4 (EM VOLUME DE CIMENTO E AREIA GROSSA ÚMIDA) PARA CHAPISCO CONVENCIONAL, PREPARO MECÂNICO COM BETONEIRA 400 L. AF_08/2019 | SINAPI | M3 | 0.0032 | 300.55 | 0.96
88309 | PEDREIRO COM ENCARGOS COMPLEMENTARES | SINAPI | H | 13.2899 | 11.39 | 151.37
88316 | SERVENTE COM ENCARGOS COMPLEMENTARES | SINAPI | H | 13.2899 | 9.39 | 124.79
94097 | PREPARO DE FUNDO DE VALA COM LARGURA MENOR QUE 1,5 M, EM LOCAL COM NÍVEL BAIXO DE INTERFERÊNCIA. AF_06/2016 | SINAPI | M2 | 1.05 | 2.72 | 2.86
94970 | CONCRETO FCK = 20MPA, TRAÇO 1:2,7:3 (CIMENTO/ AREIA MÉDIA/ BRITA 1) - PREPARO MECÂNICO COM BETONEIRA 600 L. AF_07/2016 | SINAPI | M3 | 0.0782 | 317.27 | 24.81
97733 | PEÇA RETANGULAR PRÉ-MOLDADA, VOLUME DE CONCRETO DE ATÉ 10 LITROS, TAXA DE AÇO APROXIMADA DE 30KG/M³. AF_01/2018 | SINAPI | M3 | 0.0048 | 1672.09 | 8.03
97734 | PEÇA RETANGULAR PRÉ-MOLDADA, VOLUME DE CONCRETO DE 10 A 30 LITROS, TAXA DE AÇO APROXIMADA DE 30KG/M³. AF_01/2018 | SINAPI | M3 | 0.036 | 1467.33 | 52.82
100475 | ARGAMASSA TRAÇO 1:3 (EM VOLUME DE CIMENTO E AREIA MÉDIA ÚMIDA) COM ADIÇÃO DE IMPERMEABILIZANTE, PREPARO MECÂNICO COM BETONEIRA 400 L. AF_08/2019 | SINAPI | M3 | 0.2633 | 523.15 | 137.75
|  |  |  | TOTAL SERVICO: |  | 504.63
|  |  |  | VALOR SEM ENCARGOS: |  | 598.11
|  |  |  | VALOR ENCARGOS (116.47%): |  | 221.99
|  |  |  | VALOR COM ENCARGOS: |  | 820.1
|  |  |  | VALOR BDI (22.35%): |  | 183.29
|  |  |  | VALOR COM BDI: |  | 1003.39
13.13. CPU 068 - SUMIDOURO CAPACIDADE PARA 50 CONTRIBUINTES (UN)
MATERIAL |  | FONTE | UNID | COEFICIENTE | PREÇO UNITÁRIO | TOTAL
00011899 | SUMIDOURO CONCRETO PRE MOLDADO, COMPLETO, PARA 50 CONTRIBUINTES | SINAPI | UN | 1 | 2315.33 | 2315.33
|  |  |  | TOTAL MATERIAL: |  | 2315.33
SERVICO |  | FONTE | UNID | COEFICIENTE | PREÇO UNITÁRIO | TOTAL
88309 | PEDREIRO COM ENCARGOS COMPLEMENTARES | SINAPI | H | 8 | 11.39 | 91.12
|  |  |  | TOTAL SERVICO: |  | 91.12
|  |  |  | VALOR SEM ENCARGOS: |  | 2406.45
|  |  |  | VALOR ENCARGOS (116.47%): |  | 65.2
|  |  |  | VALOR COM ENCARGOS: |  | 2471.65
|  |  |  | VALOR BDI (22.35%): |  | 552.41
|  |  |  | VALOR COM BDI: |  | 3024.06
13.14. CPU 025 - FOSSA SÉPTICA Ø2,00X3,00M - CAP = 50 PESSOAS (UN)
SERVICO |  | FONTE | UNID | COEFICIENTE | PREÇO UNITÁRIO | TOTAL
5991 | BARRA LISA COM ARGAMASSA TRACO 1:4 (CIMENTO E AREIA GROSSA), ESPESSURA 2,0CM, INCLUSO ADITIVO IMPERMEABILIZANTE, PREPARO MECANICO DA ARGAMASSA | SINAPI | M2 | 2 | 27.89 | 55.78
72131 | ALVENARIA EM TIJOLO CERAMICO MACICO 5X10X20CM 1 VEZ (ESPESSURA 20CM), ASSENTADO COM ARGAMASSA TRACO 1:2:8 (CIMENTO, CAL E AREIA) | SINAPI | M2 | 37.7 | 84.3 | 3178.11
94963 | CONCRETO FCK = 15MPA, TRAÇO 1:3,4:3,5 (CIMENTO/ AREIA MÉDIA/ BRITA 1) - PREPARO MECÂNICO COM BETONEIRA 400 L. AF_07/2016 | SINAPI | M3 | 1 | 288.09 | 288.09
92423 | MONTAGEM E DESMONTAGEM DE FÔRMA DE PILARES RETANGULARES E ESTRUTURAS SIMILARES COM ÁREA MÉDIA DAS SEÇÕES MAIOR QUE 0,25 M², PÉ-DIREITO SIMPLES, EM CHAPA DE MADEIRA COMPENSADA RESINADA, 6 UTILIZAÇÕES. AF_12/2015 | SINAPI | M2 | 6 | 31.79 | 190.74
92917 | ARMAÇÃO DE ESTRUTURAS DE CONCRETO ARMADO, EXCETO VIGAS, PILARES, LAJES E FUNDAÇÕES, UTILIZANDO AÇO CA-50 DE 8,0 MM - MONTAGEM. AF_12/2015 | SINAPI | KG | 65 | 6.59 | 428.35
|  |  |  | TOTAL SERVICO: |  | 4141.07
|  |  |  | VALOR SEM ENCARGOS: |  | 4141.07
|  |  |  | VALOR ENCARGOS (116.47%): |  | 1076.78
|  |  |  | VALOR COM ENCARGOS: |  | 5217.85
|  |  |  | VALOR BDI (22.35%): |  | 1166.19
|  |  |  | VALOR COM BDI: |  | 6384.04
14.1.1. 73816/001 - EXECUÇÃO DE DRENO C/ TUBO PVC CORRUGADO 100MM (M)
MATERIAL |  | FONTE | UNID | COEFICIENTE | PREÇO UNITÁRIO | TOTAL
00004718 | PEDRA BRITADA N. 2 (19 A 38 MM) POSTO PEDREIRA/FORNECEDOR, SEM FRETE | SINAPI | M3 | 0.0821 | 60.9 | 5
00009833 | TUBO PVC, FLEXIVEL, CORRUGADO, PERFURADO, DN 110 MM, PARA DRENAGEM, SISTEMA IRRIGACAO | SINAPI | M | 1 | 7.58 | 7.58
|  |  |  | TOTAL MATERIAL: |  | 12.58
SERVICO |  | FONTE | UNID | COEFICIENTE | PREÇO UNITÁRIO | TOTAL
5811 | CAMINHÃO BASCULANTE 6 M3, PESO BRUTO TOTAL 16.000 KG, CARGA ÚTIL MÁXIMA 13.071 KG, DISTÂNCIA ENTRE EIXOS 4,80 M, POTÊNCIA 230 CV INCLUSIVE CAÇAMBA METÁLICA - CHP DIURNO. AF_06/2014 | SINAPI | CHP | 0.0032442 | 102.13 | 0.33
88267 | ENCANADOR OU BOMBEIRO HIDRÁULICO COM ENCARGOS COMPLEMENTARES | SINAPI | H | 0.0175 | 11.03 | 0.19
88316 | SERVENTE COM ENCARGOS COMPLEMENTARES | SINAPI | H | 0.7993 | 9.39 | 7.51
91277 | PLACA VIBRATÓRIA REVERSÍVEL COM MOTOR 4 TEMPOS A GASOLINA, FORÇA CENTRÍFUGA DE 25 KN (2500 KGF), POTÊNCIA 5,5 CV - CHP DIURNO. AF_08/2015 | SINAPI | CHP | 0.0076 | 6.68 | 0.05
|  |  |  | TOTAL SERVICO: |  | 8.08
|  |  |  | VALOR SEM ENCARGOS: |  | 20.66
|  |  |  | VALOR ENCARGOS (116.47%): |  | 4.88
|  |  |  | VALOR COM ENCARGOS: |  | 25.54
|  |  |  | VALOR BDI (22.35%): |  | 5.71
|  |  |  | VALOR COM BDI: |  | 31.25
14.1.2. CPU 065 - TUBO DE PVC SERIE R 100MM PARA ESGOTO (M)
MATERIAL |  | FONTE | UNID | COEFICIENTE | PREÇO UNITÁRIO | TOTAL
00000122 | ADESIVO PLASTICO PARA PVC, FRASCO COM 850 GR | SINAPI | UN | 0.005 | 39.29 | 0.2
00009841 | TUBO PVC, SERIE R, DN 100 MM, PARA ESGOTO OU AGUAS PLUVIAIS PREDIAL (NBR 5688) | SINAPI | M | 1.04 | 17.84 | 18.55
00020083 | SOLUCAO LIMPADORA PARA PVC, FRASCO COM 1000 CM3 | SINAPI | UN | 0.0082 | 34.12 | 0.28
00038383 | LIXA D'AGUA EM FOLHA, GRAO 100 | SINAPI | UN | 0.023 | 1.31 | 0.03
|  |  |  | TOTAL MATERIAL: |  | 19.06
SERVICO |  | FONTE | UNID | COEFICIENTE | PREÇO UNITÁRIO | TOTAL
88248 | AUXILIAR DE ENCANADOR OU BOMBEIRO HIDRÁULICO COM ENCARGOS COMPLEMENTARES | SINAPI | H | 0.11 | 8.98 | 0.99
88267 | ENCANADOR OU BOMBEIRO HIDRÁULICO COM ENCARGOS COMPLEMENTARES | SINAPI | H | 0.11 | 11.03 | 1.21
|  |  |  | TOTAL SERVICO: |  | 2.2
|  |  |  | VALOR SEM ENCARGOS: |  | 21.26
|  |  |  | VALOR ENCARGOS (116.47%): |  | 1.53
|  |  |  | VALOR COM ENCARGOS: |  | 22.79
|  |  |  | VALOR BDI (22.35%): |  | 5.09
|  |  |  | VALOR COM BDI: |  | 27.88
14.1.3. CPU 066 - TUBO DE PVC SERIE R 150MM PARA ESGOTO (M)
MATERIAL |  | FONTE | UNID | COEFICIENTE | PREÇO UNITÁRIO | TOTAL
00000122 | ADESIVO PLASTICO PARA PVC, FRASCO COM 850 GR | SINAPI | UN | 0.0062 | 39.29 | 0.24
00020083 | SOLUCAO LIMPADORA PARA PVC, FRASCO COM 1000 CM3 | SINAPI | UN | 0.0102 | 34.12 | 0.35
00038383 | LIXA D'AGUA EM FOLHA, GRAO 100 | SINAPI | UN | 0.037 | 1.31 | 0.05
00009840 | TUBO PVC, SERIE R, DN 150 MM, PARA ESGOTO OU AGUAS PLUVIAIS PREDIAL (NBR 5688) | SINAPI | M | 1.04 | 36.26 | 37.71
|  |  |  | TOTAL MATERIAL: |  | 38.35
SERVICO |  | FONTE | UNID | COEFICIENTE | PREÇO UNITÁRIO | TOTAL
88248 | AUXILIAR DE ENCANADOR OU BOMBEIRO HIDRÁULICO COM ENCARGOS COMPLEMENTARES | SINAPI | H | 0.18 | 8.98 | 1.62
88267 | ENCANADOR OU BOMBEIRO HIDRÁULICO COM ENCARGOS COMPLEMENTARES | SINAPI | H | 0.18 | 11.03 | 1.99
|  |  |  | TOTAL SERVICO: |  | 3.61
|  |  |  | VALOR SEM ENCARGOS: |  | 41.96
|  |  |  | VALOR ENCARGOS (116.47%): |  | 2.49
|  |  |  | VALOR COM ENCARGOS: |  | 44.45
|  |  |  | VALOR BDI (22.35%): |  | 9.93
|  |  |  | VALOR COM BDI: |  | 54.38
14.2.1. CPU 067 - RALO HEMIESFERICO DE FERRO FUNDIDO TIPO ABACAXI, 100MM, PARA LAJES/ CALHAS (UN)
MATERIAL |  | FONTE | UNID | COEFICIENTE | PREÇO UNITÁRIO | TOTAL
00011708 | RALO FOFO SEMIESFERICO, 100 MM, PARA LAJES/ CALHAS | SINAPI | UN | 1 | 10.69 | 10.69
|  |  |  | TOTAL MATERIAL: |  | 10.69
SERVICO |  | FONTE | UNID | COEFICIENTE | PREÇO UNITÁRIO | TOTAL
88248 | AUXILIAR DE ENCANADOR OU BOMBEIRO HIDRÁULICO COM ENCARGOS COMPLEMENTARES | SINAPI | H | 0.1 | 8.98 | 0.9
|  |  |  | TOTAL SERVICO: |  | 0.9
|  |  |  | VALOR SEM ENCARGOS: |  | 11.59
|  |  |  | VALOR ENCARGOS (116.47%): |  | 0.57
|  |  |  | VALOR COM ENCARGOS: |  | 12.16
|  |  |  | VALOR BDI (22.35%): |  | 2.72
|  |  |  | VALOR COM BDI: |  | 14.88
14.2.2. 74166/001 - CAIXA DE INSPEÇÃO EM CONCRETO PRÉ-MOLDADO DN 60CM COM TAMPA H= 60CM - FORNECIMENTO E INSTALACAO (UN)
MATERIAL |  | FONTE | UNID | COEFICIENTE | PREÇO UNITÁRIO | TOTAL
00000370 | AREIA MEDIA - POSTO JAZIDA/FORNECEDOR (RETIRADO NA JAZIDA, SEM TRANSPORTE) | SINAPI | M3 | 0.002 | 51.33 | 0.1
00001379 | CIMENTO PORTLAND COMPOSTO CP II-32 | SINAPI | KG | 2 | 0.64 | 1.28
00003279 | CAIXA INSPECAO, CONCRETO PRE MOLDADO, CIRCULAR, COM TAMPA, D = 60* CM, H= 60* CM | SINAPI | UN | 1 | 86.68 | 86.68
|  |  |  | TOTAL MATERIAL: |  | 88.06
SERVICO |  | FONTE | UNID | COEFICIENTE | PREÇO UNITÁRIO | TOTAL
88248 | AUXILIAR DE ENCANADOR OU BOMBEIRO HIDRÁULICO COM ENCARGOS COMPLEMENTARES | SINAPI | H | 1 | 8.98 | 8.98
88267 | ENCANADOR OU BOMBEIRO HIDRÁULICO COM ENCARGOS COMPLEMENTARES | SINAPI | H | 1 | 11.03 | 11.03
88309 | PEDREIRO COM ENCARGOS COMPLEMENTARES | SINAPI | H | 1.5 | 11.39 | 17.09
88316 | SERVENTE COM ENCARGOS COMPLEMENTARES | SINAPI | H | 1.5 | 9.39 | 14.09
|  |  |  | TOTAL SERVICO: |  | 51.19
|  |  |  | VALOR SEM ENCARGOS: |  | 139.25
|  |  |  | VALOR ENCARGOS (116.47%): |  | 34.96
|  |  |  | VALOR COM ENCARGOS: |  | 174.21
|  |  |  | VALOR BDI (22.35%): |  | 38.94
|  |  |  | VALOR COM BDI: |  | 213.15
14.2.3. 83623 - GRELHA DE FERRO FUNDIDO 40X40CM, TIPO LEVE, PARA CAIXA (M)
MATERIAL |  | FONTE | UNID | COEFICIENTE | PREÇO UNITÁRIO | TOTAL
00011245 | GRELHA FOFO SIMPLES COM REQUADRO, CARGA MAXIMA 12,5 T, *300 X 1000* MM, E= *15* MM, AREA ESTACIONAMENTO CARRO PASSEIO | SINAPI | UN | 1 | 169.15 | 169.15
|  |  |  | TOTAL MATERIAL: |  | 169.15
SERVICO |  | FONTE | UNID | COEFICIENTE | PREÇO UNITÁRIO | TOTAL
88316 | SERVENTE COM ENCARGOS COMPLEMENTARES | SINAPI | H | 0.16 | 9.39 | 1.5
|  |  |  | TOTAL SERVICO: |  | 1.5
|  |  |  | VALOR SEM ENCARGOS: |  | 170.65
|  |  |  | VALOR ENCARGOS (116.47%): |  | 0.95
|  |  |  | VALOR COM ENCARGOS: |  | 171.6
|  |  |  | VALOR BDI (22.35%): |  | 38.35
|  |  |  | VALOR COM BDI: |  | 209.95
14.2.4. 83626 - GRELHA DE FERRO FUNDIDO 150X150CM (M)
MATERIAL |  | FONTE | UNID | COEFICIENTE | PREÇO UNITÁRIO | TOTAL
00011235 | GRELHA FOFO SIMPLES COM REQUADRO, CARGA MAXIMA 1,5 T, 150 X 1000 MM, E= *15* MM | SINAPI | UN | 1 | 93.32 | 93.32
|  |  |  | TOTAL MATERIAL: |  | 93.32
SERVICO |  | FONTE | UNID | COEFICIENTE | PREÇO UNITÁRIO | TOTAL
88316 | SERVENTE COM ENCARGOS COMPLEMENTARES | SINAPI | H | 0.16 | 9.39 | 1.5
|  |  |  | TOTAL SERVICO: |  | 1.5
|  |  |  | VALOR SEM ENCARGOS: |  | 94.82
|  |  |  | VALOR ENCARGOS (116.47%): |  | 0.95
|  |  |  | VALOR COM ENCARGOS: |  | 95.77
|  |  |  | VALOR BDI (22.35%): |  | 21.4
|  |  |  | VALOR COM BDI: |  | 117.17
14.2.5. 72285 - CAIXA DE AREIA SEM GRELHA 60X60CM (UN)
MATERIAL |  | FONTE | UNID | COEFICIENTE | PREÇO UNITÁRIO | TOTAL
00000370 | AREIA MEDIA - POSTO JAZIDA/FORNECEDOR (RETIRADO NA JAZIDA, SEM TRANSPORTE) | SINAPI | M3 | 0.11 | 51.33 | 5.65
00001382 | CIMENTO PORTLAND POZOLANICO CP IV- 32 | SINAPI | 50KG | 0.41 | 31.02 | 12.72
00004721 | PEDRA BRITADA N. 1 (9,5 a 19 MM) POSTO PEDREIRA/FORNECEDOR, SEM FRETE | SINAPI | M3 | 0.031 | 60.9 | 1.89
00007271 | BLOCO CERAMICO (ALVENARIA DE VEDACAO), 8 FUROS, DE 9 X 19 X 19 CM | SINAPI | UN | 20 | 0.41 | 8.2
|  |  |  | TOTAL MATERIAL: |  | 28.46
SERVICO |  | FONTE | UNID | COEFICIENTE | PREÇO UNITÁRIO | TOTAL
88309 | PEDREIRO COM ENCARGOS COMPLEMENTARES | SINAPI | H | 0.98 | 11.39 | 11.16
88316 | SERVENTE COM ENCARGOS COMPLEMENTARES | SINAPI | H | 2.07 | 9.39 | 19.44
|  |  |  | TOTAL SERVICO: |  | 30.6
|  |  |  | VALOR SEM ENCARGOS: |  | 59.06
|  |  |  | VALOR ENCARGOS (116.47%): |  | 20.2
|  |  |  | VALOR COM ENCARGOS: |  | 79.26
|  |  |  | VALOR BDI (22.35%): |  | 17.71
|  |  |  | VALOR COM BDI: |  | 96.97
14.2.6. 73882/001 - CALHA MEIA CANA EM CONCRETO (M)
MATERIAL |  | FONTE | UNID | COEFICIENTE | PREÇO UNITÁRIO | TOTAL
00000370 | AREIA MEDIA - POSTO JAZIDA/FORNECEDOR (RETIRADO NA JAZIDA, SEM TRANSPORTE) | SINAPI | M3 | 0.001 | 51.33 | 0.05
00001379 | CIMENTO PORTLAND COMPOSTO CP II-32 | SINAPI | KG | 0.35 | 0.64 | 0.22
00013115 | CALHA/CANALETA DE CONCRETO SIMPLES, TIPO MEIA CANA, D = 20 CM, PARA AGUA PLUVIAL | SINAPI | M | 1.05 | 13.25 | 13.91
|  |  |  | TOTAL MATERIAL: |  | 14.18
SERVICO |  | FONTE | UNID | COEFICIENTE | PREÇO UNITÁRIO | TOTAL
88309 | PEDREIRO COM ENCARGOS COMPLEMENTARES | SINAPI | H | 0.2 | 11.39 | 2.28
88316 | SERVENTE COM ENCARGOS COMPLEMENTARES | SINAPI | H | 0.4 | 9.39 | 3.76
|  |  |  | TOTAL SERVICO: |  | 6.04
|  |  |  | VALOR SEM ENCARGOS: |  | 20.22
|  |  |  | VALOR ENCARGOS (116.47%): |  | 3.99
|  |  |  | VALOR COM ENCARGOS: |  | 24.21
|  |  |  | VALOR BDI (22.35%): |  | 5.41
|  |  |  | VALOR COM BDI: |  | 29.62
15.1. 86932 - VASO SANITÁRIO SIFONADO COM CAIXA ACOPLADA LOUÇA BRANCA INCLUSO ENGATE FLEXÍVEL EM METAL CROMADO - FORNECIMENTO E INSTALAÇÃO. AF_12/2013 (UN)
SERVICO |  | FONTE | UNID | COEFICIENTE | PREÇO UNITÁRIO | TOTAL
86887 | ENGATE FLEXÍVEL EM INOX, 1/2? X 40CM - FORNECIMENTO E INSTALAÇÃO. AF_12/2013 | SINAPI | UN | 1 | 24.91 | 24.91
86888 | VASO SANITÁRIO SIFONADO COM CAIXA ACOPLADA LOUÇA BRANCA - FORNECIMENTO E INSTALAÇÃO. AF_12/2013 | SINAPI | UN | 1 | 280.67 | 280.67
|  |  |  | TOTAL SERVICO: |  | 305.58
|  |  |  | VALOR SEM ENCARGOS: |  | 305.58
|  |  |  | VALOR ENCARGOS (116.47%): |  | 10.45
|  |  |  | VALOR COM ENCARGOS: |  | 316.03
|  |  |  | VALOR BDI (22.35%): |  | 70.63
|  |  |  | VALOR COM BDI: |  | 386.66
15.2. 72739 - BACIA SANITÁRIA INFANTIL (UN)
MATERIAL |  | FONTE | UNID | COEFICIENTE | PREÇO UNITÁRIO | TOTAL
00001380 | CIMENTO BRANCO | SINAPI | KG | 0.25 | 3.78 | 0.95
00006138 | VEDACAO PVC, 100 MM, PARA SAIDA VASO SANITARIO | SINAPI | UN | 1 | 1.51 | 1.51
00006140 | BOLSA DE LIGACAO EM PVC FLEXIVEL PARA VASO SANITARIO 1.1/2 " (40 MM) | SINAPI | UN | 1 | 2.04 | 2.04
00011686 | CONJUNTO DE LIGACAO PARA BACIA SANITARIA EM PLASTICO BRANCO COM TUBO, CANOPLA E ANEL DE EXPANSAO (TUBO 1.1/2 '' X 20 CM) | SINAPI | UN | 1 | 6.15 | 6.15
00011761 | ASSENTO VASO SANITARIO INFANTIL EM PLASTICO BRANCO | SINAPI | UN | 1 | 46.28 | 46.28
00011786 | VASO SANITARIO SIFONADO INFANTIL LOUCA BRANCA | SINAPI | UN | 1 | 195.95 | 195.95
00011955 | PARAFUSO DE LATAO COM ACABAMENTO CROMADO PARA FIXAR PECA SANITARIA, INCLUI PORCA CEGA, ARRUELA E BUCHA DE NYLON TAMANHO S-10 | SINAPI | UN | 2 | 2.67 | 5.34
|  |  |  | TOTAL MATERIAL: |  | 258.22
SERVICO |  | FONTE | UNID | COEFICIENTE | PREÇO UNITÁRIO | TOTAL
88267 | ENCANADOR OU BOMBEIRO HIDRÁULICO COM ENCARGOS COMPLEMENTARES | SINAPI | H | 3.3 | 11.03 | 36.4
88316 | SERVENTE COM ENCARGOS COMPLEMENTARES | SINAPI | H | 3.3 | 9.39 | 30.99
|  |  |  | TOTAL SERVICO: |  | 67.39
|  |  |  | VALOR SEM ENCARGOS: |  | 325.61
|  |  |  | VALOR ENCARGOS (116.47%): |  | 46.3
|  |  |  | VALOR COM ENCARGOS: |  | 371.91
|  |  |  | VALOR BDI (22.35%): |  | 83.12
|  |  |  | VALOR COM BDI: |  | 455.03
15.3. 95544 - PAPELEIRA METÁLICA, FORNECIMENTO E INSTALAÇÃO (UN)
MATERIAL |  | FONTE | UNID | COEFICIENTE | PREÇO UNITÁRIO | TOTAL
00011703 | PAPELEIRA DE PAREDE EM METAL CROMADO SEM TAMPA | SINAPI | UN | 1 | 22.76 | 22.76
|  |  |  | TOTAL MATERIAL: |  | 22.76
SERVICO |  | FONTE | UNID | COEFICIENTE | PREÇO UNITÁRIO | TOTAL
95541 | FIXAÇÃO UTILIZANDO PARAFUSO E BUCHA DE NYLON, SOMENTE MÃO DE OBRA. AF_10/2016 | SINAPI | UN | 1 | 1.99 | 1.99
|  |  |  | TOTAL SERVICO: |  | 1.99
|  |  |  | VALOR SEM ENCARGOS: |  | 24.75
|  |  |  | VALOR ENCARGOS (116.47%): |  | 1.45
|  |  |  | VALOR COM ENCARGOS: |  | 26.2
|  |  |  | VALOR BDI (22.35%): |  | 5.86
|  |  |  | VALOR COM BDI: |  | 32.06
15.4. CPU 029 - DUCHA HIGIENICA PLASTICA COM REGISTRO METALICO 1/2 " (UN)
MATERIAL |  | FONTE | UNID | COEFICIENTE | PREÇO UNITÁRIO | TOTAL
00003146 | FITA VEDA ROSCA EM ROLOS DE 18 MM X 10 M (L X C) | SINAPI | UN | 0.05 | 2.18 | 0.11
00001370 | DUCHA HIGIENICA PLASTICA COM REGISTRO METALICO 1/2 " | SINAPI | UN | 1 | 67.53 | 67.53
|  |  |  | TOTAL MATERIAL: |  | 67.64
SERVICO |  | FONTE | UNID | COEFICIENTE | PREÇO UNITÁRIO | TOTAL
88267 | ENCANADOR OU BOMBEIRO HIDRÁULICO COM ENCARGOS COMPLEMENTARES | SINAPI | H | 0.2 | 11.03 | 2.21
88316 | SERVENTE COM ENCARGOS COMPLEMENTARES | SINAPI | H | 0.3 | 9.39 | 2.82
|  |  |  | TOTAL SERVICO: |  | 5.03
|  |  |  | VALOR SEM ENCARGOS: |  | 72.67
|  |  |  | VALOR ENCARGOS (116.47%): |  | 3.39
|  |  |  | VALOR COM ENCARGOS: |  | 76.06
|  |  |  | VALOR BDI (22.35%): |  | 17
|  |  |  | VALOR COM BDI: |  | 93.06
15.5. 86942 - LAVATÓRIO LOUÇA BRANCA SUSPENSO, INCLUSO SIFÃO TIPO GARRAFA EM PVC, VÁLVULA E ENGATE FLEXÍVEL 30CM EM PLÁSTICO E TORNEIRA CROMADA, FORNECIMENTO E INSTALAÇÃO (UN)
SERVICO |  | FONTE | UNID | COEFICIENTE | PREÇO UNITÁRIO | TOTAL
86879 | VÁLVULA EM PLÁSTICO 1" PARA PIA, TANQUE OU LAVATÓRIO, COM OU SEM LADRÃO - FORNECIMENTO E INSTALAÇÃO. AF_12/2013 | SINAPI | UN | 1 | 3.98 | 3.98
86882 | SIFÃO DO TIPO GARRAFA/COPO EM PVC 1.1/4? X 1.1/2" - FORNECIMENTO E INSTALAÇÃO. AF_12/2013 | SINAPI | UN | 1 | 12.97 | 12.97
86884 | ENGATE FLEXÍVEL EM PLÁSTICO BRANCO, 1/2" X 30CM - FORNECIMENTO E INSTALAÇÃO. AF_12/2013 | SINAPI | UN | 1 | 4.9 | 4.9
86904 | LAVATÓRIO LOUÇA BRANCA SUSPENSO, 29,5 X 39CM OU EQUIVALENTE, PADRÃO POPULAR - FORNECIMENTO E INSTALAÇÃO. AF_12/2013 | SINAPI | UN | 1 | 85.5 | 85.5
86906 | TORNEIRA CROMADA DE MESA, 1/2" OU 3/4", PARA LAVATÓRIO, PADRÃO POPULAR - FORNECIMENTO E INSTALAÇÃO. AF_12/2013 | SINAPI | UN | 1 | 33.6 | 33.6
|  |  |  | TOTAL SERVICO: |  | 140.95
|  |  |  | VALOR SEM ENCARGOS: |  | 140.95
|  |  |  | VALOR ENCARGOS (116.47%): |  | 9.39
|  |  |  | VALOR COM ENCARGOS: |  | 150.34
|  |  |  | VALOR BDI (22.35%): |  | 33.6
|  |  |  | VALOR COM BDI: |  | 183.94
15.6. CPU 028 - CUBA DE EMBUTIR OVAL EM LOUÇA BRANCA, INCLUSO TORNEIRA CROMADA, FORNECIMENTO E INSTALAÇÃO (UN)
MATERIAL |  | FONTE | UNID | COEFICIENTE | PREÇO UNITÁRIO | TOTAL
00004823 | MASSA PLASTICA PARA MARMORE/GRANITO | SINAPI | KG | 0.5271 | 28.77 | 15.16
00020269 | LAVATORIO/CUBA DE EMBUTIR OVAL LOUCA BRANCA SEM LADRAO *50 X 35* CM | SINAPI | UN | 1 | 55.8 | 55.8
|  |  |  | TOTAL MATERIAL: |  | 70.96
SERVICO |  | FONTE | UNID | COEFICIENTE | PREÇO UNITÁRIO | TOTAL
88274 | MARMORISTA/GRANITEIRO COM ENCARGOS COMPLEMENTARES | SINAPI | H | 0.85 | 11.66 | 9.91
88316 | SERVENTE COM ENCARGOS COMPLEMENTARES | SINAPI | H | 0.27 | 9.39 | 2.54
86906 | TORNEIRA CROMADA DE MESA, 1/2" OU 3/4", PARA LAVATÓRIO, PADRÃO POPULAR - FORNECIMENTO E INSTALAÇÃO. AF_12/2013 | SINAPI | UN | 1 | 33.6 | 33.6
|  |  |  | TOTAL SERVICO: |  | 46.05
|  |  |  | VALOR SEM ENCARGOS: |  | 117.01
|  |  |  | VALOR ENCARGOS (116.47%): |  | 9.79
|  |  |  | VALOR COM ENCARGOS: |  | 126.8
|  |  |  | VALOR BDI (22.35%): |  | 28.34
|  |  |  | VALOR COM BDI: |  | 155.14
15.7. 86909 - TORNEIRA DE MESA PARA PIA (UN)
MATERIAL |  | FONTE | UNID | COEFICIENTE | PREÇO UNITÁRIO | TOTAL
00003146 | FITA VEDA ROSCA EM ROLOS DE 18 MM X 10 M (L X C) | SINAPI | UN | 0.0304 | 2.18 | 0.07
00011772 | TORNEIRA CROMADA DE MESA PARA COZINHA BICA MOVEL COM AREJADOR 1/2 " OU 3/4 " (REF 1167) | SINAPI | UN | 1 | 64.82 | 64.82
|  |  |  | TOTAL MATERIAL: |  | 64.89
SERVICO |  | FONTE | UNID | COEFICIENTE | PREÇO UNITÁRIO | TOTAL
88267 | ENCANADOR OU BOMBEIRO HIDRÁULICO COM ENCARGOS COMPLEMENTARES | SINAPI | H | 0.17 | 11.03 | 1.88
88316 | SERVENTE COM ENCARGOS COMPLEMENTARES | SINAPI | H | 0.05 | 9.39 | 0.47
|  |  |  | TOTAL SERVICO: |  | 2.35
|  |  |  | VALOR SEM ENCARGOS: |  | 67.24
|  |  |  | VALOR ENCARGOS (116.47%): |  | 1.67
|  |  |  | VALOR COM ENCARGOS: |  | 68.91
|  |  |  | VALOR BDI (22.35%): |  | 15.4
|  |  |  | VALOR COM BDI: |  | 84.31
15.8. 95545 - SABONETEIRA DE PAREDE EM METAL CROMADO, INCLUSO FIXAÇÃO. (UN)
MATERIAL |  | FONTE | UNID | COEFICIENTE | PREÇO UNITÁRIO | TOTAL
00011757 | SABONETEIRA DE PAREDE EM METAL CROMADO | SINAPI | UN | 1 | 22.19 | 22.19
|  |  |  | TOTAL MATERIAL: |  | 22.19
SERVICO |  | FONTE | UNID | COEFICIENTE | PREÇO UNITÁRIO | TOTAL
95541 | FIXAÇÃO UTILIZANDO PARAFUSO E BUCHA DE NYLON, SOMENTE MÃO DE OBRA. AF_10/2016 | SINAPI | UN | 1 | 1.99 | 1.99
|  |  |  | TOTAL SERVICO: |  | 1.99
|  |  |  | VALOR SEM ENCARGOS: |  | 24.18
|  |  |  | VALOR ENCARGOS (116.47%): |  | 1.45
|  |  |  | VALOR COM ENCARGOS: |  | 25.63
|  |  |  | VALOR BDI (22.35%): |  | 5.73
|  |  |  | VALOR COM BDI: |  | 31.36
15.9. 95542 - PORTA TOALHA ROSTO EM METAL CROMADO, TIPO ARGOLA, FORNECIMENTO E INSTALAÇÃO. (UN)
MATERIAL |  | FONTE | UNID | COEFICIENTE | PREÇO UNITÁRIO | TOTAL
00021101 | PORTA TOALHA ROSTO EM METAL CROMADO, TIPO ARGOLA | SINAPI | UN | 1 | 17.38 | 17.38
|  |  |  | TOTAL MATERIAL: |  | 17.38
SERVICO |  | FONTE | UNID | COEFICIENTE | PREÇO UNITÁRIO | TOTAL
95541 | FIXAÇÃO UTILIZANDO PARAFUSO E BUCHA DE NYLON, SOMENTE MÃO DE OBRA. AF_10/2016 | SINAPI | UN | 1 | 1.99 | 1.99
|  |  |  | TOTAL SERVICO: |  | 1.99
|  |  |  | VALOR SEM ENCARGOS: |  | 19.37
|  |  |  | VALOR ENCARGOS (116.47%): |  | 1.45
|  |  |  | VALOR COM ENCARGOS: |  | 20.82
|  |  |  | VALOR BDI (22.35%): |  | 4.65
|  |  |  | VALOR COM BDI: |  | 25.47
15.10. CPU 010 - BARRAS EM AÇO INOX (PNE) PARA WC, EM PORTAS (PM2 E PM3), LAVATÓRIOS E PAREDES (M)
MATERIAL |  | FONTE | UNID | COEFICIENTE | PREÇO UNITÁRIO | TOTAL
00036081 | BARRA DE APOIO RETA, EM ACO INOX POLIDO, COMPRIMENTO 80CM, DIAMETRO MINIMO 3 CM | SINAPI | UN | 1.25 | 140.07 | 175.09
00004377 | PARAFUSO DE ACO ZINCADO COM ROSCA SOBERBA, CABECA CHATA E FENDA SIMPLES, DIAMETRO 4,2 MM, COMPRIMENTO * 32 * MM | SINAPI | UN | 5 | 0.11 | 0.55
|  |  |  | TOTAL MATERIAL: |  | 175.64
SERVICO |  | FONTE | UNID | COEFICIENTE | PREÇO UNITÁRIO | TOTAL
88309 | PEDREIRO COM ENCARGOS COMPLEMENTARES | SINAPI | H | 0.2 | 11.39 | 2.28
88316 | SERVENTE COM ENCARGOS COMPLEMENTARES | SINAPI | H | 0.2 | 9.39 | 1.88
|  |  |  | TOTAL SERVICO: |  | 4.16
|  |  |  | VALOR SEM ENCARGOS: |  | 179.8
|  |  |  | VALOR ENCARGOS (116.47%): |  | 2.81
|  |  |  | VALOR COM ENCARGOS: |  | 182.61
|  |  |  | VALOR BDI (22.35%): |  | 40.81
|  |  |  | VALOR COM BDI: |  | 223.42
15.11. 9535 - CHUVEIRO ELÉTRICO TIPO DUCHA, FORNECIMENTO E INSTALAÇÃO (UN)
MATERIAL |  | FONTE | UNID | COEFICIENTE | PREÇO UNITÁRIO | TOTAL
00001368 | CHUVEIRO COMUM EM PLASTICO BRANCO, COM CANO, 3 TEMPERATURAS, 5500 W (110/220 V) | SINAPI | UN | 1 | 49.59 | 49.59
00003148 | FITA VEDA ROSCA EM ROLOS DE 18 MM X 50 M (L X C) | SINAPI | UN | 0.01 | 8.02 | 0.08
|  |  |  | TOTAL MATERIAL: |  | 49.67
SERVICO |  | FONTE | UNID | COEFICIENTE | PREÇO UNITÁRIO | TOTAL
88264 | ELETRICISTA COM ENCARGOS COMPLEMENTARES | SINAPI | H | 0.45 | 11.48 | 5.17
88316 | SERVENTE COM ENCARGOS COMPLEMENTARES | SINAPI | H | 0.3 | 9.39 | 2.82
|  |  |  | TOTAL SERVICO: |  | 7.99
|  |  |  | VALOR SEM ENCARGOS: |  | 57.66
|  |  |  | VALOR ENCARGOS (116.47%): |  | 5.47
|  |  |  | VALOR COM ENCARGOS: |  | 63.13
|  |  |  | VALOR BDI (22.35%): |  | 14.11
|  |  |  | VALOR COM BDI: |  | 77.24
15.12. 86920 - TANQUE GRANDE (40L) BRANCO GELO (UN)
SERVICO |  | FONTE | UNID | COEFICIENTE | PREÇO UNITÁRIO | TOTAL
86872 | TANQUE DE LOUÇA BRANCA COM COLUNA, 30L OU EQUIVALENTE - FORNECIMENTO E INSTALAÇÃO. AF_12/2013 | SINAPI | UN | 1 | 472.21 | 472.21
86879 | VÁLVULA EM PLÁSTICO 1" PARA PIA, TANQUE OU LAVATÓRIO, COM OU SEM LADRÃO - FORNECIMENTO E INSTALAÇÃO. AF_12/2013 | SINAPI | UN | 1 | 3.98 | 3.98
86883 | SIFÃO DO TIPO FLEXÍVEL EM PVC 1? X 1.1/2? - FORNECIMENTO E INSTALAÇÃO. AF_12/2013 | SINAPI | UN | 1 | 7.36 | 7.36
86913 | TORNEIRA CROMADA 1/2" OU 3/4" PARA TANQUE, PADRÃO POPULAR - FORNECIMENTO E INSTALAÇÃO. AF_12/2013 | SINAPI | UN | 1 | 12.36 | 12.36
|  |  |  | TOTAL SERVICO: |  | 495.91
|  |  |  | VALOR SEM ENCARGOS: |  | 495.91
|  |  |  | VALOR ENCARGOS (116.47%): |  | 22.13
|  |  |  | VALOR COM ENCARGOS: |  | 518.04
|  |  |  | VALOR BDI (22.35%): |  | 115.78
|  |  |  | VALOR COM BDI: |  | 633.82
15.13. 86914 - TORNEIRA CROMADA DE PAREDE DE USO GERAL DE PARA JARDIM OU TANQUE, FORNECIMENTO E INSTALAÇÃO (UN)
MATERIAL |  | FONTE | UNID | COEFICIENTE | PREÇO UNITÁRIO | TOTAL
00003146 | FITA VEDA ROSCA EM ROLOS DE 18 MM X 10 M (L X C) | SINAPI | UN | 0.0304 | 2.18 | 0.07
00013417 | TORNEIRA CROMADA SEM BICO PARA TANQUE 1/2 " OU 3/4 " (REF 1143) | SINAPI | UN | 1 | 23.48 | 23.48
|  |  |  | TOTAL MATERIAL: |  | 23.55
SERVICO |  | FONTE | UNID | COEFICIENTE | PREÇO UNITÁRIO | TOTAL
88267 | ENCANADOR OU BOMBEIRO HIDRÁULICO COM ENCARGOS COMPLEMENTARES | SINAPI | H | 0.15 | 11.03 | 1.65
88316 | SERVENTE COM ENCARGOS COMPLEMENTARES | SINAPI | H | 0.05 | 9.39 | 0.47
|  |  |  | TOTAL SERVICO: |  | 2.12
|  |  |  | VALOR SEM ENCARGOS: |  | 25.67
|  |  |  | VALOR ENCARGOS (116.47%): |  | 1.51
|  |  |  | VALOR COM ENCARGOS: |  | 27.18
|  |  |  | VALOR BDI (22.35%): |  | 6.07
|  |  |  | VALOR COM BDI: |  | 33.25
15.14. CPU 069 - TORNEIRA DE PAREDE USO GERAL COM BICO PARA MANGUEIRA (UN)
MATERIAL |  | FONTE | UNID | COEFICIENTE | PREÇO UNITÁRIO | TOTAL
00003146 | FITA VEDA ROSCA EM ROLOS DE 18 MM X 10 M (L X C) | SINAPI | UN | 0.0304 | 2.18 | 0.07
00011831 | TORNEIRA PLASTICA PARA TANQUE 1/2 " OU 3/4 " COM BICO PARA MANGUEIRA | SINAPI | UN | 1 | 19.93 | 19.93
|  |  |  | TOTAL MATERIAL: |  | 20
SERVICO |  | FONTE | UNID | COEFICIENTE | PREÇO UNITÁRIO | TOTAL
88267 | ENCANADOR OU BOMBEIRO HIDRÁULICO COM ENCARGOS COMPLEMENTARES | SINAPI | H | 0.15 | 11.03 | 1.65
88316 | SERVENTE COM ENCARGOS COMPLEMENTARES | SINAPI | H | 0.05 | 9.39 | 0.47
|  |  |  | TOTAL SERVICO: |  | 2.12
|  |  |  | VALOR SEM ENCARGOS: |  | 22.12
|  |  |  | VALOR ENCARGOS (116.47%): |  | 1.51
|  |  |  | VALOR COM ENCARGOS: |  | 23.63
|  |  |  | VALOR BDI (22.35%): |  | 5.28
|  |  |  | VALOR COM BDI: |  | 28.91
15.15. CPU 070 - CUBA INDUSTRIAL COM SIFÃO E VÁLVULA METÁLICOS (UN)
SERVICO |  | FONTE | UNID | COEFICIENTE | PREÇO UNITÁRIO | TOTAL
86878 | VÁLVULA EM METAL CROMADO TIPO AMERICANA 3.1/2" X 1.1/2" PARA PIA - FORNECIMENTO E INSTALAÇÃO. AF_12/2013 | SINAPI | UN | 1 | 33.39 | 33.39
86881 | SIFÃO DO TIPO GARRAFA EM METAL CROMADO 1 X 1.1/2" - FORNECIMENTO E INSTALAÇÃO. AF_12/2013 | SINAPI | UN | 1 | 94.59 | 94.59
86900 | CUBA DE EMBUTIR DE AÇO INOXIDÁVEL MÉDIA - FORNECIMENTO E INSTALAÇÃO. AF_12/2013 | SINAPI | UN | 1 | 122.88 | 122.88
|  |  |  | TOTAL SERVICO: |  | 250.86
|  |  |  | VALOR SEM ENCARGOS: |  | 250.86
|  |  |  | VALOR ENCARGOS (116.47%): |  | 9.33
|  |  |  | VALOR COM ENCARGOS: |  | 260.19
|  |  |  | VALOR BDI (22.35%): |  | 58.15
|  |  |  | VALOR COM BDI: |  | 318.34
15.16. 86909 - TORNEIRA DE MESA PARA PIA (UN)
MATERIAL |  | FONTE | UNID | COEFICIENTE | PREÇO UNITÁRIO | TOTAL
00003146 | FITA VEDA ROSCA EM ROLOS DE 18 MM X 10 M (L X C) | SINAPI | UN | 0.0304 | 2.18 | 0.07
00011772 | TORNEIRA CROMADA DE MESA PARA COZINHA BICA MOVEL COM AREJADOR 1/2 " OU 3/4 " (REF 1167) | SINAPI | UN | 1 | 64.82 | 64.82
|  |  |  | TOTAL MATERIAL: |  | 64.89
SERVICO |  | FONTE | UNID | COEFICIENTE | PREÇO UNITÁRIO | TOTAL
88267 | ENCANADOR OU BOMBEIRO HIDRÁULICO COM ENCARGOS COMPLEMENTARES | SINAPI | H | 0.17 | 11.03 | 1.88
88316 | SERVENTE COM ENCARGOS COMPLEMENTARES | SINAPI | H | 0.05 | 9.39 | 0.47
|  |  |  | TOTAL SERVICO: |  | 2.35
|  |  |  | VALOR SEM ENCARGOS: |  | 67.24
|  |  |  | VALOR ENCARGOS (116.47%): |  | 1.67
|  |  |  | VALOR COM ENCARGOS: |  | 68.91
|  |  |  | VALOR BDI (22.35%): |  | 15.4
|  |  |  | VALOR COM BDI: |  | 84.31
16.1. CPU 031 - EXTINTOR PQS 6KG, FORNECIMENTO E INSTALAÇÃO (UN)
MATERIAL |  | FONTE | UNID | COEFICIENTE | PREÇO UNITÁRIO | TOTAL
00004350 | BUCHA DE NYLON, DIAMETRO DO FURO 8 MM, COMPRIMENTO 40 MM, COM PARAFUSO DE ROSCA SOBERBA, CABECA CHATA, FENDA SIMPLES, 4,8 X 50 MM | SINAPI | UN | 1 | 0.38 | 0.38
00010892 | EXTINTOR DE INCENDIO PORTATIL COM CARGA DE PO QUIMICO SECO (PQS) DE 6 KG, CLASSE BC | SINAPI | UN | 1 | 156.6 | 156.6
|  |  |  | TOTAL MATERIAL: |  | 156.98
SERVICO |  | FONTE | UNID | COEFICIENTE | PREÇO UNITÁRIO | TOTAL
88267 | ENCANADOR OU BOMBEIRO HIDRÁULICO COM ENCARGOS COMPLEMENTARES | SINAPI | H | 0.3 | 11.03 | 3.31
88316 | SERVENTE COM ENCARGOS COMPLEMENTARES | SINAPI | H | 0.3 | 9.39 | 2.82
|  |  |  | TOTAL SERVICO: |  | 6.13
|  |  |  | VALOR SEM ENCARGOS: |  | 163.11
|  |  |  | VALOR ENCARGOS (116.47%): |  | 4.21
|  |  |  | VALOR COM ENCARGOS: |  | 167.32
|  |  |  | VALOR BDI (22.35%): |  | 37.4
|  |  |  | VALOR COM BDI: |  | 204.72
16.2. CPU 074 - EXTINTOR GÁS CARBONICO 6 KG (UN)
MATERIAL |  | FONTE | UNID | COEFICIENTE | PREÇO UNITÁRIO | TOTAL
00004350 | BUCHA DE NYLON, DIAMETRO DO FURO 8 MM, COMPRIMENTO 40 MM, COM PARAFUSO DE ROSCA SOBERBA, CABECA CHATA, FENDA SIMPLES, 4,8 X 50 MM | SINAPI | UN | 1 | 0.38 | 0.38
00010889 | EXTINTOR DE INCENDIO PORTATIL COM CARGA DE GAS CARBONICO CO2 DE 6 KG, CLASSE BC | SINAPI | UN | 1 | 469.8 | 469.8
|  |  |  | TOTAL MATERIAL: |  | 470.18
SERVICO |  | FONTE | UNID | COEFICIENTE | PREÇO UNITÁRIO | TOTAL
88267 | ENCANADOR OU BOMBEIRO HIDRÁULICO COM ENCARGOS COMPLEMENTARES | SINAPI | H | 0.3 | 11.03 | 3.31
88316 | SERVENTE COM ENCARGOS COMPLEMENTARES | SINAPI | H | 0.3 | 9.39 | 2.82
|  |  |  | TOTAL SERVICO: |  | 6.13
|  |  |  | VALOR SEM ENCARGOS: |  | 476.31
|  |  |  | VALOR ENCARGOS (116.47%): |  | 4.21
|  |  |  | VALOR COM ENCARGOS: |  | 480.52
|  |  |  | VALOR BDI (22.35%): |  | 107.4
|  |  |  | VALOR COM BDI: |  | 587.92
16.3. 97599 - LUMINARIA DE EMERGENCIA 30 LEDS, FORNECIMENTO E INSTALAÇÃO (UN)
MATERIAL |  | FONTE | UNID | COEFICIENTE | PREÇO UNITÁRIO | TOTAL
00038774 | LUMINARIA DE EMERGENCIA 30 LEDS, POTENCIA 2 W, BATERIA DE LITIO, AUTONOMIA DE 6 HORAS | SINAPI | UN | 1 | 28.01 | 28.01
|  |  |  | TOTAL MATERIAL: |  | 28.01
SERVICO |  | FONTE | UNID | COEFICIENTE | PREÇO UNITÁRIO | TOTAL
88247 | AUXILIAR DE ELETRICISTA COM ENCARGOS COMPLEMENTARES | SINAPI | H | 0.0748 | 9.37 | 0.7
88264 | ELETRICISTA COM ENCARGOS COMPLEMENTARES | SINAPI | H | 0.1795 | 11.48 | 2.06
|  |  |  | TOTAL SERVICO: |  | 2.76
|  |  |  | VALOR SEM ENCARGOS: |  | 30.77
|  |  |  | VALOR ENCARGOS (116.47%): |  | 1.92
|  |  |  | VALOR COM ENCARGOS: |  | 32.69
|  |  |  | VALOR BDI (22.35%): |  | 7.31
|  |  |  | VALOR COM BDI: |  | 40
16.4. CPU 032 - MARCAÇÃO DE PISO PARA LOCALIZAÇÃO DE EXTINTOR, 1,00Mx1,00M EM TINTA EPÓXI (UN)
MATERIAL |  | FONTE | UNID | COEFICIENTE | PREÇO UNITÁRIO | TOTAL
00007304 | TINTA EPOXI PREMIUM, BRANCA | SINAPI | L | 0.5256 | 39.32 | 20.67
|  |  |  | TOTAL MATERIAL: |  | 20.67
SERVICO |  | FONTE | UNID | COEFICIENTE | PREÇO UNITÁRIO | TOTAL
88309 | PEDREIRO COM ENCARGOS COMPLEMENTARES | SINAPI | H | 0.5 | 11.39 | 5.7
88316 | SERVENTE COM ENCARGOS COMPLEMENTARES | SINAPI | H | 0.5 | 9.39 | 4.7
|  |  |  | TOTAL SERVICO: |  | 10.4
|  |  |  | VALOR SEM ENCARGOS: |  | 31.07
|  |  |  | VALOR ENCARGOS (116.47%): |  | 7.02
|  |  |  | VALOR COM ENCARGOS: |  | 38.09
|  |  |  | VALOR BDI (22.35%): |  | 8.51
|  |  |  | VALOR COM BDI: |  | 46.6
16.5. 92336 - TUBO DE AÇO GALVANIZADO DN 65MM (M)
MATERIAL |  | FONTE | UNID | COEFICIENTE | PREÇO UNITÁRIO | TOTAL
00007701 | TUBO ACO GALVANIZADO COM COSTURA, CLASSE MEDIA, DN 2.1/2", E = *3,65* MM, PESO *6,51* KG/M (NBR 5580) | SINAPI | M | 1.039 | 46.79 | 48.61
|  |  |  | TOTAL MATERIAL: |  | 48.61
SERVICO |  | FONTE | UNID | COEFICIENTE | PREÇO UNITÁRIO | TOTAL
88248 | AUXILIAR DE ENCANADOR OU BOMBEIRO HIDRÁULICO COM ENCARGOS COMPLEMENTARES | SINAPI | H | 0.306 | 8.98 | 2.75
88267 | ENCANADOR OU BOMBEIRO HIDRÁULICO COM ENCARGOS COMPLEMENTARES | SINAPI | H | 0.306 | 11.03 | 3.38
|  |  |  | TOTAL SERVICO: |  | 6.13
|  |  |  | VALOR SEM ENCARGOS: |  | 54.74
|  |  |  | VALOR ENCARGOS (116.47%): |  | 4.24
|  |  |  | VALOR COM ENCARGOS: |  | 58.98
|  |  |  | VALOR BDI (22.35%): |  | 13.18
|  |  |  | VALOR COM BDI: |  | 72.16
16.6. 99624 - VÁLVULA DE RETENÇÃO HORIZONTAL DE 2 1/2" (UN)
MATERIAL |  | FONTE | UNID | COEFICIENTE | PREÇO UNITÁRIO | TOTAL
00003148 | FITA VEDA ROSCA EM ROLOS DE 18 MM X 50 M (L X C) | SINAPI | UN | 0.038 | 8.02 | 0.3
00010405 | VALVULA DE RETENCAO HORIZONTAL, DE BRONZE (PN-25), 2 1/2", 400 PSI, TAMPA DE PORCA DE UNIAO, EXTREMIDADES COM ROSCA | SINAPI | UN | 1 | 209.81 | 209.81
|  |  |  | TOTAL MATERIAL: |  | 210.11
SERVICO |  | FONTE | UNID | COEFICIENTE | PREÇO UNITÁRIO | TOTAL
88248 | AUXILIAR DE ENCANADOR OU BOMBEIRO HIDRÁULICO COM ENCARGOS COMPLEMENTARES | SINAPI | H | 0.818 | 8.98 | 7.35
88267 | ENCANADOR OU BOMBEIRO HIDRÁULICO COM ENCARGOS COMPLEMENTARES | SINAPI | H | 0.818 | 11.03 | 9.02
|  |  |  | TOTAL SERVICO: |  | 16.37
|  |  |  | VALOR SEM ENCARGOS: |  | 226.48
|  |  |  | VALOR ENCARGOS (116.47%): |  | 11.36
|  |  |  | VALOR COM ENCARGOS: |  | 237.84
|  |  |  | VALOR BDI (22.35%): |  | 53.16
|  |  |  | VALOR COM BDI: |  | 291
16.7. CPU 072 - VÁLVULA GLOBO 45° 2 1/2" (UN)
MATERIAL |  | FONTE | UNID | COEFICIENTE | PREÇO UNITÁRIO | TOTAL
00003146 | FITA VEDA ROSCA EM ROLOS DE 18 MM X 10 M (L X C) | SINAPI | UN | 0.115 | 2.18 | 0.25
00010904 | REGISTRO OU VALVULA GLOBO ANGULAR EM LATAO, PARA HIDRANTES EM INSTALACAO PREDIAL DE INCENDIO, 45 GRAUS, DIAMETRO DE 2 1/2", COM VOLANTE, CLASSE DE PRESSAO DE ATE 200 PSI | SINAPI | UN | 1 | 108.75 | 108.75
|  |  |  | TOTAL MATERIAL: |  | 109
SERVICO |  | FONTE | UNID | COEFICIENTE | PREÇO UNITÁRIO | TOTAL
88248 | AUXILIAR DE ENCANADOR OU BOMBEIRO HIDRÁULICO COM ENCARGOS COMPLEMENTARES | SINAPI | H | 2.82 | 8.98 | 25.32
88267 | ENCANADOR OU BOMBEIRO HIDRÁULICO COM ENCARGOS COMPLEMENTARES | SINAPI | H | 1.15 | 11.03 | 12.68
|  |  |  | TOTAL SERVICO: |  | 38
|  |  |  | VALOR SEM ENCARGOS: |  | 147
|  |  |  | VALOR ENCARGOS (116.47%): |  | 25.6
|  |  |  | VALOR COM ENCARGOS: |  | 172.6
|  |  |  | VALOR BDI (22.35%): |  | 38.58
|  |  |  | VALOR COM BDI: |  | 211.18
16.8. 95253 - VÁLVULA ESFERA PASSAGEM PLENA 2 1/2" (UN)
MATERIAL |  | FONTE | UNID | COEFICIENTE | PREÇO UNITÁRIO | TOTAL
00003148 | FITA VEDA ROSCA EM ROLOS DE 18 MM X 50 M (L X C) | SINAPI | UN | 0.038 | 8.02 | 0.3
00011747 | VALVULA DE ESFERA BRUTA EM BRONZE, BITOLA 2 " (REF 1552-B) | SINAPI | UN | 1 | 118.22 | 118.22
|  |  |  | TOTAL MATERIAL: |  | 118.52
SERVICO |  | FONTE | UNID | COEFICIENTE | PREÇO UNITÁRIO | TOTAL
88248 | AUXILIAR DE ENCANADOR OU BOMBEIRO HIDRÁULICO COM ENCARGOS COMPLEMENTARES | SINAPI | H | 0.818 | 8.98 | 7.35
88267 | ENCANADOR OU BOMBEIRO HIDRÁULICO COM ENCARGOS COMPLEMENTARES | SINAPI | H | 0.818 | 11.03 | 9.02
|  |  |  | TOTAL SERVICO: |  | 16.37
|  |  |  | VALOR SEM ENCARGOS: |  | 134.89
|  |  |  | VALOR ENCARGOS (116.47%): |  | 11.36
|  |  |  | VALOR COM ENCARGOS: |  | 146.25
|  |  |  | VALOR BDI (22.35%): |  | 32.69
|  |  |  | VALOR COM BDI: |  | 178.94
16.9. CPU 071 - MANÔMETRO NPT 1/2" 300PSI (UN)
MATERIAL |  | FONTE | UNID | COEFICIENTE | PREÇO UNITÁRIO | TOTAL
00003146 | FITA VEDA ROSCA EM ROLOS DE 18 MM X 10 M (L X C) | SINAPI | UN | 0.0095 | 2.18 | 0.02
00012898 | MANOMETRO COM CAIXA EM ACO PINTADO, ESCALA *10* KGF/CM2 (*10* BAR), DIAMETRO NOMINAL DE 100 MM, CONEXAO DE 1/2" | SINAPI | UN | 1 | 134.85 | 134.85
|  |  |  | TOTAL MATERIAL: |  | 134.87
SERVICO |  | FONTE | UNID | COEFICIENTE | PREÇO UNITÁRIO | TOTAL
88248 | AUXILIAR DE ENCANADOR OU BOMBEIRO HIDRÁULICO COM ENCARGOS COMPLEMENTARES | SINAPI | H | 0.65 | 8.98 | 5.84
88267 | ENCANADOR OU BOMBEIRO HIDRÁULICO COM ENCARGOS COMPLEMENTARES | SINAPI | H | 0.65 | 11.03 | 7.17
|  |  |  | TOTAL SERVICO: |  | 13.01
|  |  |  | VALOR SEM ENCARGOS: |  | 147.88
|  |  |  | VALOR ENCARGOS (116.47%): |  | 9.02
|  |  |  | VALOR COM ENCARGOS: |  | 156.9
|  |  |  | VALOR BDI (22.35%): |  | 35.07
|  |  |  | VALOR COM BDI: |  | 191.97
16.10. CPU 075 - CHAVE FLUXO DE PALHETA 2 1/2" (UN)
MATERIAL |  | FONTE | UNID | COEFICIENTE | PREÇO UNITÁRIO | TOTAL
00014058 | CHAVE DE PARTIDA DIRETA TRIFASICA, COM CAIXA TERMOPLASTICA, COM FUSIVEL DE 63 A, PARA MOTOR COM POTENCIA DE 10 CV E TENSAO DE 220 V | SINAPI | UN | 1 | 386.72 | 386.72
|  |  |  | TOTAL MATERIAL: |  | 386.72
SERVICO |  | FONTE | UNID | COEFICIENTE | PREÇO UNITÁRIO | TOTAL
88247 | AUXILIAR DE ELETRICISTA COM ENCARGOS COMPLEMENTARES | SINAPI | H | 1 | 9.37 | 9.37
88264 | ELETRICISTA COM ENCARGOS COMPLEMENTARES | SINAPI | H | 1 | 11.48 | 11.48
|  |  |  | TOTAL SERVICO: |  | 20.85
|  |  |  | VALOR SEM ENCARGOS: |  | 407.57
|  |  |  | VALOR ENCARGOS (116.47%): |  | 14.05
|  |  |  | VALOR COM ENCARGOS: |  | 421.62
|  |  |  | VALOR BDI (22.35%): |  | 94.23
|  |  |  | VALOR COM BDI: |  | 515.85
16.11. CPU 062 - PLACA DE IDENTIFICAÇÃO OU AVISO (HIDRANTES) (UN)
MATERIAL |  | FONTE | UNID | COEFICIENTE | PREÇO UNITÁRIO | TOTAL
00037558 | PLACA DE SINALIZACAO DE SEGURANCA CONTRA INCENDIO, FOTOLUMINESCENTE, RETANGULAR, *20 X 40* CM, EM PVC *2* MM ANTI-CHAMAS (SIMBOLOS, CORES E PICTOGRAMAS CONFORME NBR 13434) | SINAPI | UN | 2 | 35.69 | 71.38
|  |  |  | TOTAL MATERIAL: |  | 71.38
SERVICO |  | FONTE | UNID | COEFICIENTE | PREÇO UNITÁRIO | TOTAL
88316 | SERVENTE COM ENCARGOS COMPLEMENTARES | SINAPI | H | 0.3 | 9.39 | 2.82
|  |  |  | TOTAL SERVICO: |  | 2.82
|  |  |  | VALOR SEM ENCARGOS: |  | 74.2
|  |  |  | VALOR ENCARGOS (116.47%): |  | 1.77
|  |  |  | VALOR COM ENCARGOS: |  | 75.97
|  |  |  | VALOR BDI (22.35%): |  | 16.98
|  |  |  | VALOR COM BDI: |  | 92.95
16.12. CPU 076 - CAIXA COM HIDRANTE DE PASSEIO COM TAMPA EM FERRO FUNDIDO (UN)
MATERIAL |  | FONTE | UNID | COEFICIENTE | PREÇO UNITÁRIO | TOTAL
00003148 | FITA VEDA ROSCA EM ROLOS DE 18 MM X 50 M (L X C) | SINAPI | UN | 0.028 | 8.02 | 0.22
00010924 | HIDRANTE SUBTERRANEO, EM FERRO FUNDIDO, COM CURVA LONGA E CAIXA, DN 75 MM | SINAPI | UN | 1 | 1667.81 | 1667.81
|  |  |  | TOTAL MATERIAL: |  | 1668.03
SERVICO |  | FONTE | UNID | COEFICIENTE | PREÇO UNITÁRIO | TOTAL
88248 | AUXILIAR DE ENCANADOR OU BOMBEIRO HIDRÁULICO COM ENCARGOS COMPLEMENTARES | SINAPI | H | 1.15 | 8.98 | 10.33
88267 | ENCANADOR OU BOMBEIRO HIDRÁULICO COM ENCARGOS COMPLEMENTARES | SINAPI | H | 1.15 | 11.03 | 12.68
|  |  |  | TOTAL SERVICO: |  | 23.01
|  |  |  | VALOR SEM ENCARGOS: |  | 1691.04
|  |  |  | VALOR ENCARGOS (116.47%): |  | 15.97
|  |  |  | VALOR COM ENCARGOS: |  | 1707.01
|  |  |  | VALOR BDI (22.35%): |  | 381.52
|  |  |  | VALOR COM BDI: |  | 2088.53
16.13. 96765 - ABRIGO PARA HIDRANTE 90X60X17CM COMPLETO (UN)
MATERIAL |  | FONTE | UNID | COEFICIENTE | PREÇO UNITÁRIO | TOTAL
00004350 | BUCHA DE NYLON, DIAMETRO DO FURO 8 MM, COMPRIMENTO 40 MM, COM PARAFUSO DE ROSCA SOBERBA, CABECA CHATA, FENDA SIMPLES, 4,8 X 50 MM | SINAPI | UN | 4 | 0.38 | 1.52
00010899 | ADAPTADOR, EM LATAO, ENGATE RAPIDO 2 1/2" X ROSCA INTERNA 5 FIOS 2 1/2", PARA INSTALACAO PREDIAL DE COMBATE A INCENDIO | SINAPI | UN | 1 | 47.64 | 47.64
00010904 | REGISTRO OU VALVULA GLOBO ANGULAR EM LATAO, PARA HIDRANTES EM INSTALACAO PREDIAL DE INCENDIO, 45 GRAUS, DIAMETRO DE 2 1/2", COM VOLANTE, CLASSE DE PRESSAO DE ATE 200 PSI | SINAPI | UN | 1 | 108.75 | 108.75
00020963 | CAIXA DE INCENDIO/ABRIGO PARA MANGUEIRA, DE SOBREPOR/EXTERNA, COM 90 X 60 X 17 CM, EM CHAPA DE ACO, PORTA COM VENTILACAO, VISOR COM A INSCRICAO "INCENDIO", SUPORTE/CESTA INTERNA PARA A MANGUEIRA, PINTURA ELETROSTATICA VERMELHA | SINAPI | UN | 1 | 207.24 | 207.24
00020971 | CHAVE DUPLA PARA CONEXOES TIPO STORZ, ENGATE RAPIDO 1 1/2" X 2 1/2", EM LATAO, PARA INSTALACAO PREDIAL COMBATE A INCENDIO | SINAPI | UN | 1 | 10.35 | 10.35
00021030 | MANGUEIRA DE INCENDIO, TIPO 1, DE 1 1/2", COMPRIMENTO = 20 M, TECIDO EM FIO DE POLIESTER E TUBO INTERNO EM BORRACHA SINTETICA, COM UNIOES ENGATE RAPIDO | SINAPI | UN | 1 | 249.2 | 249.2
00037555 | ESGUICHO JATO REGULAVEL, TIPO ELKHART, ENGATE RAPIDO 2 1/2", PARA COMBATE A INCENDIO | SINAPI | UN | 1 | 155.36 | 155.36
|  |  |  | TOTAL MATERIAL: |  | 780.06
SERVICO |  | FONTE | UNID | COEFICIENTE | PREÇO UNITÁRIO | TOTAL
88248 | AUXILIAR DE ENCANADOR OU BOMBEIRO HIDRÁULICO COM ENCARGOS COMPLEMENTARES | SINAPI | H | 3.037 | 8.98 | 27.27
88267 | ENCANADOR OU BOMBEIRO HIDRÁULICO COM ENCARGOS COMPLEMENTARES | SINAPI | H | 3.037 | 11.03 | 33.5
|  |  |  | TOTAL SERVICO: |  | 60.77
|  |  |  | VALOR SEM ENCARGOS: |  | 840.83
|  |  |  | VALOR ENCARGOS (116.47%): |  | 42.19
|  |  |  | VALOR COM ENCARGOS: |  | 883.02
|  |  |  | VALOR BDI (22.35%): |  | 197.36
|  |  |  | VALOR COM BDI: |  | 1080.38
16.14. 91934 - CABO DE COBRE FLEXIVEL, ISOLADO, SEÇÃO 0,75MM², ANTI-CHAMA 0,60KV (M)
MATERIAL |  | FONTE | UNID | COEFICIENTE | PREÇO UNITÁRIO | TOTAL
00001011 | CABO DE COBRE, FLEXIVEL, CLASSE 4 OU 5, ISOLACAO EM PVC/A, ANTICHAMA BWF-B, 1 CONDUTOR, 450/750 V, SECAO NOMINAL 0,75 MM2 | SINAPI | M | 1.19 | 0.44 | 0.52
00021127 | FITA ISOLANTE ADESIVA ANTICHAMA, USO ATE 750 V, EM ROLO DE 19 MM X 5 M | SINAPI | UN | 0.009 | 2.43 | 0.02
|  |  |  | TOTAL MATERIAL: |  | 0.54
SERVICO |  | FONTE | UNID | COEFICIENTE | PREÇO UNITÁRIO | TOTAL
88247 | AUXILIAR DE ELETRICISTA COM ENCARGOS COMPLEMENTARES | SINAPI | H | 0.02 | 9.37 | 0.19
88264 | ELETRICISTA COM ENCARGOS COMPLEMENTARES | SINAPI | H | 0.02 | 11.48 | 0.23
|  |  |  | TOTAL SERVICO: |  | 0.42
|  |  |  | VALOR SEM ENCARGOS: |  | 0.96
|  |  |  | VALOR ENCARGOS (116.47%): |  | 0.27
|  |  |  | VALOR COM ENCARGOS: |  | 1.23
|  |  |  | VALOR BDI (22.35%): |  | 0.27
|  |  |  | VALOR COM BDI: |  | 1.5
16.15. 91926 - CABO DE COBRE FLEXIVEL, ISOLADO, SEÇÃO 2,5MM², ANTI-CHAMA450/750V (M)
MATERIAL |  | FONTE | UNID | COEFICIENTE | PREÇO UNITÁRIO | TOTAL
00001014 | CABO DE COBRE, FLEXIVEL, CLASSE 4 OU 5, ISOLACAO EM PVC/A, ANTICHAMA BWF-B, 1 CONDUTOR, 450/750 V, SECAO NOMINAL 2,5 MM2 | SINAPI | M | 1.19 | 1.11 | 1.32
00021127 | FITA ISOLANTE ADESIVA ANTICHAMA, USO ATE 750 V, EM ROLO DE 19 MM X 5 M | SINAPI | UN | 0.009 | 2.43 | 0.02
|  |  |  | TOTAL MATERIAL: |  | 1.34
SERVICO |  | FONTE | UNID | COEFICIENTE | PREÇO UNITÁRIO | TOTAL
88247 | AUXILIAR DE ELETRICISTA COM ENCARGOS COMPLEMENTARES | SINAPI | H | 0.03 | 9.37 | 0.28
88264 | ELETRICISTA COM ENCARGOS COMPLEMENTARES | SINAPI | H | 0.03 | 11.48 | 0.34
|  |  |  | TOTAL SERVICO: |  | 0.62
|  |  |  | VALOR SEM ENCARGOS: |  | 1.96
|  |  |  | VALOR ENCARGOS (116.47%): |  | 0.43
|  |  |  | VALOR COM ENCARGOS: |  | 2.39
|  |  |  | VALOR BDI (22.35%): |  | 0.53
|  |  |  | VALOR COM BDI: |  | 2.92
16.16. 91928 - CABO DE COBRE FLEXIVEL, ISOLADO, SEÇÃO 4,0MM², ANTI-CHAMA450/750V (M)
MATERIAL |  | FONTE | UNID | COEFICIENTE | PREÇO UNITÁRIO | TOTAL
00000981 | CABO DE COBRE, FLEXIVEL, CLASSE 4 OU 5, ISOLACAO EM PVC/A, ANTICHAMA BWF-B, 1 CONDUTOR, 450/750 V, SECAO NOMINAL 4 MM2 | SINAPI | M | 1.19 | 1.98 | 2.36
00021127 | FITA ISOLANTE ADESIVA ANTICHAMA, USO ATE 750 V, EM ROLO DE 19 MM X 5 M | SINAPI | UN | 0.009 | 2.43 | 0.02
|  |  |  | TOTAL MATERIAL: |  | 2.38
SERVICO |  | FONTE | UNID | COEFICIENTE | PREÇO UNITÁRIO | TOTAL
88247 | AUXILIAR DE ELETRICISTA COM ENCARGOS COMPLEMENTARES | SINAPI | H | 0.04 | 9.37 | 0.37
88264 | ELETRICISTA COM ENCARGOS COMPLEMENTARES | SINAPI | H | 0.04 | 11.48 | 0.46
|  |  |  | TOTAL SERVICO: |  | 0.83
|  |  |  | VALOR SEM ENCARGOS: |  | 3.21
|  |  |  | VALOR ENCARGOS (116.47%): |  | 0.57
|  |  |  | VALOR COM ENCARGOS: |  | 3.78
|  |  |  | VALOR BDI (22.35%): |  | 0.84
|  |  |  | VALOR COM BDI: |  | 4.62
16.17. 74130/004 - DISJUNTOR TERMOMAGNÉTICO TRIPOLAR 10 A 50A (UN)
MATERIAL |  | FONTE | UNID | COEFICIENTE | PREÇO UNITÁRIO | TOTAL
00002392 | DISJUNTOR TIPO NEMA, TRIPOLAR 10 ATE 50A, TENSAO MAXIMA DE 415 V | SINAPI | UN | 1 | 46.42 | 46.42
|  |  |  | TOTAL MATERIAL: |  | 46.42
SERVICO |  | FONTE | UNID | COEFICIENTE | PREÇO UNITÁRIO | TOTAL
88247 | AUXILIAR DE ELETRICISTA COM ENCARGOS COMPLEMENTARES | SINAPI | H | 0.4 | 9.37 | 3.75
88264 | ELETRICISTA COM ENCARGOS COMPLEMENTARES | SINAPI | H | 0.4 | 11.48 | 4.59
|  |  |  | TOTAL SERVICO: |  | 8.34
|  |  |  | VALOR SEM ENCARGOS: |  | 54.76
|  |  |  | VALOR ENCARGOS (116.47%): |  | 5.62
|  |  |  | VALOR COM ENCARGOS: |  | 60.38
|  |  |  | VALOR BDI (22.35%): |  | 13.49
|  |  |  | VALOR COM BDI: |  | 73.87
16.18. CPU 077 - CAIXA PARA DISJUNTOR TRIFÁSICO E MEDIDOR COM VISOR DE VIDRO (UN)
MATERIAL |  | FONTE | UNID | COEFICIENTE | PREÇO UNITÁRIO | TOTAL
00000367 | AREIA GROSSA - POSTO JAZIDA/FORNECEDOR (RETIRADO NA JAZIDA, SEM TRANSPORTE) | SINAPI | M3 | 0.011 | 34.8 | 0.38
00001379 | CIMENTO PORTLAND COMPOSTO CP II-32 | SINAPI | KG | 4.86 | 0.64 | 3.11
|  |  |  | TOTAL MATERIAL: |  | 3.49
SERVICO |  | FONTE | UNID | COEFICIENTE | PREÇO UNITÁRIO | TOTAL
88309 | PEDREIRO COM ENCARGOS COMPLEMENTARES | SINAPI | H | 1.34 | 11.39 | 15.26
88316 | SERVENTE COM ENCARGOS COMPLEMENTARES | SINAPI | H | 1.34 | 9.39 | 12.58
|  |  |  | TOTAL SERVICO: |  | 27.84
|  |  |  | VALOR SEM ENCARGOS: |  | 31.33
|  |  |  | VALOR ENCARGOS (116.47%): |  | 18.83
|  |  |  | VALOR COM ENCARGOS: |  | 50.16
|  |  |  | VALOR BDI (22.35%): |  | 11.21
|  |  |  | VALOR COM BDI: |  | 61.37
16.19. 95746 - ELETRODUTO EM AÇO GALVANIZADO 25MM, FORNECIMENTO E INSTALAÇÃO (M)
MATERIAL |  | FONTE | UNID | COEFICIENTE | PREÇO UNITÁRIO | TOTAL
00021136 | !EM PROCESSO DESATIVACAO! ELETRODUTO EM ACO GALVANIZADO ELETROLITICO, LEVE, DIAMETRO 1", PAREDE DE 0,90 MM | SINAPI | M | 1.05 | 10.4 | 10.92
|  |  |  | TOTAL MATERIAL: |  | 10.92
SERVICO |  | FONTE | UNID | COEFICIENTE | PREÇO UNITÁRIO | TOTAL
88247 | AUXILIAR DE ELETRICISTA COM ENCARGOS COMPLEMENTARES | SINAPI | H | 0.1044 | 9.37 | 0.98
88264 | ELETRICISTA COM ENCARGOS COMPLEMENTARES | SINAPI | H | 0.1044 | 11.48 | 1.2
91170 | FIXAÇÃO DE TUBOS HORIZONTAIS DE PVC, CPVC OU COBRE DIÂMETROS MENORES OU IGUAIS A 40 MM OU ELETROCALHAS ATÉ 150MM DE LARGURA, COM ABRAÇADEIRA METÁLICA RÍGIDA TIPO D 1/2?, FIXADA EM PERFILADO EM LAJE. AF_05/2015 | SINAPI | M | 1 | 1.37 | 1.37
95754 | LUVA DE EMENDA PARA ELETRODUTO, AÇO GALVANIZADO, DN 25 MM (1''), APARENTE, INSTALADA EM TETO - FORNECIMENTO E INSTALAÇÃO. AF_11/2016_P | SINAPI | UN | 0.3333 | 4.54 | 1.51
|  |  |  | TOTAL SERVICO: |  | 5.06
|  |  |  | VALOR SEM ENCARGOS: |  | 15.98
|  |  |  | VALOR ENCARGOS (116.47%): |  | 2.72
|  |  |  | VALOR COM ENCARGOS: |  | 18.7
|  |  |  | VALOR BDI (22.35%): |  | 4.18
|  |  |  | VALOR COM BDI: |  | 22.88
16.20. CPU 033 - PLACA DE SINALIZACAO DE SEGURANCA CONTRA INCENDIO, FOTOLUMINESCENTE, RETANGULAR - (SAÍDA DE EMERGÊNCIA E MENSAGEM SAÍDA) (UN)
MATERIAL |  | FONTE | UNID | COEFICIENTE | PREÇO UNITÁRIO | TOTAL
00037558 | PLACA DE SINALIZACAO DE SEGURANCA CONTRA INCENDIO, FOTOLUMINESCENTE, RETANGULAR, *20 X 40* CM, EM PVC *2* MM ANTI-CHAMAS (SIMBOLOS, CORES E PICTOGRAMAS CONFORME NBR 13434) | SINAPI | UN | 1 | 35.69 | 35.69
|  |  |  | TOTAL MATERIAL: |  | 35.69
SERVICO |  | FONTE | UNID | COEFICIENTE | PREÇO UNITÁRIO | TOTAL
88316 | SERVENTE COM ENCARGOS COMPLEMENTARES | SINAPI | H | 0.1 | 9.39 | 0.94
|  |  |  | TOTAL SERVICO: |  | 0.94
|  |  |  | VALOR SEM ENCARGOS: |  | 36.63
|  |  |  | VALOR ENCARGOS (116.47%): |  | 0.59
|  |  |  | VALOR COM ENCARGOS: |  | 37.22
|  |  |  | VALOR BDI (22.35%): |  | 8.32
|  |  |  | VALOR COM BDI: |  | 45.54
16.21. CPU 034 - PLACA DE SINALIZACAO DE SEGURANCA CONTRA INCENDIO, FOTOLUMINESCENTE, RETANGULAR - EXTINTOR DE INCÊNDIO (UN)
MATERIAL |  | FONTE | UNID | COEFICIENTE | PREÇO UNITÁRIO | TOTAL
00037558 | PLACA DE SINALIZACAO DE SEGURANCA CONTRA INCENDIO, FOTOLUMINESCENTE, RETANGULAR, *20 X 40* CM, EM PVC *2* MM ANTI-CHAMAS (SIMBOLOS, CORES E PICTOGRAMAS CONFORME NBR 13434) | SINAPI | UN | 1 | 35.69 | 35.69
|  |  |  | TOTAL MATERIAL: |  | 35.69
SERVICO |  | FONTE | UNID | COEFICIENTE | PREÇO UNITÁRIO | TOTAL
88316 | SERVENTE COM ENCARGOS COMPLEMENTARES | SINAPI | H | 0.1 | 9.39 | 0.94
|  |  |  | TOTAL SERVICO: |  | 0.94
|  |  |  | VALOR SEM ENCARGOS: |  | 36.63
|  |  |  | VALOR ENCARGOS (116.47%): |  | 0.59
|  |  |  | VALOR COM ENCARGOS: |  | 37.22
|  |  |  | VALOR BDI (22.35%): |  | 8.32
|  |  |  | VALOR COM BDI: |  | 45.54
16.22. CPU 102 - TAMPÃO DE ENGATE RÁPIDO 2 1/2" COM VEDAÇÃO NEOPRENE EM LATÃO (UN)
MATERIAL |  | FONTE | UNID | COEFICIENTE | PREÇO UNITÁRIO | TOTAL
00010905 | TAMPAO COM CORRENTE, EM LATAO, ENGATE RAPIDO 2 1/2", PARA INSTALACAO PREDIAL DE COMBATE A INCENDIO | SINAPI | UN | 1 | 56.96 | 56.96
|  |  |  | TOTAL MATERIAL: |  | 56.96
SERVICO |  | FONTE | UNID | COEFICIENTE | PREÇO UNITÁRIO | TOTAL
88267 | ENCANADOR OU BOMBEIRO HIDRÁULICO COM ENCARGOS COMPLEMENTARES | SINAPI | H | 0.1 | 11.03 | 1.1
|  |  |  | TOTAL SERVICO: |  | 1.1
|  |  |  | VALOR SEM ENCARGOS: |  | 58.06
|  |  |  | VALOR ENCARGOS (116.47%): |  | 0.82
|  |  |  | VALOR COM ENCARGOS: |  | 58.88
|  |  |  | VALOR BDI (22.35%): |  | 13.16
|  |  |  | VALOR COM BDI: |  | 72.04
17.1.1. 83463 - QUADRO DE DISTRIBUICAO DE ENERGIA, PARA 12 DISJUNTORES, FORNECIMENTO E INSTALAÇÃO CONFORME PROJETO (QDG, QD-1, QD-2,QD-3,QD-4, QD-6) (UN)
MATERIAL |  | FONTE | UNID | COEFICIENTE | PREÇO UNITÁRIO | TOTAL
00013393 | QUADRO DE DISTRIBUICAO COM BARRAMENTO TRIFASICO, DE EMBUTIR, EM CHAPA DE ACO GALVANIZADO, PARA 12 DISJUNTORES DIN, 100 A | SINAPI | UN | 1 | 172.89 | 172.89
|  |  |  | TOTAL MATERIAL: |  | 172.89
SERVICO |  | FONTE | UNID | COEFICIENTE | PREÇO UNITÁRIO | TOTAL
88247 | AUXILIAR DE ELETRICISTA COM ENCARGOS COMPLEMENTARES | SINAPI | H | 2 | 9.37 | 18.74
88264 | ELETRICISTA COM ENCARGOS COMPLEMENTARES | SINAPI | H | 2 | 11.48 | 22.96
|  |  |  | TOTAL SERVICO: |  | 41.7
|  |  |  | VALOR SEM ENCARGOS: |  | 214.59
|  |  |  | VALOR ENCARGOS (116.47%): |  | 28.1
|  |  |  | VALOR COM ENCARGOS: |  | 242.69
|  |  |  | VALOR BDI (22.35%): |  | 54.24
|  |  |  | VALOR COM BDI: |  | 296.93
17.1.2. 74131/005 - QUADRO DE DISTRIBUICAO DE ENERGIA, PARA 24 DISJUNTORES, FORNECIMENTO E INSTALAÇÃO CONFORME PROJETO (QD-5, QD-7) (UN)
MATERIAL |  | FONTE | UNID | COEFICIENTE | PREÇO UNITÁRIO | TOTAL
00012039 | QUADRO DE DISTRIBUICAO COM BARRAMENTO TRIFASICO, DE EMBUTIR, EM CHAPA DE ACO GALVANIZADO, PARA 24 DISJUNTORES DIN, 100 A | SINAPI | UN | 1 | 254.61 | 254.61
|  |  |  | TOTAL MATERIAL: |  | 254.61
SERVICO |  | FONTE | UNID | COEFICIENTE | PREÇO UNITÁRIO | TOTAL
88247 | AUXILIAR DE ELETRICISTA COM ENCARGOS COMPLEMENTARES | SINAPI | H | 3 | 9.37 | 28.11
88264 | ELETRICISTA COM ENCARGOS COMPLEMENTARES | SINAPI | H | 3 | 11.48 | 34.44
|  |  |  | TOTAL SERVICO: |  | 62.55
|  |  |  | VALOR SEM ENCARGOS: |  | 317.16
|  |  |  | VALOR ENCARGOS (116.47%): |  | 42.15
|  |  |  | VALOR COM ENCARGOS: |  | 359.31
|  |  |  | VALOR BDI (22.35%): |  | 80.31
|  |  |  | VALOR COM BDI: |  | 439.62
17.1.3. CPU 035 - QUADRO DE MEDIÇÃO, FORNECIMENTO E INSTALAÇÃO (UN)
MATERIAL |  | FONTE | UNID | COEFICIENTE | PREÇO UNITÁRIO | TOTAL
00001062 | CAIXA INTERNA/EXTERNA DE MEDICAO PARA 1 MEDIDOR TRIFASICO, COM VISOR, EM CHAPA DE ACO 18 USG (PADRAO DA CONCESSIONARIA LOCAL) | SINAPI | UN | 1 | 151.36 | 151.36
00034609 | CABO FLEXIVEL PVC 750 V, 2 CONDUTORES DE 6,0 MM2 | SINAPI | M | 6 | 5.62 | 33.72
00002633 | CURVA 90 GRAUS, PARA ELETRODUTO, EM ACO GALVANIZADO ELETROLITICO, DIAMETRO DE 20 MM (3/4") | SINAPI | UN | 1 | 3.93 | 3.93
00039175 | BUCHA EM ALUMINIO, COM ROSCA, DE 3/4", PARA ELETRODUTO | SINAPI | UN | 3 | 0.74 | 2.22
00039209 | ARRUELA EM ALUMINIO, COM ROSCA, DE 3/4", PARA ELETRODUTO | SINAPI | UN | 3 | 0.38 | 1.14
00034686 | DISJUNTOR TIPO DIN / IEC, MONOPOLAR DE 40 ATE 50A | SINAPI | UN | 1 | 7.92 | 7.92
|  |  |  | TOTAL MATERIAL: |  | 200.29
SERVICO |  | FONTE | UNID | COEFICIENTE | PREÇO UNITÁRIO | TOTAL
95749 | ELETRODUTO DE AÇO GALVANIZADO, CLASSE LEVE, DN 20 MM (3/4??), APARENTE, INSTALADO EM PAREDE - FORNECIMENTO E INSTALAÇÃO. AF_11/2016_P | SINAPI | M | 3 | 15.66 | 46.98
95757 | LUVA DE EMENDA PARA ELETRODUTO, AÇO GALVANIZADO, DN 20 MM (3/4''), APARENTE, INSTALADA EM PAREDE - FORNECIMENTO E INSTALAÇÃO. AF_11/2016_P | SINAPI | UN | 1 | 5.29 | 5.29
88247 | AUXILIAR DE ELETRICISTA COM ENCARGOS COMPLEMENTARES | SINAPI | H | 4 | 9.37 | 37.48
88264 | ELETRICISTA COM ENCARGOS COMPLEMENTARES | SINAPI | H | 4 | 11.48 | 45.92
|  |  |  | TOTAL SERVICO: |  | 135.67
|  |  |  | VALOR SEM ENCARGOS: |  | 335.96
|  |  |  | VALOR ENCARGOS (116.47%): |  | 71.39
|  |  |  | VALOR COM ENCARGOS: |  | 407.35
|  |  |  | VALOR BDI (22.35%): |  | 91.04
|  |  |  | VALOR COM BDI: |  | 498.39
17.1.4. 74130/003 - DISJUNTOR TERMOMAGNÉTICO BIPOLAR 10 A 50A (UN)
MATERIAL |  | FONTE | UNID | COEFICIENTE | PREÇO UNITÁRIO | TOTAL
00002388 | DISJUNTOR TIPO NEMA, BIPOLAR 10 ATE 50 A, TENSAO MAXIMA 415 V | SINAPI | UN | 1 | 37.22 | 37.22
|  |  |  | TOTAL MATERIAL: |  | 37.22
SERVICO |  | FONTE | UNID | COEFICIENTE | PREÇO UNITÁRIO | TOTAL
88264 | ELETRICISTA COM ENCARGOS COMPLEMENTARES | SINAPI | H | 0.15 | 11.48 | 1.72
|  |  |  | TOTAL SERVICO: |  | 1.72
|  |  |  | VALOR SEM ENCARGOS: |  | 38.94
|  |  |  | VALOR ENCARGOS (116.47%): |  | 1.24
|  |  |  | VALOR COM ENCARGOS: |  | 40.18
|  |  |  | VALOR BDI (22.35%): |  | 8.98
|  |  |  | VALOR COM BDI: |  | 49.16
17.1.5. 74130/004 - DISJUNTOR TERMOMAGNÉTICO TRIPOLAR 10 A 50A (UN)
MATERIAL |  | FONTE | UNID | COEFICIENTE | PREÇO UNITÁRIO | TOTAL
00002392 | DISJUNTOR TIPO NEMA, TRIPOLAR 10 ATE 50A, TENSAO MAXIMA DE 415 V | SINAPI | UN | 1 | 46.42 | 46.42
|  |  |  | TOTAL MATERIAL: |  | 46.42
SERVICO |  | FONTE | UNID | COEFICIENTE | PREÇO UNITÁRIO | TOTAL
88247 | AUXILIAR DE ELETRICISTA COM ENCARGOS COMPLEMENTARES | SINAPI | H | 0.4 | 9.37 | 3.75
88264 | ELETRICISTA COM ENCARGOS COMPLEMENTARES | SINAPI | H | 0.4 | 11.48 | 4.59
|  |  |  | TOTAL SERVICO: |  | 8.34
|  |  |  | VALOR SEM ENCARGOS: |  | 54.76
|  |  |  | VALOR ENCARGOS (116.47%): |  | 5.62
|  |  |  | VALOR COM ENCARGOS: |  | 60.38
|  |  |  | VALOR BDI (22.35%): |  | 13.49
|  |  |  | VALOR COM BDI: |  | 73.87
17.1.6. 74130/001 - DISJUNTOR TERMOMAGNETICO MONOPOLAR 10 A, FORNECIMENTO E INSTALACAO (UN)
MATERIAL |  | FONTE | UNID | COEFICIENTE | PREÇO UNITÁRIO | TOTAL
00002370 | DISJUNTOR TIPO NEMA, MONOPOLAR 10 ATE 30A, TENSAO MAXIMA DE 240 V | SINAPI | UN | 1 | 6.92 | 6.92
|  |  |  | TOTAL MATERIAL: |  | 6.92
SERVICO |  | FONTE | UNID | COEFICIENTE | PREÇO UNITÁRIO | TOTAL
88264 | ELETRICISTA COM ENCARGOS COMPLEMENTARES | SINAPI | H | 0.125 | 11.48 | 1.44
|  |  |  | TOTAL SERVICO: |  | 1.44
|  |  |  | VALOR SEM ENCARGOS: |  | 8.36
|  |  |  | VALOR ENCARGOS (116.47%): |  | 1.03
|  |  |  | VALOR COM ENCARGOS: |  | 9.39
|  |  |  | VALOR BDI (22.35%): |  | 2.1
|  |  |  | VALOR COM BDI: |  | 11.49
17.1.7. 74130/001 - DISJUNTOR TERMOMAGNETICO MONOPOLAR 20 A, FORNECIMENTO E INSTALACAO (UN)
MATERIAL |  | FONTE | UNID | COEFICIENTE | PREÇO UNITÁRIO | TOTAL
00002370 | DISJUNTOR TIPO NEMA, MONOPOLAR 10 ATE 30A, TENSAO MAXIMA DE 240 V | SINAPI | UN | 1 | 6.92 | 6.92
|  |  |  | TOTAL MATERIAL: |  | 6.92
SERVICO |  | FONTE | UNID | COEFICIENTE | PREÇO UNITÁRIO | TOTAL
88264 | ELETRICISTA COM ENCARGOS COMPLEMENTARES | SINAPI | H | 0.125 | 11.48 | 1.44
|  |  |  | TOTAL SERVICO: |  | 1.44
|  |  |  | VALOR SEM ENCARGOS: |  | 8.36
|  |  |  | VALOR ENCARGOS (116.47%): |  | 1.03
|  |  |  | VALOR COM ENCARGOS: |  | 9.39
|  |  |  | VALOR BDI (22.35%): |  | 2.1
|  |  |  | VALOR COM BDI: |  | 11.49
17.1.8. 74130/005 - DISJUNTOR TERMOMAGNETICO TRIPOLAR 60 A 100 A, FORNECIMENTO E INSTALACAO (UN)
MATERIAL |  | FONTE | UNID | COEFICIENTE | PREÇO UNITÁRIO | TOTAL
00002373 | DISJUNTOR TIPO NEMA, TRIPOLAR 60 ATE 100 A, TENSAO MAXIMA DE 415 V | SINAPI | UN | 1 | 65.42 | 65.42
|  |  |  | TOTAL MATERIAL: |  | 65.42
SERVICO |  | FONTE | UNID | COEFICIENTE | PREÇO UNITÁRIO | TOTAL
88247 | AUXILIAR DE ELETRICISTA COM ENCARGOS COMPLEMENTARES | SINAPI | H | 0.4 | 9.37 | 3.75
88264 | ELETRICISTA COM ENCARGOS COMPLEMENTARES | SINAPI | H | 0.4 | 11.48 | 4.59
|  |  |  | TOTAL SERVICO: |  | 8.34
|  |  |  | VALOR SEM ENCARGOS: |  | 73.76
|  |  |  | VALOR ENCARGOS (116.47%): |  | 5.62
|  |  |  | VALOR COM ENCARGOS: |  | 79.38
|  |  |  | VALOR BDI (22.35%): |  | 17.74
|  |  |  | VALOR COM BDI: |  | 97.12
17.1.9. 74130/006 - DISJUNTOR TERMOMAGNETICO TRIPOLAR 200 A, FORNECIMENTO E INSTALACAO (UN)
MATERIAL |  | FONTE | UNID | COEFICIENTE | PREÇO UNITÁRIO | TOTAL
00002391 | DISJUNTOR TERMOMAGNETICO TRIPOLAR 125A | SINAPI | UN | 1 | 204.57 | 204.57
|  |  |  | TOTAL MATERIAL: |  | 204.57
SERVICO |  | FONTE | UNID | COEFICIENTE | PREÇO UNITÁRIO | TOTAL
88247 | AUXILIAR DE ELETRICISTA COM ENCARGOS COMPLEMENTARES | SINAPI | H | 0.4 | 9.37 | 3.75
88264 | ELETRICISTA COM ENCARGOS COMPLEMENTARES | SINAPI | H | 0.4 | 11.48 | 4.59
|  |  |  | TOTAL SERVICO: |  | 8.34
|  |  |  | VALOR SEM ENCARGOS: |  | 212.91
|  |  |  | VALOR ENCARGOS (116.47%): |  | 5.62
|  |  |  | VALOR COM ENCARGOS: |  | 218.53
|  |  |  | VALOR BDI (22.35%): |  | 48.84
|  |  |  | VALOR COM BDI: |  | 267.37
17.1.10. CPU 036 - DISPOSITIVO DE PROTEÇÃO CONTRA SURTOS DE TENSÃO 40KA/450V (UN)
EQUIPAMENTO |  | FONTE | UNID | COEFICIENTE | PREÇO UNITÁRIO | TOTAL
00039475 | DISPOSITIVO DPS CLASSE II, 1 POLO, TENSAO MAXIMA DE 385 V, CORRENTE MAXIMA DE *45* KA (TIPO AC) | SINAPI | UN | 1 | 84.42 | 84.42
|  |  |  | TOTAL EQUIPAMENTO: |  | 84.42
SERVICO |  | FONTE | UNID | COEFICIENTE | PREÇO UNITÁRIO | TOTAL
88264 | ELETRICISTA COM ENCARGOS COMPLEMENTARES | SINAPI | H | 0.4 | 11.48 | 4.59
|  |  |  | TOTAL SERVICO: |  | 4.59
|  |  |  | VALOR SEM ENCARGOS: |  | 89.01
|  |  |  | VALOR ENCARGOS (116.47%): |  | 3.3
|  |  |  | VALOR COM ENCARGOS: |  | 92.31
|  |  |  | VALOR BDI (22.35%): |  | 20.63
|  |  |  | VALOR COM BDI: |  | 112.94
17.2.1. 91854 - ELETRODUTO PVC FLEXIVEL CORRUGADO, REFORÇADO 25 MM, FORNECIMENTO E INSTALAÇÃO (M)
MATERIAL |  | FONTE | UNID | COEFICIENTE | PREÇO UNITÁRIO | TOTAL
00002688 | ELETRODUTO PVC FLEXIVEL CORRUGADO, COR AMARELA, DE 25 MM | SINAPI | M | 1.017 | 1.08 | 1.1
|  |  |  | TOTAL MATERIAL: |  | 1.1
SERVICO |  | FONTE | UNID | COEFICIENTE | PREÇO UNITÁRIO | TOTAL
88247 | AUXILIAR DE ELETRICISTA COM ENCARGOS COMPLEMENTARES | SINAPI | H | 0.144 | 9.37 | 1.35
88264 | ELETRICISTA COM ENCARGOS COMPLEMENTARES | SINAPI | H | 0.144 | 11.48 | 1.65
|  |  |  | TOTAL SERVICO: |  | 3
|  |  |  | VALOR SEM ENCARGOS: |  | 4.1
|  |  |  | VALOR ENCARGOS (116.47%): |  | 2.03
|  |  |  | VALOR COM ENCARGOS: |  | 6.13
|  |  |  | VALOR BDI (22.35%): |  | 1.37
|  |  |  | VALOR COM BDI: |  | 7.5
17.2.2. 91856 - ELETRODUTO PVC FLEXIVEL CORRUGADO, REFORÇADO 32 MM, FORNECIMENTO E INSTALAÇÃO (M)
MATERIAL |  | FONTE | UNID | COEFICIENTE | PREÇO UNITÁRIO | TOTAL
00002690 | ELETRODUTO PVC FLEXIVEL CORRUGADO, COR AMARELA, DE 32 MM | SINAPI | M | 1.017 | 1.85 | 1.88
|  |  |  | TOTAL MATERIAL: |  | 1.88
SERVICO |  | FONTE | UNID | COEFICIENTE | PREÇO UNITÁRIO | TOTAL
88247 | AUXILIAR DE ELETRICISTA COM ENCARGOS COMPLEMENTARES | SINAPI | H | 0.164 | 9.37 | 1.54
88264 | ELETRICISTA COM ENCARGOS COMPLEMENTARES | SINAPI | H | 0.164 | 11.48 | 1.88
|  |  |  | TOTAL SERVICO: |  | 3.42
|  |  |  | VALOR SEM ENCARGOS: |  | 5.3
|  |  |  | VALOR ENCARGOS (116.47%): |  | 2.3
|  |  |  | VALOR COM ENCARGOS: |  | 7.6
|  |  |  | VALOR BDI (22.35%): |  | 1.7
|  |  |  | VALOR COM BDI: |  | 9.3
17.2.3. CPU 037 - ELETRODUTO PVC FLEXIVEL CORRUGADO, REFORÇADO 40 MM, FORNECIMENTO E INSTALAÇÃO (M)
MATERIAL |  | FONTE | UNID | COEFICIENTE | PREÇO UNITÁRIO | TOTAL
00002690 | ELETRODUTO PVC FLEXIVEL CORRUGADO, COR AMARELA, DE 32 MM | SINAPI | M | 1.117 | 1.85 | 2.07
|  |  |  | TOTAL MATERIAL: |  | 2.07
SERVICO |  | FONTE | UNID | COEFICIENTE | PREÇO UNITÁRIO | TOTAL
88247 | AUXILIAR DE ELETRICISTA COM ENCARGOS COMPLEMENTARES | SINAPI | H | 0.221 | 9.37 | 2.07
88264 | ELETRICISTA COM ENCARGOS COMPLEMENTARES | SINAPI | H | 0.221 | 11.48 | 2.54
|  |  |  | TOTAL SERVICO: |  | 4.61
|  |  |  | VALOR SEM ENCARGOS: |  | 6.68
|  |  |  | VALOR ENCARGOS (116.47%): |  | 3.1
|  |  |  | VALOR COM ENCARGOS: |  | 9.78
|  |  |  | VALOR BDI (22.35%): |  | 2.19
|  |  |  | VALOR COM BDI: |  | 11.97
17.2.4. CPU 061 - ELETRODUTO PVC FLEXIVEL CORRUGADO, REFORÇADO 50 MM, FORNECIMENTO E INSTALAÇÃO (M)
MATERIAL |  | FONTE | UNID | COEFICIENTE | PREÇO UNITÁRIO | TOTAL
00002690 | ELETRODUTO PVC FLEXIVEL CORRUGADO, COR AMARELA, DE 32 MM | SINAPI | M | 1.517 | 1.85 | 2.81
|  |  |  | TOTAL MATERIAL: |  | 2.81
SERVICO |  | FONTE | UNID | COEFICIENTE | PREÇO UNITÁRIO | TOTAL
88247 | AUXILIAR DE ELETRICISTA COM ENCARGOS COMPLEMENTARES | SINAPI | H | 0.354 | 9.37 | 3.32
88264 | ELETRICISTA COM ENCARGOS COMPLEMENTARES | SINAPI | H | 0.354 | 11.48 | 4.06
|  |  |  | TOTAL SERVICO: |  | 7.38
|  |  |  | VALOR SEM ENCARGOS: |  | 10.19
|  |  |  | VALOR ENCARGOS (116.47%): |  | 4.97
|  |  |  | VALOR COM ENCARGOS: |  | 15.16
|  |  |  | VALOR BDI (22.35%): |  | 3.39
|  |  |  | VALOR COM BDI: |  | 18.55
17.2.5. 95748 - ELETRODUTO EM AÇO GALVANIZADO, 40 MM, FORNECIMENTO E INSTALAÇÃO (M)
MATERIAL |  | FONTE | UNID | COEFICIENTE | PREÇO UNITÁRIO | TOTAL
00021130 | !EM PROCESSO DESATIVACAO! ELETRODUTO EM ACO GALVANIZADO ELETROLITICO, SEMI-PESADO, DIAMETRO 1 1/2", PAREDE DE 1,20 MM | SINAPI | M | 1.05 | 20.32 | 21.34
|  |  |  | TOTAL MATERIAL: |  | 21.34
SERVICO |  | FONTE | UNID | COEFICIENTE | PREÇO UNITÁRIO | TOTAL
88247 | AUXILIAR DE ELETRICISTA COM ENCARGOS COMPLEMENTARES | SINAPI | H | 0.1701 | 9.37 | 1.59
88264 | ELETRICISTA COM ENCARGOS COMPLEMENTARES | SINAPI | H | 0.1701 | 11.48 | 1.95
91170 | FIXAÇÃO DE TUBOS HORIZONTAIS DE PVC, CPVC OU COBRE DIÂMETROS MENORES OU IGUAIS A 40 MM OU ELETROCALHAS ATÉ 150MM DE LARGURA, COM ABRAÇADEIRA METÁLICA RÍGIDA TIPO D 1/2?, FIXADA EM PERFILADO EM LAJE. AF_05/2015 | SINAPI | M | 1 | 1.37 | 1.37
95756 | LUVA DE EMENDA PARA ELETRODUTO, AÇO GALVANIZADO, DN 40 MM (1 1/2''), APARENTE, INSTALADA EM TETO - FORNECIMENTO E INSTALAÇÃO. AF_11/2016_P | SINAPI | UN | 0.3333 | 9.1 | 3.03
|  |  |  | TOTAL SERVICO: |  | 7.94
|  |  |  | VALOR SEM ENCARGOS: |  | 29.28
|  |  |  | VALOR ENCARGOS (116.47%): |  | 4.07
|  |  |  | VALOR COM ENCARGOS: |  | 33.35
|  |  |  | VALOR BDI (22.35%): |  | 7.45
|  |  |  | VALOR COM BDI: |  | 40.8
17.2.6. CPU 086 - CAIXA DE PASSAGEM EM ALVENARIA 30X30CM COM TAMPA EM FERRO FUNDIDO (UN)
MATERIAL |  | FONTE | UNID | COEFICIENTE | PREÇO UNITÁRIO | TOTAL
00007258 | TIJOLO CERAMICO MACICO *5 X 10 X 20* CM | SINAPI | UN | 48.7507 | 0.26 | 12.68
|  |  |  | TOTAL MATERIAL: |  | 12.68
SERVICO |  | FONTE | UNID | COEFICIENTE | PREÇO UNITÁRIO | TOTAL
87316 | ARGAMASSA TRAÇO 1:4 (EM VOLUME DE CIMENTO E AREIA GROSSA ÚMIDA) PARA CHAPISCO CONVENCIONAL, PREPARO MECÂNICO COM BETONEIRA 400 L. AF_08/2019 | SINAPI | M3 | 0.0004 | 300.55 | 0.12
88309 | PEDREIRO COM ENCARGOS COMPLEMENTARES | SINAPI | H | 1.5362 | 11.39 | 17.5
88316 | SERVENTE COM ENCARGOS COMPLEMENTARES | SINAPI | H | 1.5362 | 9.39 | 14.42
88628 | ARGAMASSA TRAÇO 1:3 (EM VOLUME DE CIMENTO E AREIA MÉDIA ÚMIDA), PREPARO MECÂNICO COM BETONEIRA 400 L. AF_08/2019 | SINAPI | M3 | 0.0278 | 397.82 | 11.06
94103 | LASTRO DE VALA COM PREPARO DE FUNDO, LARGURA MENOR QUE 1,5 M, COM CAMADA DE BRITA, LANÇAMENTO MANUAL, EM LOCAL COM NÍVEL BAIXO DE INTERFERÊNCIA. AF_06/2016 | SINAPI | M3 | 0.036 | 152.28 | 5.48
97734 | PEÇA RETANGULAR PRÉ-MOLDADA, VOLUME DE CONCRETO DE 10 A 30 LITROS, TAXA DE AÇO APROXIMADA DE 30KG/M³. AF_01/2018 | SINAPI | M3 | 0.0175 | 1467.33 | 25.68
84798 | TAMPAO FOFO P/ CAIXA R1 PADRAO TELEBRAS COMPLETO - FORNECIMENTO E INSTALACAO | SINAPI | UN | 1 | 173.69 | 173.69
|  |  |  | TOTAL SERVICO: |  | 247.95
|  |  |  | VALOR SEM ENCARGOS: |  | 260.63
|  |  |  | VALOR ENCARGOS (116.47%): |  | 55.58
|  |  |  | VALOR COM ENCARGOS: |  | 316.21
|  |  |  | VALOR BDI (22.35%): |  | 70.67
|  |  |  | VALOR COM BDI: |  | 386.88
17.3.1. 91926 - CABO DE COBRE FLEXIVEL, ISOLADO, SEÇÃO 2,5MM², ANTI-CHAMA450/750V (M)
MATERIAL |  | FONTE | UNID | COEFICIENTE | PREÇO UNITÁRIO | TOTAL
00001014 | CABO DE COBRE, FLEXIVEL, CLASSE 4 OU 5, ISOLACAO EM PVC/A, ANTICHAMA BWF-B, 1 CONDUTOR, 450/750 V, SECAO NOMINAL 2,5 MM2 | SINAPI | M | 1.19 | 1.11 | 1.32
00021127 | FITA ISOLANTE ADESIVA ANTICHAMA, USO ATE 750 V, EM ROLO DE 19 MM X 5 M | SINAPI | UN | 0.009 | 2.43 | 0.02
|  |  |  | TOTAL MATERIAL: |  | 1.34
SERVICO |  | FONTE | UNID | COEFICIENTE | PREÇO UNITÁRIO | TOTAL
88247 | AUXILIAR DE ELETRICISTA COM ENCARGOS COMPLEMENTARES | SINAPI | H | 0.03 | 9.37 | 0.28
88264 | ELETRICISTA COM ENCARGOS COMPLEMENTARES | SINAPI | H | 0.03 | 11.48 | 0.34
|  |  |  | TOTAL SERVICO: |  | 0.62
|  |  |  | VALOR SEM ENCARGOS: |  | 1.96
|  |  |  | VALOR ENCARGOS (116.47%): |  | 0.43
|  |  |  | VALOR COM ENCARGOS: |  | 2.39
|  |  |  | VALOR BDI (22.35%): |  | 0.53
|  |  |  | VALOR COM BDI: |  | 2.92
17.3.2. 91928 - CABO DE COBRE FLEXIVEL, ISOLADO, SEÇÃO 4,0MM², ANTI-CHAMA450/750V (M)
MATERIAL |  | FONTE | UNID | COEFICIENTE | PREÇO UNITÁRIO | TOTAL
00000981 | CABO DE COBRE, FLEXIVEL, CLASSE 4 OU 5, ISOLACAO EM PVC/A, ANTICHAMA BWF-B, 1 CONDUTOR, 450/750 V, SECAO NOMINAL 4 MM2 | SINAPI | M | 1.19 | 1.98 | 2.36
00021127 | FITA ISOLANTE ADESIVA ANTICHAMA, USO ATE 750 V, EM ROLO DE 19 MM X 5 M | SINAPI | UN | 0.009 | 2.43 | 0.02
|  |  |  | TOTAL MATERIAL: |  | 2.38
SERVICO |  | FONTE | UNID | COEFICIENTE | PREÇO UNITÁRIO | TOTAL
88247 | AUXILIAR DE ELETRICISTA COM ENCARGOS COMPLEMENTARES | SINAPI | H | 0.04 | 9.37 | 0.37
88264 | ELETRICISTA COM ENCARGOS COMPLEMENTARES | SINAPI | H | 0.04 | 11.48 | 0.46
|  |  |  | TOTAL SERVICO: |  | 0.83
|  |  |  | VALOR SEM ENCARGOS: |  | 3.21
|  |  |  | VALOR ENCARGOS (116.47%): |  | 0.57
|  |  |  | VALOR COM ENCARGOS: |  | 3.78
|  |  |  | VALOR BDI (22.35%): |  | 0.84
|  |  |  | VALOR COM BDI: |  | 4.62
17.3.3. 91930 - CABO DE COBRE FLEXIVEL, ISOLADO, SEÇÃO 6,0MM², ANTI-CHAMA450/750V (M)
MATERIAL |  | FONTE | UNID | COEFICIENTE | PREÇO UNITÁRIO | TOTAL
00000982 | CABO DE COBRE, FLEXIVEL, CLASSE 4 OU 5, ISOLACAO EM PVC/A, ANTICHAMA BWF-B, 1 CONDUTOR, 450/750 V, SECAO NOMINAL 6 MM2 | SINAPI | M | 1.19 | 2.78 | 3.31
00021127 | FITA ISOLANTE ADESIVA ANTICHAMA, USO ATE 750 V, EM ROLO DE 19 MM X 5 M | SINAPI | UN | 0.009 | 2.43 | 0.02
|  |  |  | TOTAL MATERIAL: |  | 3.33
SERVICO |  | FONTE | UNID | COEFICIENTE | PREÇO UNITÁRIO | TOTAL
88247 | AUXILIAR DE ELETRICISTA COM ENCARGOS COMPLEMENTARES | SINAPI | H | 0.052 | 9.37 | 0.49
88264 | ELETRICISTA COM ENCARGOS COMPLEMENTARES | SINAPI | H | 0.052 | 11.48 | 0.6
|  |  |  | TOTAL SERVICO: |  | 1.09
|  |  |  | VALOR SEM ENCARGOS: |  | 4.42
|  |  |  | VALOR ENCARGOS (116.47%): |  | 0.73
|  |  |  | VALOR COM ENCARGOS: |  | 5.15
|  |  |  | VALOR BDI (22.35%): |  | 1.15
|  |  |  | VALOR COM BDI: |  | 6.3
17.3.4. 91932 - CABO DE COBRE FLEXIVEL, ISOLADO, SEÇÃO 10MM², ANTI-CHAMA450/750V (M)
MATERIAL |  | FONTE | UNID | COEFICIENTE | PREÇO UNITÁRIO | TOTAL
00000980 | CABO DE COBRE, FLEXIVEL, CLASSE 4 OU 5, ISOLACAO EM PVC/A, ANTICHAMA BWF-B, 1 CONDUTOR, 450/750 V, SECAO NOMINAL 10 MM2 | SINAPI | M | 1.19 | 4.76 | 5.66
00021127 | FITA ISOLANTE ADESIVA ANTICHAMA, USO ATE 750 V, EM ROLO DE 19 MM X 5 M | SINAPI | UN | 0.009 | 2.43 | 0.02
|  |  |  | TOTAL MATERIAL: |  | 5.68
SERVICO |  | FONTE | UNID | COEFICIENTE | PREÇO UNITÁRIO | TOTAL
88247 | AUXILIAR DE ELETRICISTA COM ENCARGOS COMPLEMENTARES | SINAPI | H | 0.077 | 9.37 | 0.72
88264 | ELETRICISTA COM ENCARGOS COMPLEMENTARES | SINAPI | H | 0.077 | 11.48 | 0.88
|  |  |  | TOTAL SERVICO: |  | 1.6
|  |  |  | VALOR SEM ENCARGOS: |  | 7.28
|  |  |  | VALOR ENCARGOS (116.47%): |  | 1.09
|  |  |  | VALOR COM ENCARGOS: |  | 8.37
|  |  |  | VALOR BDI (22.35%): |  | 1.87
|  |  |  | VALOR COM BDI: |  | 10.24
17.3.5. 92983 - CABO DE COBRE FLEXIVEL, ISOLADO, SEÇÃO 25MM², ANTI-CHAMA450/750V (M)
MATERIAL |  | FONTE | UNID | COEFICIENTE | PREÇO UNITÁRIO | TOTAL
00021127 | FITA ISOLANTE ADESIVA ANTICHAMA, USO ATE 750 V, EM ROLO DE 19 MM X 5 M | SINAPI | UN | 0.009 | 2.43 | 0.02
00039232 | CABO DE COBRE, FLEXIVEL, CLASSE 4 OU 5, ISOLACAO EM PVC/A, ANTICHAMA BWF-B, 1 CONDUTOR, 450/750 V, SECAO NOMINAL 25 MM2 | SINAPI | M | 1.015 | 11.76 | 11.94
|  |  |  | TOTAL MATERIAL: |  | 11.96
SERVICO |  | FONTE | UNID | COEFICIENTE | PREÇO UNITÁRIO | TOTAL
88247 | AUXILIAR DE ELETRICISTA COM ENCARGOS COMPLEMENTARES | SINAPI | H | 0.064 | 9.37 | 0.6
88264 | ELETRICISTA COM ENCARGOS COMPLEMENTARES | SINAPI | H | 0.064 | 11.48 | 0.73
|  |  |  | TOTAL SERVICO: |  | 1.33
|  |  |  | VALOR SEM ENCARGOS: |  | 13.29
|  |  |  | VALOR ENCARGOS (116.47%): |  | 0.9
|  |  |  | VALOR COM ENCARGOS: |  | 14.19
|  |  |  | VALOR BDI (22.35%): |  | 3.17
|  |  |  | VALOR COM BDI: |  | 17.36
17.3.6. 92985 - CABO DE COBRE FLEXIVEL, ISOLADO, SEÇÃO 35MM², ANTI-CHAMA450/750V (M)
MATERIAL |  | FONTE | UNID | COEFICIENTE | PREÇO UNITÁRIO | TOTAL
00021127 | FITA ISOLANTE ADESIVA ANTICHAMA, USO ATE 750 V, EM ROLO DE 19 MM X 5 M | SINAPI | UN | 0.009 | 2.43 | 0.02
00039233 | CABO DE COBRE, FLEXIVEL, CLASSE 4 OU 5, ISOLACAO EM PVC/A, ANTICHAMA BWF-B, 1 CONDUTOR, 450/750 V, SECAO NOMINAL 35 MM2 | SINAPI | M | 1.015 | 16.17 | 16.41
|  |  |  | TOTAL MATERIAL: |  | 16.43
SERVICO |  | FONTE | UNID | COEFICIENTE | PREÇO UNITÁRIO | TOTAL
88247 | AUXILIAR DE ELETRICISTA COM ENCARGOS COMPLEMENTARES | SINAPI | H | 0.073 | 9.37 | 0.68
88264 | ELETRICISTA COM ENCARGOS COMPLEMENTARES | SINAPI | H | 0.073 | 11.48 | 0.84
|  |  |  | TOTAL SERVICO: |  | 1.52
|  |  |  | VALOR SEM ENCARGOS: |  | 17.95
|  |  |  | VALOR ENCARGOS (116.47%): |  | 1.03
|  |  |  | VALOR COM ENCARGOS: |  | 18.98
|  |  |  | VALOR BDI (22.35%): |  | 4.24
|  |  |  | VALOR COM BDI: |  | 23.22
17.4.1. 92000 - TOMADA UNIVERSAL 2P+T 15 A, COM SUPORTE E PLACA, FORNECIMENTO E INSTALAÇÃO (UN)
SERVICO |  | FONTE | UNID | COEFICIENTE | PREÇO UNITÁRIO | TOTAL
91946 | SUPORTE PARAFUSADO COM PLACA DE ENCAIXE 4" X 2" MÉDIO (1,30 M DO PISO) PARA PONTO ELÉTRICO - FORNECIMENTO E INSTALAÇÃO. AF_12/2015 | SINAPI | UN | 1 | 4.3 | 4.3
91998 | TOMADA BAIXA DE EMBUTIR (1 MÓDULO), 2P+T 10 A, SEM SUPORTE E SEM PLACA - FORNECIMENTO E INSTALAÇÃO. AF_12/2015 | SINAPI | UN | 1 | 10.01 | 10.01
|  |  |  | TOTAL SERVICO: |  | 14.31
|  |  |  | VALOR SEM ENCARGOS: |  | 14.31
|  |  |  | VALOR ENCARGOS (116.47%): |  | 4.33
|  |  |  | VALOR COM ENCARGOS: |  | 18.64
|  |  |  | VALOR BDI (22.35%): |  | 4.17
|  |  |  | VALOR COM BDI: |  | 22.81
17.4.2. 92001 - TOMADA UNIVERSAL 2P+T 20 A, COM SUPORTE E PLACA, FORNECIMENTO E INSTALAÇÃO (UN)
SERVICO |  | FONTE | UNID | COEFICIENTE | PREÇO UNITÁRIO | TOTAL
91946 | SUPORTE PARAFUSADO COM PLACA DE ENCAIXE 4" X 2" MÉDIO (1,30 M DO PISO) PARA PONTO ELÉTRICO - FORNECIMENTO E INSTALAÇÃO. AF_12/2015 | SINAPI | UN | 1 | 4.3 | 4.3
91999 | TOMADA BAIXA DE EMBUTIR (1 MÓDULO), 2P+T 20 A, SEM SUPORTE E SEM PLACA - FORNECIMENTO E INSTALAÇÃO. AF_12/2015 | SINAPI | UN | 1 | 11.43 | 11.43
|  |  |  | TOTAL SERVICO: |  | 15.73
|  |  |  | VALOR SEM ENCARGOS: |  | 15.73
|  |  |  | VALOR ENCARGOS (116.47%): |  | 4.33
|  |  |  | VALOR COM ENCARGOS: |  | 20.06
|  |  |  | VALOR BDI (22.35%): |  | 4.48
|  |  |  | VALOR COM BDI: |  | 24.54
17.4.3. 91953 - INTERRUPTOR SIMPLES (1 MÓDULO), 10A/250V,FORNECIMENTO E INSTALAÇÃO. (UN)
SERVICO |  | FONTE | UNID | COEFICIENTE | PREÇO UNITÁRIO | TOTAL
91946 | SUPORTE PARAFUSADO COM PLACA DE ENCAIXE 4" X 2" MÉDIO (1,30 M DO PISO) PARA PONTO ELÉTRICO - FORNECIMENTO E INSTALAÇÃO. AF_12/2015 | SINAPI | UN | 1 | 4.3 | 4.3
91952 | INTERRUPTOR SIMPLES (1 MÓDULO), 10A/250V, SEM SUPORTE E SEM PLACA - FORNECIMENTO E INSTALAÇÃO. AF_12/2015 | SINAPI | UN | 1 | 9.18 | 9.18
|  |  |  | TOTAL SERVICO: |  | 13.48
|  |  |  | VALOR SEM ENCARGOS: |  | 13.48
|  |  |  | VALOR ENCARGOS (116.47%): |  | 4.2
|  |  |  | VALOR COM ENCARGOS: |  | 17.68
|  |  |  | VALOR BDI (22.35%): |  | 3.95
|  |  |  | VALOR COM BDI: |  | 21.63
17.4.4. 91959 - INTERRUPTOR DUAS SEÇÕES 10A, COMPLETA (UN)
SERVICO |  | FONTE | UNID | COEFICIENTE | PREÇO UNITÁRIO | TOTAL
91946 | SUPORTE PARAFUSADO COM PLACA DE ENCAIXE 4" X 2" MÉDIO (1,30 M DO PISO) PARA PONTO ELÉTRICO - FORNECIMENTO E INSTALAÇÃO. AF_12/2015 | SINAPI | UN | 1 | 4.3 | 4.3
91958 | INTERRUPTOR SIMPLES (2 MÓDULOS), 10A/250V, SEM SUPORTE E SEM PLACA - FORNECIMENTO E INSTALAÇÃO. AF_12/2015 | SINAPI | UN | 1 | 17.11 | 17.11
|  |  |  | TOTAL SERVICO: |  | 21.41
|  |  |  | VALOR SEM ENCARGOS: |  | 21.41
|  |  |  | VALOR ENCARGOS (116.47%): |  | 6.51
|  |  |  | VALOR COM ENCARGOS: |  | 27.92
|  |  |  | VALOR BDI (22.35%): |  | 6.24
|  |  |  | VALOR COM BDI: |  | 34.16
17.4.5. 91967 - INTERRUPTOR TRÊS SEÇÕES 10A, COMPLETA (UN)
SERVICO |  | FONTE | UNID | COEFICIENTE | PREÇO UNITÁRIO | TOTAL
91946 | SUPORTE PARAFUSADO COM PLACA DE ENCAIXE 4" X 2" MÉDIO (1,30 M DO PISO) PARA PONTO ELÉTRICO - FORNECIMENTO E INSTALAÇÃO. AF_12/2015 | SINAPI | UN | 1 | 4.3 | 4.3
91966 | INTERRUPTOR SIMPLES (3 MÓDULOS), 10A/250V, SEM SUPORTE E SEM PLACA - FORNECIMENTO E INSTALAÇÃO. AF_12/2015 | SINAPI | UN | 1 | 25.04 | 25.04
|  |  |  | TOTAL SERVICO: |  | 29.34
|  |  |  | VALOR SEM ENCARGOS: |  | 29.34
|  |  |  | VALOR ENCARGOS (116.47%): |  | 8.82
|  |  |  | VALOR COM ENCARGOS: |  | 38.16
|  |  |  | VALOR BDI (22.35%): |  | 8.53
|  |  |  | VALOR COM BDI: |  | 46.69
17.4.6. 91961 - INTERRUPTOR THREE-WAY (UN)
SERVICO |  | FONTE | UNID | COEFICIENTE | PREÇO UNITÁRIO | TOTAL
91946 | SUPORTE PARAFUSADO COM PLACA DE ENCAIXE 4" X 2" MÉDIO (1,30 M DO PISO) PARA PONTO ELÉTRICO - FORNECIMENTO E INSTALAÇÃO. AF_12/2015 | SINAPI | UN | 1 | 4.3 | 4.3
91960 | INTERRUPTOR PARALELO (2 MÓDULOS), 10A/250V, SEM SUPORTE E SEM PLACA - FORNECIMENTO E INSTALAÇÃO. AF_12/2015 | SINAPI | UN | 1 | 23.27 | 23.27
|  |  |  | TOTAL SERVICO: |  | 27.57
|  |  |  | VALOR SEM ENCARGOS: |  | 27.57
|  |  |  | VALOR ENCARGOS (116.47%): |  | 8.82
|  |  |  | VALOR COM ENCARGOS: |  | 36.39
|  |  |  | VALOR BDI (22.35%): |  | 8.13
|  |  |  | VALOR COM BDI: |  | 44.52
17.4.7. 83465 - INTERRUPTOR FOUR-WAY (UN)
MATERIAL |  | FONTE | UNID | COEFICIENTE | PREÇO UNITÁRIO | TOTAL
00038065 | INTERRUPTOR INTERMEDIARIO 10A, 250V, CONJUNTO MONTADO PARA EMBUTIR 4" X 2" (PLACA + SUPORTE + MODULO) | SINAPI | UN | 1 | 18.44 | 18.44
|  |  |  | TOTAL MATERIAL: |  | 18.44
SERVICO |  | FONTE | UNID | COEFICIENTE | PREÇO UNITÁRIO | TOTAL
88247 | AUXILIAR DE ELETRICISTA COM ENCARGOS COMPLEMENTARES | SINAPI | H | 0.53 | 9.37 | 4.97
88264 | ELETRICISTA COM ENCARGOS COMPLEMENTARES | SINAPI | H | 0.53 | 11.48 | 6.08
|  |  |  | TOTAL SERVICO: |  | 11.05
|  |  |  | VALOR SEM ENCARGOS: |  | 29.49
|  |  |  | VALOR ENCARGOS (116.47%): |  | 7.45
|  |  |  | VALOR COM ENCARGOS: |  | 36.94
|  |  |  | VALOR BDI (22.35%): |  | 8.26
|  |  |  | VALOR COM BDI: |  | 45.2
17.4.8. 73953/004 - LUMINÁRIA 2X18W DE SOBREPOR COMPLETA, FORNECIMENTO E INSTALAÇÃO (UN)
MATERIAL |  | FONTE | UNID | COEFICIENTE | PREÇO UNITÁRIO | TOTAL
00003811 | LUMINARIA DE SOBREPOR EM CHAPA DE ACO PARA 2 LAMPADAS FLUORESCENTES DE *18* W, ALETADA, COMPLETA (LAMPADAS E REATOR INCLUSOS) | SINAPI | UN | 2 | 40.92 | 81.84
|  |  |  | TOTAL MATERIAL: |  | 81.84
SERVICO |  | FONTE | UNID | COEFICIENTE | PREÇO UNITÁRIO | TOTAL
88264 | ELETRICISTA COM ENCARGOS COMPLEMENTARES | SINAPI | H | 1.2 | 11.48 | 13.78
88316 | SERVENTE COM ENCARGOS COMPLEMENTARES | SINAPI | H | 1.2 | 9.39 | 11.27
|  |  |  | TOTAL SERVICO: |  | 25.05
|  |  |  | VALOR SEM ENCARGOS: |  | 106.89
|  |  |  | VALOR ENCARGOS (116.47%): |  | 16.96
|  |  |  | VALOR COM ENCARGOS: |  | 123.85
|  |  |  | VALOR BDI (22.35%): |  | 27.68
|  |  |  | VALOR COM BDI: |  | 151.53
17.4.9. 73953/008 - LUMINÁRIA 2X36W DE SOBREPOR COMPLETA, FORNECIMENTO E INSTALAÇÃO (UN)
MATERIAL |  | FONTE | UNID | COEFICIENTE | PREÇO UNITÁRIO | TOTAL
00003799 | LUMINARIA DE SOBREPOR EM CHAPA DE ACO PARA 2 LAMPADAS FLUORESCENTES DE *36* W, ALETADA, COMPLETA (LAMPADAS E REATOR INCLUSOS) | SINAPI | UN | 2 | 57.86 | 115.72
|  |  |  | TOTAL MATERIAL: |  | 115.72
SERVICO |  | FONTE | UNID | COEFICIENTE | PREÇO UNITÁRIO | TOTAL
88264 | ELETRICISTA COM ENCARGOS COMPLEMENTARES | SINAPI | H | 1.35 | 11.48 | 15.5
88316 | SERVENTE COM ENCARGOS COMPLEMENTARES | SINAPI | H | 1.35 | 9.39 | 12.68
|  |  |  | TOTAL SERVICO: |  | 28.18
|  |  |  | VALOR SEM ENCARGOS: |  | 143.9
|  |  |  | VALOR ENCARGOS (116.47%): |  | 19.08
|  |  |  | VALOR COM ENCARGOS: |  | 162.98
|  |  |  | VALOR BDI (22.35%): |  | 36.43
|  |  |  | VALOR COM BDI: |  | 199.41
17.4.10. CPU 078 - PROJETOR COM LÂMPADA DE VAPOR METÁLICO 150W (UN)
MATERIAL |  | FONTE | UNID | COEFICIENTE | PREÇO UNITÁRIO | TOTAL
00039376 | LAMPADA VAPOR METALICO OVOIDE 150 W, BASE E27/E40 | SINAPI | UN | 1 | 32.25 | 32.25
00012273 | PROJETOR RETANGULAR FECHADO PARA LAMPADA VAPOR DE MERCURIO/SODIO 250 W A 500 W, CABECEIRAS EM ALUMINIO FUNDIDO, CORPO EM ALUMINIO ANODIZADO, PARA LAMPADA E40 FECHAMENTO EM VIDRO TEMPERADO. | SINAPI | UN | 1 | 45.72 | 45.72
00012316 | REATOR P/ 1 LAMPADA VAPOR DE MERCURIO 125W USO EXT | SINAPI | UN | 1 | 47.49 | 47.49
|  |  |  | TOTAL MATERIAL: |  | 125.46
SERVICO |  | FONTE | UNID | COEFICIENTE | PREÇO UNITÁRIO | TOTAL
88247 | AUXILIAR DE ELETRICISTA COM ENCARGOS COMPLEMENTARES | SINAPI | H | 1 | 9.37 | 9.37
88264 | ELETRICISTA COM ENCARGOS COMPLEMENTARES | SINAPI | H | 1 | 11.48 | 11.48
|  |  |  | TOTAL SERVICO: |  | 20.85
|  |  |  | VALOR SEM ENCARGOS: |  | 146.31
|  |  |  | VALOR ENCARGOS (116.47%): |  | 14.05
|  |  |  | VALOR COM ENCARGOS: |  | 160.36
|  |  |  | VALOR BDI (22.35%): |  | 35.84
|  |  |  | VALOR COM BDI: |  | 196.2
17.4.11. CPU 079 - PROJETOR COM LÂMPADA DE VAPOR METÁLICO 250W (UN)
MATERIAL |  | FONTE | UNID | COEFICIENTE | PREÇO UNITÁRIO | TOTAL
00003749 | LAMPADA VAPOR MERCURIO 250 W (BASE E40) | SINAPI | UN | 1 | 28.03 | 28.03
00012273 | PROJETOR RETANGULAR FECHADO PARA LAMPADA VAPOR DE MERCURIO/SODIO 250 W A 500 W, CABECEIRAS EM ALUMINIO FUNDIDO, CORPO EM ALUMINIO ANODIZADO, PARA LAMPADA E40 FECHAMENTO EM VIDRO TEMPERADO. | SINAPI | UN | 1 | 45.72 | 45.72
00012317 | REATOR P/ 1 LAMPADA VAPOR DE MERCURIO 250W USO EXT | SINAPI | UN | 1 | 56.64 | 56.64
|  |  |  | TOTAL MATERIAL: |  | 130.39
SERVICO |  | FONTE | UNID | COEFICIENTE | PREÇO UNITÁRIO | TOTAL
88247 | AUXILIAR DE ELETRICISTA COM ENCARGOS COMPLEMENTARES | SINAPI | H | 1.4 | 9.37 | 13.12
88264 | ELETRICISTA COM ENCARGOS COMPLEMENTARES | SINAPI | H | 1.4 | 11.48 | 16.07
|  |  |  | TOTAL SERVICO: |  | 29.19
|  |  |  | VALOR SEM ENCARGOS: |  | 159.58
|  |  |  | VALOR ENCARGOS (116.47%): |  | 19.67
|  |  |  | VALOR COM ENCARGOS: |  | 179.25
|  |  |  | VALOR BDI (22.35%): |  | 40.06
|  |  |  | VALOR COM BDI: |  | 219.31
17.4.12. CPU 080 - ARANDELA TIPO TARTARUDA 60W (UN)
MATERIAL |  | FONTE | UNID | COEFICIENTE | PREÇO UNITÁRIO | TOTAL
00038192 | LAMPADA FLUORESCENTE ESPIRAL BRANCA 65 W, BASE E27 (127/220 V) | SINAPI | UN | 1 | 68.12 | 68.12
00038775 | LUMINARIA TIPO TARTARUGA PARA AREA EXTERNA EM ALUMINIO, COM GRADE, PARA 1 LAMPADA, BASE E27, POTENCIA MAXIMA 40/60 W (NAO INCLUI LAMPADA) | SINAPI | UN | 1 | 34.2 | 34.2
|  |  |  | TOTAL MATERIAL: |  | 102.32
SERVICO |  | FONTE | UNID | COEFICIENTE | PREÇO UNITÁRIO | TOTAL
88247 | AUXILIAR DE ELETRICISTA COM ENCARGOS COMPLEMENTARES | SINAPI | H | 0.23 | 9.37 | 2.16
88264 | ELETRICISTA COM ENCARGOS COMPLEMENTARES | SINAPI | H | 0.55 | 11.48 | 6.31
|  |  |  | TOTAL SERVICO: |  | 8.47
|  |  |  | VALOR SEM ENCARGOS: |  | 110.79
|  |  |  | VALOR ENCARGOS (116.47%): |  | 5.87
|  |  |  | VALOR COM ENCARGOS: |  | 116.66
|  |  |  | VALOR BDI (22.35%): |  | 26.07
|  |  |  | VALOR COM BDI: |  | 142.73
17.4.13. 92868 - CAIXA DE PASSAGEM 4X2" PARA INTERRUPTOR E TOMADA (UN)
MATERIAL |  | FONTE | UNID | COEFICIENTE | PREÇO UNITÁRIO | TOTAL
00002556 | CAIXA DE LUZ "4 X 2" EM ACO ESMALTADA | SINAPI | UN | 1 | 0.76 | 0.76
|  |  |  | TOTAL MATERIAL: |  | 0.76
SERVICO |  | FONTE | UNID | COEFICIENTE | PREÇO UNITÁRIO | TOTAL
88247 | AUXILIAR DE ELETRICISTA COM ENCARGOS COMPLEMENTARES | SINAPI | H | 0.247 | 9.37 | 2.31
88264 | ELETRICISTA COM ENCARGOS COMPLEMENTARES | SINAPI | H | 0.247 | 11.48 | 2.84
88629 | ARGAMASSA TRAÇO 1:3 (EM VOLUME DE CIMENTO E AREIA MÉDIA ÚMIDA), PREPARO MANUAL. AF_08/2019 | SINAPI | M3 | 0.0009 | 444.48 | 0.4
|  |  |  | TOTAL SERVICO: |  | 5.55
|  |  |  | VALOR SEM ENCARGOS: |  | 6.31
|  |  |  | VALOR ENCARGOS (116.47%): |  | 3.52
|  |  |  | VALOR COM ENCARGOS: |  | 9.83
|  |  |  | VALOR BDI (22.35%): |  | 2.2
|  |  |  | VALOR COM BDI: |  | 12.03
17.4.14. 92865 - CAIXA DE PASSAGEM 4X4" PARA INTERRUPTOR E TOMADA (UN)
MATERIAL |  | FONTE | UNID | COEFICIENTE | PREÇO UNITÁRIO | TOTAL
00010569 | CAIXA DE PASSAGEM / DERIVACAO / LUZ, OCTOGONAL 4 X4, EM ACO ESMALTADA, COM FUNDO MOVEL SIMPLES (FMS) | SINAPI | UN | 1 | 1.61 | 1.61
|  |  |  | TOTAL MATERIAL: |  | 1.61
SERVICO |  | FONTE | UNID | COEFICIENTE | PREÇO UNITÁRIO | TOTAL
88247 | AUXILIAR DE ELETRICISTA COM ENCARGOS COMPLEMENTARES | SINAPI | H | 0.143 | 9.37 | 1.34
88264 | ELETRICISTA COM ENCARGOS COMPLEMENTARES | SINAPI | H | 0.143 | 11.48 | 1.64
|  |  |  | TOTAL SERVICO: |  | 2.98
|  |  |  | VALOR SEM ENCARGOS: |  | 4.59
|  |  |  | VALOR ENCARGOS (116.47%): |  | 2.01
|  |  |  | VALOR COM ENCARGOS: |  | 6.6
|  |  |  | VALOR BDI (22.35%): |  | 1.48
|  |  |  | VALOR COM BDI: |  | 8.08
18.1. 92688 - TUBO DE AÇO GALVANIZADO COM COSTURA 3/4" (M)
MATERIAL |  | FONTE | UNID | COEFICIENTE | PREÇO UNITÁRIO | TOTAL
00007700 | TUBO ACO GALVANIZADO COM COSTURA, CLASSE MEDIA, DN 3/4", E = *2,65* MM, PESO *1,58* KG/M (NBR 5580) | SINAPI | M | 1.039 | 12.02 | 12.49
|  |  |  | TOTAL MATERIAL: |  | 12.49
SERVICO |  | FONTE | UNID | COEFICIENTE | PREÇO UNITÁRIO | TOTAL
88248 | AUXILIAR DE ENCANADOR OU BOMBEIRO HIDRÁULICO COM ENCARGOS COMPLEMENTARES | SINAPI | H | 0.297 | 8.98 | 2.67
88267 | ENCANADOR OU BOMBEIRO HIDRÁULICO COM ENCARGOS COMPLEMENTARES | SINAPI | H | 0.297 | 11.03 | 3.28
|  |  |  | TOTAL SERVICO: |  | 5.95
|  |  |  | VALOR SEM ENCARGOS: |  | 18.44
|  |  |  | VALOR ENCARGOS (116.47%): |  | 4.12
|  |  |  | VALOR COM ENCARGOS: |  | 22.56
|  |  |  | VALOR BDI (22.35%): |  | 5.04
|  |  |  | VALOR COM BDI: |  | 27.6
18.2. CPU 101 - FITA ANTICORROSIVA (M)
MATERIAL |  | FONTE | UNID | COEFICIENTE | PREÇO UNITÁRIO | TOTAL
00039634 | FITA ADESIVA ANTICORROSIVA DE PVC FLEXIVEL, COR PRETA, PARA PROTECAO TUBULACAO, 50 MM X 30 M (L X C), E= *0,25* MM | SINAPI | M | 1.1 | 4.24 | 4.66
|  |  |  | TOTAL MATERIAL: |  | 4.66
SERVICO |  | FONTE | UNID | COEFICIENTE | PREÇO UNITÁRIO | TOTAL
88267 | ENCANADOR OU BOMBEIRO HIDRÁULICO COM ENCARGOS COMPLEMENTARES | SINAPI | H | 0.1 | 11.03 | 1.1
|  |  |  | TOTAL SERVICO: |  | 1.1
|  |  |  | VALOR SEM ENCARGOS: |  | 5.76
|  |  |  | VALOR ENCARGOS (116.47%): |  | 0.82
|  |  |  | VALOR COM ENCARGOS: |  | 6.58
|  |  |  | VALOR BDI (22.35%): |  | 1.47
|  |  |  | VALOR COM BDI: |  | 8.05
18.3. 95249 - VÁLVULA ESFERA 3/4" NPT 300 (UN)
MATERIAL |  | FONTE | UNID | COEFICIENTE | PREÇO UNITÁRIO | TOTAL
00003148 | FITA VEDA ROSCA EM ROLOS DE 18 MM X 50 M (L X C) | SINAPI | UN | 0.0095 | 8.02 | 0.08
00011749 | VALVULA DE ESFERA BRUTA EM BRONZE, BITOLA 3/4 " (REF 1552-B) | SINAPI | UN | 1 | 31.62 | 31.62
|  |  |  | TOTAL MATERIAL: |  | 31.7
SERVICO |  | FONTE | UNID | COEFICIENTE | PREÇO UNITÁRIO | TOTAL
88248 | AUXILIAR DE ENCANADOR OU BOMBEIRO HIDRÁULICO COM ENCARGOS COMPLEMENTARES | SINAPI | H | 0.7745 | 8.98 | 6.96
88267 | ENCANADOR OU BOMBEIRO HIDRÁULICO COM ENCARGOS COMPLEMENTARES | SINAPI | H | 0.7745 | 11.03 | 8.54
|  |  |  | TOTAL SERVICO: |  | 15.5
|  |  |  | VALOR SEM ENCARGOS: |  | 47.2
|  |  |  | VALOR ENCARGOS (116.47%): |  | 10.76
|  |  |  | VALOR COM ENCARGOS: |  | 57.96
|  |  |  | VALOR BDI (22.35%): |  | 12.95
|  |  |  | VALOR COM BDI: |  | 70.91
18.4. 94499 - REGISTRO DE GAVETA BRUTO DN 2 1/2, FORNECIMENTO E INSTALAÇÃO (UN)
MATERIAL |  | FONTE | UNID | COEFICIENTE | PREÇO UNITÁRIO | TOTAL
00003148 | FITA VEDA ROSCA EM ROLOS DE 18 MM X 50 M (L X C) | SINAPI | UN | 0.038 | 8.02 | 0.3
00006011 | REGISTRO GAVETA BRUTO EM LATAO FORJADO, BITOLA 2 1/2 " (REF 1509) | SINAPI | UN | 1 | 151.22 | 151.22
|  |  |  | TOTAL MATERIAL: |  | 151.52
SERVICO |  | FONTE | UNID | COEFICIENTE | PREÇO UNITÁRIO | TOTAL
88248 | AUXILIAR DE ENCANADOR OU BOMBEIRO HIDRÁULICO COM ENCARGOS COMPLEMENTARES | SINAPI | H | 0.818 | 8.98 | 7.35
88267 | ENCANADOR OU BOMBEIRO HIDRÁULICO COM ENCARGOS COMPLEMENTARES | SINAPI | H | 0.818 | 11.03 | 9.02
|  |  |  | TOTAL SERVICO: |  | 16.37
|  |  |  | VALOR SEM ENCARGOS: |  | 167.89
|  |  |  | VALOR ENCARGOS (116.47%): |  | 11.36
|  |  |  | VALOR COM ENCARGOS: |  | 179.25
|  |  |  | VALOR BDI (22.35%): |  | 40.06
|  |  |  | VALOR COM BDI: |  | 219.31
18.5. CPU 073 - REGISTRO REGULADOR DE GÁS (UN)
MATERIAL |  | FONTE | UNID | COEFICIENTE | PREÇO UNITÁRIO | TOTAL
00003146 | FITA VEDA ROSCA EM ROLOS DE 18 MM X 10 M (L X C) | SINAPI | UN | 0.115 | 2.18 | 0.25
00011756 | REGISTRO OU REGULADOR DE GAS COZINHA, VAZAO DE 2 KG/H, 2,8 KPA | SINAPI | UN | 1 | 22.45 | 22.45
|  |  |  | TOTAL MATERIAL: |  | 22.7
SERVICO |  | FONTE | UNID | COEFICIENTE | PREÇO UNITÁRIO | TOTAL
88248 | AUXILIAR DE ENCANADOR OU BOMBEIRO HIDRÁULICO COM ENCARGOS COMPLEMENTARES | SINAPI | H | 2.82 | 8.98 | 25.32
88267 | ENCANADOR OU BOMBEIRO HIDRÁULICO COM ENCARGOS COMPLEMENTARES | SINAPI | H | 1.15 | 11.03 | 12.68
|  |  |  | TOTAL SERVICO: |  | 38
|  |  |  | VALOR SEM ENCARGOS: |  | 60.7
|  |  |  | VALOR ENCARGOS (116.47%): |  | 25.6
|  |  |  | VALOR COM ENCARGOS: |  | 86.3
|  |  |  | VALOR BDI (22.35%): |  | 19.29
|  |  |  | VALOR COM BDI: |  | 105.59
18.6. CPU 071 - MANÔMETRO NPT 1/2" 300PSI (UN)
MATERIAL |  | FONTE | UNID | COEFICIENTE | PREÇO UNITÁRIO | TOTAL
00003146 | FITA VEDA ROSCA EM ROLOS DE 18 MM X 10 M (L X C) | SINAPI | UN | 0.0095 | 2.18 | 0.02
00012898 | MANOMETRO COM CAIXA EM ACO PINTADO, ESCALA *10* KGF/CM2 (*10* BAR), DIAMETRO NOMINAL DE 100 MM, CONEXAO DE 1/2" | SINAPI | UN | 1 | 134.85 | 134.85
|  |  |  | TOTAL MATERIAL: |  | 134.87
SERVICO |  | FONTE | UNID | COEFICIENTE | PREÇO UNITÁRIO | TOTAL
88248 | AUXILIAR DE ENCANADOR OU BOMBEIRO HIDRÁULICO COM ENCARGOS COMPLEMENTARES | SINAPI | H | 0.65 | 8.98 | 5.84
88267 | ENCANADOR OU BOMBEIRO HIDRÁULICO COM ENCARGOS COMPLEMENTARES | SINAPI | H | 0.65 | 11.03 | 7.17
|  |  |  | TOTAL SERVICO: |  | 13.01
|  |  |  | VALOR SEM ENCARGOS: |  | 147.88
|  |  |  | VALOR ENCARGOS (116.47%): |  | 9.02
|  |  |  | VALOR COM ENCARGOS: |  | 156.9
|  |  |  | VALOR BDI (22.35%): |  | 35.07
|  |  |  | VALOR COM BDI: |  | 191.97
19.1.1. 98302 - PATCH PANEL, 24 PORTAS, CATEGORIA 6, COM RACKS DE 19" (UN)
MATERIAL |  | FONTE | UNID | COEFICIENTE | PREÇO UNITÁRIO | TOTAL
00039596 | PATCH PANEL, 24 PORTAS, CATEGORIA 6, COM RACKS DE 19" E 1 U DE ALTURA | SINAPI | UN | 1 | 262.71 | 262.71
|  |  |  | TOTAL MATERIAL: |  | 262.71
SERVICO |  | FONTE | UNID | COEFICIENTE | PREÇO UNITÁRIO | TOTAL
88247 | AUXILIAR DE ELETRICISTA COM ENCARGOS COMPLEMENTARES | SINAPI | H | 6.2007 | 9.37 | 58.1
88264 | ELETRICISTA COM ENCARGOS COMPLEMENTARES | SINAPI | H | 6.2007 | 11.48 | 71.18
|  |  |  | TOTAL SERVICO: |  | 129.28
|  |  |  | VALOR SEM ENCARGOS: |  | 391.99
|  |  |  | VALOR ENCARGOS (116.47%): |  | 87.13
|  |  |  | VALOR COM ENCARGOS: |  | 479.12
|  |  |  | VALOR BDI (22.35%): |  | 107.08
|  |  |  | VALOR COM BDI: |  | 586.2
19.1.2. CPU 083 - CABO UTP (M)
MATERIAL |  | FONTE | UNID | COEFICIENTE | PREÇO UNITÁRIO | TOTAL
00039598 | CABO DE PAR TRANCADO UTP, 4 PARES, CATEGORIA 5E | SINAPI | M | 1.05 | 0.93 | 0.98
|  |  |  | TOTAL MATERIAL: |  | 0.98
SERVICO |  | FONTE | UNID | COEFICIENTE | PREÇO UNITÁRIO | TOTAL
88247 | AUXILIAR DE ELETRICISTA COM ENCARGOS COMPLEMENTARES | SINAPI | H | 1.1 | 9.37 | 10.31
88264 | ELETRICISTA COM ENCARGOS COMPLEMENTARES | SINAPI | H | 1.1 | 11.48 | 12.63
|  |  |  | TOTAL SERVICO: |  | 22.94
|  |  |  | VALOR SEM ENCARGOS: |  | 23.92
|  |  |  | VALOR ENCARGOS (116.47%): |  | 15.45
|  |  |  | VALOR COM ENCARGOS: |  | 39.37
|  |  |  | VALOR BDI (22.35%): |  | 8.8
|  |  |  | VALOR COM BDI: |  | 48.17
19.1.3. 98284 - CABO TELEFONICO CCI 50, 5 PARES, USO INTERNO (M)
MATERIAL |  | FONTE | UNID | COEFICIENTE | PREÇO UNITÁRIO | TOTAL
00011905 | CABO TELEFONICO CCI 50, 5 PARES, USO INTERNO, SEM BLINDAGEM | SINAPI | M | 1.05 | 2 | 2.1
|  |  |  | TOTAL MATERIAL: |  | 2.1
SERVICO |  | FONTE | UNID | COEFICIENTE | PREÇO UNITÁRIO | TOTAL
88247 | AUXILIAR DE ELETRICISTA COM ENCARGOS COMPLEMENTARES | SINAPI | H | 0.1477 | 9.37 | 1.38
88264 | ELETRICISTA COM ENCARGOS COMPLEMENTARES | SINAPI | H | 0.1477 | 11.48 | 1.7
|  |  |  | TOTAL SERVICO: |  | 3.08
|  |  |  | VALOR SEM ENCARGOS: |  | 5.18
|  |  |  | VALOR ENCARGOS (116.47%): |  | 2.07
|  |  |  | VALOR COM ENCARGOS: |  | 7.25
|  |  |  | VALOR BDI (22.35%): |  | 1.62
|  |  |  | VALOR COM BDI: |  | 8.87
19.2.1. CPU 081 - CABOS - PATCH CORD ULTRA FLEXÍVEL - 1,50M (UN)
MATERIAL |  | FONTE | UNID | COEFICIENTE | PREÇO UNITÁRIO | TOTAL
00039606 | PATCH CORD, CATEGORIA 6, EXTENSAO DE 1,50 M | SINAPI | UN | 1 | 13.88 | 13.88
|  |  |  | TOTAL MATERIAL: |  | 13.88
SERVICO |  | FONTE | UNID | COEFICIENTE | PREÇO UNITÁRIO | TOTAL
88247 | AUXILIAR DE ELETRICISTA COM ENCARGOS COMPLEMENTARES | SINAPI | H | 1.5 | 9.37 | 14.06
88264 | ELETRICISTA COM ENCARGOS COMPLEMENTARES | SINAPI | H | 1.5 | 11.48 | 17.22
|  |  |  | TOTAL SERVICO: |  | 31.28
|  |  |  | VALOR SEM ENCARGOS: |  | 45.16
|  |  |  | VALOR ENCARGOS (116.47%): |  | 21.07
|  |  |  | VALOR COM ENCARGOS: |  | 66.23
|  |  |  | VALOR BDI (22.35%): |  | 14.8
|  |  |  | VALOR COM BDI: |  | 81.03
19.2.2. CPU 082 - CABOS - PATCH CORD ULTRA FLEXÍVEL - 2,00M (UN)
MATERIAL |  | FONTE | UNID | COEFICIENTE | PREÇO UNITÁRIO | TOTAL
00039607 | PATCH CORD, CATEGORIA 6, EXTENSAO DE 2,50 M | SINAPI | UN | 1 | 15.92 | 15.92
|  |  |  | TOTAL MATERIAL: |  | 15.92
SERVICO |  | FONTE | UNID | COEFICIENTE | PREÇO UNITÁRIO | TOTAL
88247 | AUXILIAR DE ELETRICISTA COM ENCARGOS COMPLEMENTARES | SINAPI | H | 1.5 | 9.37 | 14.06
88264 | ELETRICISTA COM ENCARGOS COMPLEMENTARES | SINAPI | H | 1.5 | 11.48 | 17.22
|  |  |  | TOTAL SERVICO: |  | 31.28
|  |  |  | VALOR SEM ENCARGOS: |  | 47.2
|  |  |  | VALOR ENCARGOS (116.47%): |  | 21.07
|  |  |  | VALOR COM ENCARGOS: |  | 68.27
|  |  |  | VALOR BDI (22.35%): |  | 15.26
|  |  |  | VALOR COM BDI: |  | 83.53
19.3.1. 38307 - TOMADA RJ-45 (UN)
MATERIAL |  | FONTE | UNID | COEFICIENTE | PREÇO UNITÁRIO | TOTAL
00038083 | TOMADA RJ45, 8 FIOS, CAT 5E, CONJUNTO MONTADO PARA EMBUTIR 4" X 2" (PLACA + SUPORTE + MODULO) | SINAPI | UN | 1 | 23.35 | 23.35
|  |  |  | TOTAL MATERIAL: |  | 23.35
SERVICO |  | FONTE | UNID | COEFICIENTE | PREÇO UNITÁRIO | TOTAL
88247 | AUXILIAR DE ELETRICISTA COM ENCARGOS COMPLEMENTARES | SINAPI | H | 0.2062 | 9.37 | 1.93
88264 | ELETRICISTA COM ENCARGOS COMPLEMENTARES | SINAPI | H | 0.2062 | 11.48 | 2.37
|  |  |  | TOTAL SERVICO: |  | 4.3
|  |  |  | VALOR SEM ENCARGOS: |  | 27.65
|  |  |  | VALOR ENCARGOS (116.47%): |  | 2.9
|  |  |  | VALOR COM ENCARGOS: |  | 30.55
|  |  |  | VALOR BDI (22.35%): |  | 6.83
|  |  |  | VALOR COM BDI: |  | 37.38
19.3.2. CPU 084 - TOMADA PARA ANTENA DE TV (UN)
MATERIAL |  | FONTE | UNID | COEFICIENTE | PREÇO UNITÁRIO | TOTAL
00038084 | TOMADA PARA ANTENA DE TV, CABO COAXIAL DE 9 MM, CONJUNTO MONTADO PARA EMBUTIR 4" X 2" (PLACA + SUPORTE + MODULO) | SINAPI | UN | 1 | 10.16 | 10.16
|  |  |  | TOTAL MATERIAL: |  | 10.16
SERVICO |  | FONTE | UNID | COEFICIENTE | PREÇO UNITÁRIO | TOTAL
88247 | AUXILIAR DE ELETRICISTA COM ENCARGOS COMPLEMENTARES | SINAPI | H | 0.2062 | 9.37 | 1.93
88264 | ELETRICISTA COM ENCARGOS COMPLEMENTARES | SINAPI | H | 0.2062 | 11.48 | 2.37
|  |  |  | TOTAL SERVICO: |  | 4.3
|  |  |  | VALOR SEM ENCARGOS: |  | 14.46
|  |  |  | VALOR ENCARGOS (116.47%): |  | 2.9
|  |  |  | VALOR COM ENCARGOS: |  | 17.36
|  |  |  | VALOR BDI (22.35%): |  | 3.88
|  |  |  | VALOR COM BDI: |  | 21.24
19.4.1. 73749/001 - CAIXA ENTERRADA PARA INSTALAÇÕES DE TELEFONE TIPO R1, 60X35X50CM COM TAMPA EM FERRO FUNDIDO (UN)
MATERIAL |  | FONTE | UNID | COEFICIENTE | PREÇO UNITÁRIO | TOTAL
00000032 | ACO CA-50, 6,3 MM, VERGALHAO | SINAPI | KG | 3.78 | 4.26 | 16.1
00000337 | ARAME RECOZIDO 18 BWG, 1,25 MM (0,01 KG/M) | SINAPI | KG | 0.113 | 7.36 | 0.83
|  |  |  | TOTAL MATERIAL: |  | 16.93
SERVICO |  | FONTE | UNID | COEFICIENTE | PREÇO UNITÁRIO | TOTAL
87447 | ALVENARIA DE VEDAÇÃO DE BLOCOS VAZADOS DE CONCRETO DE 9X19X39CM (ESPESSURA 9CM) DE PAREDES COM ÁREA LÍQUIDA MENOR QUE 6M² SEM VÃOS E ARGAMASSA DE ASSENTAMENTO COM PREPARO EM BETONEIRA. AF_06/2014 | SINAPI | M2 | 1.15 | 38.69 | 44.49
87545 | EMBOÇO, PARA RECEBIMENTO DE CERÂMICA, EM ARGAMASSA TRAÇO 1:2:8, PREPARO MECÂNICO COM BETONEIRA 400L, APLICADO MANUALMENTE EM FACES INTERNAS DE PAREDES, PARA AMBIENTE COM ÁREA MENOR QUE 5M2, ESPESSURA DE 10MM, COM EXECUÇÃO DE TALISCAS. AF_06/2014 | SINAPI | M2 | 0.95 | 15.54 | 14.76
87879 | CHAPISCO APLICADO EM ALVENARIAS E ESTRUTURAS DE CONCRETO INTERNAS, COM COLHER DE PEDREIRO. ARGAMASSA TRAÇO 1:3 COM PREPARO EM BETONEIRA 400L. AF_06/2014 | SINAPI | M2 | 0.95 | 2.33 | 2.21
88245 | ARMADOR COM ENCARGOS COMPLEMENTARES | SINAPI | H | 0.2 | 11.34 | 2.27
88309 | PEDREIRO COM ENCARGOS COMPLEMENTARES | SINAPI | H | 0.92 | 11.39 | 10.48
88316 | SERVENTE COM ENCARGOS COMPLEMENTARES | SINAPI | H | 0.92 | 9.39 | 8.64
92410 | MONTAGEM E DESMONTAGEM DE FÔRMA DE PILARES RETANGULARES E ESTRUTURAS SIMILARES COM ÁREA MÉDIA DAS SEÇÕES MENOR OU IGUAL A 0,25 M², PÉ-DIREITO SIMPLES, EM MADEIRA SERRADA, 2 UTILIZAÇÕES. AF_12/2015 | SINAPI | M2 | 0.14 | 76.63 | 10.73
94962 | CONCRETO MAGRO PARA LASTRO, TRAÇO 1:4,5:4,5 (CIMENTO/ AREIA MÉDIA/ BRITA 1) - PREPARO MECÂNICO COM BETONEIRA 400 L. AF_07/2016 | SINAPI | M3 | 0.038 | 250.27 | 9.51
94969 | CONCRETO FCK = 15MPA, TRAÇO 1:3,4:3,5 (CIMENTO/ AREIA MÉDIA/ BRITA 1) - PREPARO MECÂNICO COM BETONEIRA 600 L. AF_07/2016 | SINAPI | M3 | 0.022 | 286.37 | 6.3
94970 | CONCRETO FCK = 20MPA, TRAÇO 1:2,7:3 (CIMENTO/ AREIA MÉDIA/ BRITA 1) - PREPARO MECÂNICO COM BETONEIRA 600 L. AF_07/2016 | SINAPI | M3 | 0.046 | 317.27 | 14.59
|  |  |  | TOTAL SERVICO: |  | 123.98
|  |  |  | VALOR SEM ENCARGOS: |  | 140.91
|  |  |  | VALOR ENCARGOS (116.47%): |  | 36.54
|  |  |  | VALOR COM ENCARGOS: |  | 177.45
|  |  |  | VALOR BDI (22.35%): |  | 39.66
|  |  |  | VALOR COM BDI: |  | 217.11
19.4.2. CPU 086 - CAIXA DE PASSAGEM EM ALVENARIA 30X30CM COM TAMPA EM FERRO FUNDIDO (UN)
MATERIAL |  | FONTE | UNID | COEFICIENTE | PREÇO UNITÁRIO | TOTAL
00007258 | TIJOLO CERAMICO MACICO *5 X 10 X 20* CM | SINAPI | UN | 48.7507 | 0.26 | 12.68
|  |  |  | TOTAL MATERIAL: |  | 12.68
SERVICO |  | FONTE | UNID | COEFICIENTE | PREÇO UNITÁRIO | TOTAL
87316 | ARGAMASSA TRAÇO 1:4 (EM VOLUME DE CIMENTO E AREIA GROSSA ÚMIDA) PARA CHAPISCO CONVENCIONAL, PREPARO MECÂNICO COM BETONEIRA 400 L. AF_08/2019 | SINAPI | M3 | 0.0004 | 300.55 | 0.12
88309 | PEDREIRO COM ENCARGOS COMPLEMENTARES | SINAPI | H | 1.5362 | 11.39 | 17.5
88316 | SERVENTE COM ENCARGOS COMPLEMENTARES | SINAPI | H | 1.5362 | 9.39 | 14.42
88628 | ARGAMASSA TRAÇO 1:3 (EM VOLUME DE CIMENTO E AREIA MÉDIA ÚMIDA), PREPARO MECÂNICO COM BETONEIRA 400 L. AF_08/2019 | SINAPI | M3 | 0.0278 | 397.82 | 11.06
94103 | LASTRO DE VALA COM PREPARO DE FUNDO, LARGURA MENOR QUE 1,5 M, COM CAMADA DE BRITA, LANÇAMENTO MANUAL, EM LOCAL COM NÍVEL BAIXO DE INTERFERÊNCIA. AF_06/2016 | SINAPI | M3 | 0.036 | 152.28 | 5.48
97734 | PEÇA RETANGULAR PRÉ-MOLDADA, VOLUME DE CONCRETO DE 10 A 30 LITROS, TAXA DE AÇO APROXIMADA DE 30KG/M³. AF_01/2018 | SINAPI | M3 | 0.0175 | 1467.33 | 25.68
84798 | TAMPAO FOFO P/ CAIXA R1 PADRAO TELEBRAS COMPLETO - FORNECIMENTO E INSTALACAO | SINAPI | UN | 1 | 173.69 | 173.69
|  |  |  | TOTAL SERVICO: |  | 247.95
|  |  |  | VALOR SEM ENCARGOS: |  | 260.63
|  |  |  | VALOR ENCARGOS (116.47%): |  | 55.58
|  |  |  | VALOR COM ENCARGOS: |  | 316.21
|  |  |  | VALOR BDI (22.35%): |  | 70.67
|  |  |  | VALOR COM BDI: |  | 386.88
19.4.3. CPU 085 - CAIXA DE PASSAGEM DE PISO 15X15CM COM TAMPA METÁLICA PARAFUSADA (UN)
MATERIAL |  | FONTE | UNID | COEFICIENTE | PREÇO UNITÁRIO | TOTAL
00020254 | CAIXA DE PASSAGEM METALICA, DE SOBREPOR, COM TAMPA APARAFUSADA, DIMENSOES 15 X 15 X *10* CM | SINAPI | UN | 1 | 10.87 | 10.87
|  |  |  | TOTAL MATERIAL: |  | 10.87
SERVICO |  | FONTE | UNID | COEFICIENTE | PREÇO UNITÁRIO | TOTAL
88316 | SERVENTE COM ENCARGOS COMPLEMENTARES | SINAPI | H | 0.2 | 9.39 | 1.88
88309 | PEDREIRO COM ENCARGOS COMPLEMENTARES | SINAPI | H | 0.2 | 11.39 | 2.28
|  |  |  | TOTAL SERVICO: |  | 4.16
|  |  |  | VALOR SEM ENCARGOS: |  | 15.03
|  |  |  | VALOR ENCARGOS (116.47%): |  | 2.81
|  |  |  | VALOR COM ENCARGOS: |  | 17.84
|  |  |  | VALOR BDI (22.35%): |  | 3.99
|  |  |  | VALOR COM BDI: |  | 21.83
19.4.4. CPU 087 - CAIXA DE PASSAGEM DG N°2 20X20X12CM COM TAMPA EM FERRO FUNDIDO (UN)
MATERIAL |  | FONTE | UNID | COEFICIENTE | PREÇO UNITÁRIO | TOTAL
00011250 | CAIXA DE PASSAGEM/ LUZ / TELEFONIA, DE EMBUTIR, EM CHAPA DE ACO GALVANIZADO, DIMENSOES 20 X 20 X *12* CM (PADRAO CONCESSIONARIA LOCAL) | SINAPI | UN | 1 | 29.55 | 29.55
|  |  |  | TOTAL MATERIAL: |  | 29.55
SERVICO |  | FONTE | UNID | COEFICIENTE | PREÇO UNITÁRIO | TOTAL
88247 | AUXILIAR DE ELETRICISTA COM ENCARGOS COMPLEMENTARES | SINAPI | H | 0.2 | 9.37 | 1.87
88264 | ELETRICISTA COM ENCARGOS COMPLEMENTARES | SINAPI | H | 0.2 | 11.48 | 2.3
|  |  |  | TOTAL SERVICO: |  | 4.17
|  |  |  | VALOR SEM ENCARGOS: |  | 33.72
|  |  |  | VALOR ENCARGOS (116.47%): |  | 2.81
|  |  |  | VALOR COM ENCARGOS: |  | 36.53
|  |  |  | VALOR BDI (22.35%): |  | 8.16
|  |  |  | VALOR COM BDI: |  | 44.69
19.4.5. 95747 - ELETRODUTO EM AÇO GALVANIZADO, 30 MM, FORNECIMENTO E INSTALAÇÃO (M)
MATERIAL |  | FONTE | UNID | COEFICIENTE | PREÇO UNITÁRIO | TOTAL
00021135 | !EM PROCESSO DESATIVACAO! ELETRODUTO EM ACO GALVANIZADO ELETROLITICO, SEMI-PESADO, DIAMETRO 1 1/4", PAREDE DE 1,20 MM | SINAPI | M | 1.05 | 20.01 | 21.01
|  |  |  | TOTAL MATERIAL: |  | 21.01
SERVICO |  | FONTE | UNID | COEFICIENTE | PREÇO UNITÁRIO | TOTAL
88247 | AUXILIAR DE ELETRICISTA COM ENCARGOS COMPLEMENTARES | SINAPI | H | 0.135 | 9.37 | 1.26
88264 | ELETRICISTA COM ENCARGOS COMPLEMENTARES | SINAPI | H | 0.135 | 11.48 | 1.55
91170 | FIXAÇÃO DE TUBOS HORIZONTAIS DE PVC, CPVC OU COBRE DIÂMETROS MENORES OU IGUAIS A 40 MM OU ELETROCALHAS ATÉ 150MM DE LARGURA, COM ABRAÇADEIRA METÁLICA RÍGIDA TIPO D 1/2?, FIXADA EM PERFILADO EM LAJE. AF_05/2015 | SINAPI | M | 1 | 1.37 | 1.37
95755 | LUVA DE EMENDA PARA ELETRODUTO, AÇO GALVANIZADO, DN 32 MM (1 1/4''), APARENTE, INSTALADA EM TETO - FORNECIMENTO E INSTALAÇÃO. AF_11/2016_P | SINAPI | UN | 0.3333 | 6.74 | 2.25
|  |  |  | TOTAL SERVICO: |  | 6.43
|  |  |  | VALOR SEM ENCARGOS: |  | 27.44
|  |  |  | VALOR ENCARGOS (116.47%): |  | 3.35
|  |  |  | VALOR COM ENCARGOS: |  | 30.79
|  |  |  | VALOR BDI (22.35%): |  | 6.88
|  |  |  | VALOR COM BDI: |  | 37.67
20.1. 96989 - PARA RAIO TIPO FRANKLIN EM HASTE DE 3M (UN)
MATERIAL |  | FONTE | UNID | COEFICIENTE | PREÇO UNITÁRIO | TOTAL
00004274 | PARA-RAIOS TIPO FRANKLIN 350 MM, EM LATAO CROMADO, DUAS DESCIDAS, PARA PROTECAO DE EDIFICACOES CONTRA DESCARGAS ATMOSFERICAS | SINAPI | UN | 1 | 97.98 | 97.98
|  |  |  | TOTAL MATERIAL: |  | 97.98
SERVICO |  | FONTE | UNID | COEFICIENTE | PREÇO UNITÁRIO | TOTAL
88247 | AUXILIAR DE ELETRICISTA COM ENCARGOS COMPLEMENTARES | SINAPI | H | 0.1264 | 9.37 | 1.18
88264 | ELETRICISTA COM ENCARGOS COMPLEMENTARES | SINAPI | H | 0.1264 | 11.48 | 1.45
|  |  |  | TOTAL SERVICO: |  | 2.63
|  |  |  | VALOR SEM ENCARGOS: |  | 100.61
|  |  |  | VALOR ENCARGOS (116.47%): |  | 1.78
|  |  |  | VALOR COM ENCARGOS: |  | 102.39
|  |  |  | VALOR BDI (22.35%): |  | 22.88
|  |  |  | VALOR COM BDI: |  | 125.27
20.2. CPU 088 - VERGALHÃO CA-25 10MM (M)
MATERIAL |  | FONTE | UNID | COEFICIENTE | PREÇO UNITÁRIO | TOTAL
00000026 | ACO CA-25, 10,0 MM, VERGALHAO | SINAPI | KG | 0.617 | 4.05 | 2.5
|  |  |  | TOTAL MATERIAL: |  | 2.5
SERVICO |  | FONTE | UNID | COEFICIENTE | PREÇO UNITÁRIO | TOTAL
88264 | ELETRICISTA COM ENCARGOS COMPLEMENTARES | SINAPI | H | 0.3 | 11.48 | 3.44
|  |  |  | TOTAL SERVICO: |  | 3.44
|  |  |  | VALOR SEM ENCARGOS: |  | 5.94
|  |  |  | VALOR ENCARGOS (116.47%): |  | 2.48
|  |  |  | VALOR COM ENCARGOS: |  | 8.42
|  |  |  | VALOR BDI (22.35%): |  | 1.88
|  |  |  | VALOR COM BDI: |  | 10.3
20.3. 83377 - CONECTOR DE BRONZE PARA HASTE E CABOS ATÉ 50 MM (UN)
MATERIAL |  | FONTE | UNID | COEFICIENTE | PREÇO UNITÁRIO | TOTAL
00001562 | CONECTOR METALICO TIPO PARAFUSO FENDIDO (SPLIT BOLT), COM SEPARADOR DE CABOS BIMETALICOS, PARA CABOS ATE 50 MM2 | SINAPI | UN | 1 | 8.2 | 8.2
|  |  |  | TOTAL MATERIAL: |  | 8.2
SERVICO |  | FONTE | UNID | COEFICIENTE | PREÇO UNITÁRIO | TOTAL
88264 | ELETRICISTA COM ENCARGOS COMPLEMENTARES | SINAPI | H | 0.07 | 11.48 | 0.8
|  |  |  | TOTAL SERVICO: |  | 0.8
|  |  |  | VALOR SEM ENCARGOS: |  | 9
|  |  |  | VALOR ENCARGOS (116.47%): |  | 0.58
|  |  |  | VALOR COM ENCARGOS: |  | 9.58
|  |  |  | VALOR BDI (22.35%): |  | 2.14
|  |  |  | VALOR COM BDI: |  | 11.72
20.4. 96985 - HASTE DE ATERRAMENTO 5/8 PARA SPDA, FORNECIMENTO E INSTALAÇÃO. (UN)
MATERIAL |  | FONTE | UNID | COEFICIENTE | PREÇO UNITÁRIO | TOTAL
00003379 | !EM PROCESSO DE DESATIVACAO! HASTE DE ATERRAMENTO EM ACO COM 3,00 M DE COMPRIMENTO E DN = 5/8", REVESTIDA COM BAIXA CAMADA DE COBRE, SEM CONECTOR | SINAPI | UN | 1 | 35.41 | 35.41
|  |  |  | TOTAL MATERIAL: |  | 35.41
SERVICO |  | FONTE | UNID | COEFICIENTE | PREÇO UNITÁRIO | TOTAL
88247 | AUXILIAR DE ELETRICISTA COM ENCARGOS COMPLEMENTARES | SINAPI | H | 0.2531 | 9.37 | 2.37
88264 | ELETRICISTA COM ENCARGOS COMPLEMENTARES | SINAPI | H | 0.2531 | 11.48 | 2.91
|  |  |  | TOTAL SERVICO: |  | 5.28
|  |  |  | VALOR SEM ENCARGOS: |  | 40.69
|  |  |  | VALOR ENCARGOS (116.47%): |  | 3.55
|  |  |  | VALOR COM ENCARGOS: |  | 44.24
|  |  |  | VALOR BDI (22.35%): |  | 9.89
|  |  |  | VALOR COM BDI: |  | 54.13
20.5. 96971 - CORDOALHA DE COBRE NU 16MM², FORNECIMENTO E INSTALAÇÃO (M)
MATERIAL |  | FONTE | UNID | COEFICIENTE | PREÇO UNITÁRIO | TOTAL
00000857 | CABO DE COBRE NU 16 MM2 MEIO-DURO | SINAPI | M | 1.05 | 7.37 | 7.74
|  |  |  | TOTAL MATERIAL: |  | 7.74
SERVICO |  | FONTE | UNID | COEFICIENTE | PREÇO UNITÁRIO | TOTAL
88247 | AUXILIAR DE ELETRICISTA COM ENCARGOS COMPLEMENTARES | SINAPI | H | 0.0957 | 9.37 | 0.9
88264 | ELETRICISTA COM ENCARGOS COMPLEMENTARES | SINAPI | H | 0.0957 | 11.48 | 1.1
98463 | SUPORTE ISOLADOR PARA CORDOALHA DE COBRE - FORNECIMENTO E INSTALAÇÃO. AF_12/2017 | SINAPI | UN | 0.5 | 15.38 | 7.69
|  |  |  | TOTAL SERVICO: |  | 9.69
|  |  |  | VALOR SEM ENCARGOS: |  | 17.43
|  |  |  | VALOR ENCARGOS (116.47%): |  | 3.57
|  |  |  | VALOR COM ENCARGOS: |  | 21
|  |  |  | VALOR BDI (22.35%): |  | 4.69
|  |  |  | VALOR COM BDI: |  | 25.69
20.6. 96973 - CORDOALHA DE COBRE NU 35MM², FORNECIMENTO E INSTALAÇÃO (M)
MATERIAL |  | FONTE | UNID | COEFICIENTE | PREÇO UNITÁRIO | TOTAL
00000863 | CABO DE COBRE NU 35 MM2 MEIO-DURO | SINAPI | M | 1.05 | 15.72 | 16.51
|  |  |  | TOTAL MATERIAL: |  | 16.51
SERVICO |  | FONTE | UNID | COEFICIENTE | PREÇO UNITÁRIO | TOTAL
88247 | AUXILIAR DE ELETRICISTA COM ENCARGOS COMPLEMENTARES | SINAPI | H | 0.2533 | 9.37 | 2.37
88264 | ELETRICISTA COM ENCARGOS COMPLEMENTARES | SINAPI | H | 0.2533 | 11.48 | 2.91
98463 | SUPORTE ISOLADOR PARA CORDOALHA DE COBRE - FORNECIMENTO E INSTALAÇÃO. AF_12/2017 | SINAPI | UN | 0.5 | 15.38 | 7.69
|  |  |  | TOTAL SERVICO: |  | 12.97
|  |  |  | VALOR SEM ENCARGOS: |  | 29.48
|  |  |  | VALOR ENCARGOS (116.47%): |  | 5.8
|  |  |  | VALOR COM ENCARGOS: |  | 35.28
|  |  |  | VALOR BDI (22.35%): |  | 7.89
|  |  |  | VALOR COM BDI: |  | 43.17
20.7. 96974 - CORDOALHA DE COBRE NU 50MM², FORNECIMENTO E INSTALAÇÃO (M)
MATERIAL |  | FONTE | UNID | COEFICIENTE | PREÇO UNITÁRIO | TOTAL
00000867 | CABO DE COBRE NU 50 MM2 MEIO-DURO | SINAPI | M | 1.05 | 21.9 | 23
|  |  |  | TOTAL MATERIAL: |  | 23
SERVICO |  | FONTE | UNID | COEFICIENTE | PREÇO UNITÁRIO | TOTAL
88247 | AUXILIAR DE ELETRICISTA COM ENCARGOS COMPLEMENTARES | SINAPI | H | 0.3251 | 9.37 | 3.05
88264 | ELETRICISTA COM ENCARGOS COMPLEMENTARES | SINAPI | H | 0.3251 | 11.48 | 3.73
98463 | SUPORTE ISOLADOR PARA CORDOALHA DE COBRE - FORNECIMENTO E INSTALAÇÃO. AF_12/2017 | SINAPI | UN | 0.5 | 15.38 | 7.69
|  |  |  | TOTAL SERVICO: |  | 14.47
|  |  |  | VALOR SEM ENCARGOS: |  | 37.47
|  |  |  | VALOR ENCARGOS (116.47%): |  | 6.8
|  |  |  | VALOR COM ENCARGOS: |  | 44.27
|  |  |  | VALOR BDI (22.35%): |  | 9.89
|  |  |  | VALOR COM BDI: |  | 54.16
20.8. CPU 049 - CAIXA DE INSPEÇÃO, 12", CONFORME DETALHE NO PROJETO (UN)
MATERIAL |  | FONTE | UNID | COEFICIENTE | PREÇO UNITÁRIO | TOTAL
00034643 | CAIXA INSPECAO EM POLIETILENO PARA ATERRAMENTO E PARA RAIOS DIAMETRO = 300 MM | SINAPI | UN | 1 | 10.18 | 10.18
00011301 | TAMPAO FOFO ARTICULADO, CLASSE B125 CARGA MAX 12,5 T, REDONDO TAMPA 600 MM, REDE PLUVIAL/ESGOTO | SINAPI | UN | 0.5 | 276.09 | 138.05
|  |  |  | TOTAL MATERIAL: |  | 148.23
SERVICO |  | FONTE | UNID | COEFICIENTE | PREÇO UNITÁRIO | TOTAL
88309 | PEDREIRO COM ENCARGOS COMPLEMENTARES | SINAPI | H | 0.1693 | 11.39 | 1.93
88316 | SERVENTE COM ENCARGOS COMPLEMENTARES | SINAPI | H | 0.1693 | 9.39 | 1.59
94102 | LASTRO DE VALA COM PREPARO DE FUNDO, LARGURA MENOR QUE 1,5 M, COM CAMADA DE AREIA, LANÇAMENTO MANUAL, EM LOCAL COM NÍVEL BAIXO DE INTERFERÊNCIA. AF_06/2016 | SINAPI | M3 | 0.0141 | 110.94 | 1.56
|  |  |  | TOTAL SERVICO: |  | 5.08
|  |  |  | VALOR SEM ENCARGOS: |  | 153.31
|  |  |  | VALOR ENCARGOS (116.47%): |  | 2.9
|  |  |  | VALOR COM ENCARGOS: |  | 156.21
|  |  |  | VALOR BDI (22.35%): |  | 34.91
|  |  |  | VALOR COM BDI: |  | 191.12
21.1. CPU 089 - CONJUNTO DE MASTROS PARA BANDEIRAS EM TUBO DE AÇO GALVANIZADO (UN)
MATERIAL |  | FONTE | UNID | COEFICIENTE | PREÇO UNITÁRIO | TOTAL
00012357 | MASTRO SIMPLES GALVANIZADO DIAMETRO NOMINAL 1 1/2", COMPRIMENTO 3 M | SINAPI | UN | 3.34 | 150.1 | 501.33
|  |  |  | TOTAL MATERIAL: |  | 501.33
SERVICO |  | FONTE | UNID | COEFICIENTE | PREÇO UNITÁRIO | TOTAL
95952 | (COMPOSIÇÃO REPRESENTATIVA) EXECUÇÃO DE ESTRUTURAS DE CONCRETO ARMADO CONVENCIONAL, PARA EDIFICAÇÃO HABITACIONAL MULTIFAMILIAR (PRÉDIO), FCK = 25 MPA. AF_01/2017 | SINAPI | M3 | 0.24 | 1157.03 | 277.69
88309 | PEDREIRO COM ENCARGOS COMPLEMENTARES | SINAPI | H | 4 | 11.39 | 45.56
88306 | OPERADOR JATO DE AREIA OU JATISTA COM ENCARGOS COMPLEMENTARES | SINAPI | H | 4 | 13.06 | 52.24
|  |  |  | TOTAL SERVICO: |  | 375.49
|  |  |  | VALOR SEM ENCARGOS: |  | 876.82
|  |  |  | VALOR ENCARGOS (116.47%): |  | 117.2
|  |  |  | VALOR COM ENCARGOS: |  | 994.02
|  |  |  | VALOR BDI (22.35%): |  | 222.16
|  |  |  | VALOR COM BDI: |  | 1216.18
21.2. CPU 052 - BANCADA EM GRANITO CINZA ANDORINHA, ESPESSURA 2CM (M²)
MATERIAL |  | FONTE | UNID | COEFICIENTE | PREÇO UNITÁRIO | TOTAL
00004823 | MASSA PLASTICA PARA MARMORE/GRANITO | SINAPI | KG | 0.5855 | 28.77 | 16.84
00007568 | BUCHA DE NYLON SEM ABA S10, COM PARAFUSO DE 6,10 X 65 MM EM ACO ZINCADO COM ROSCA SOBERBA, CABECA CHATA E FENDA PHILLIPS | SINAPI | UN | 6 | 0.64 | 3.84
00011795 | GRANITO PARA BANCADA, POLIDO, TIPO ANDORINHA/ QUARTZ/ CASTELO/ CORUMBA OU OUTROS EQUIVALENTES DA REGIAO, E= *2,5* CM | SINAPI | M2 | 1.02 | 210.11 | 214.31
00037329 | REJUNTE EPOXI BRANCO | SINAPI | KG | 0.0355 | 50.1 | 1.78
00037591 | SUPORTE MAO-FRANCESA EM ACO, ABAS IGUAIS 40 CM, CAPACIDADE MINIMA 70 KG, BRANCO | SINAPI | UN | 2 | 10.05 | 20.1
|  |  |  | TOTAL MATERIAL: |  | 256.87
SERVICO |  | FONTE | UNID | COEFICIENTE | PREÇO UNITÁRIO | TOTAL
88274 | MARMORISTA/GRANITEIRO COM ENCARGOS COMPLEMENTARES | SINAPI | H | 1.5 | 11.66 | 17.49
88316 | SERVENTE COM ENCARGOS COMPLEMENTARES | SINAPI | H | 1 | 9.39 | 9.39
|  |  |  | TOTAL SERVICO: |  | 26.88
|  |  |  | VALOR SEM ENCARGOS: |  | 283.75
|  |  |  | VALOR ENCARGOS (116.47%): |  | 18.61
|  |  |  | VALOR COM ENCARGOS: |  | 302.36
|  |  |  | VALOR BDI (22.35%): |  | 67.58
|  |  |  | VALOR COM BDI: |  | 369.94
21.3. CPU 090 - PRATELEIRA, BANCO E ACABAMENTOS EM GRANITO CINZA ANDORINHA - ESPESSURA 2CM, CONFORME PROJETO (M²)
MATERIAL |  | FONTE | UNID | COEFICIENTE | PREÇO UNITÁRIO | TOTAL
00004823 | MASSA PLASTICA PARA MARMORE/GRANITO | SINAPI | KG | 0.58 | 28.77 | 16.69
00007568 | BUCHA DE NYLON SEM ABA S10, COM PARAFUSO DE 6,10 X 65 MM EM ACO ZINCADO COM ROSCA SOBERBA, CABECA CHATA E FENDA PHILLIPS | SINAPI | UN | 6 | 0.64 | 3.84
00011795 | GRANITO PARA BANCADA, POLIDO, TIPO ANDORINHA/ QUARTZ/ CASTELO/ CORUMBA OU OUTROS EQUIVALENTES DA REGIAO, E= *2,5* CM | SINAPI | M2 | 1.02 | 210.11 | 214.31
00037329 | REJUNTE EPOXI BRANCO | SINAPI | KG | 0.0355 | 50.1 | 1.78
00037591 | SUPORTE MAO-FRANCESA EM ACO, ABAS IGUAIS 40 CM, CAPACIDADE MINIMA 70 KG, BRANCO | SINAPI | UN | 2 | 10.05 | 20.1
|  |  |  | TOTAL MATERIAL: |  | 256.72
SERVICO |  | FONTE | UNID | COEFICIENTE | PREÇO UNITÁRIO | TOTAL
88274 | MARMORISTA/GRANITEIRO COM ENCARGOS COMPLEMENTARES | SINAPI | H | 0.78 | 11.66 | 9.09
88316 | SERVENTE COM ENCARGOS COMPLEMENTARES | SINAPI | H | 0.57 | 9.39 | 5.35
|  |  |  | TOTAL SERVICO: |  | 14.44
|  |  |  | VALOR SEM ENCARGOS: |  | 271.16
|  |  |  | VALOR ENCARGOS (116.47%): |  | 9.98
|  |  |  | VALOR COM ENCARGOS: |  | 281.14
|  |  |  | VALOR BDI (22.35%): |  | 62.83
|  |  |  | VALOR COM BDI: |  | 343.97
21.4. CPU 091 - PRATELEIRAS E ESCANINHOS EM MDF (M²)
MATERIAL |  | FONTE | UNID | COEFICIENTE | PREÇO UNITÁRIO | TOTAL
00034659 | CHAPA DE MDF BRANCO LISO 1 FACE, E = 12 MM, DE *2,75 X 1,85* M | SINAPI | M2 | 1.15 | 24.69 | 28.39
|  |  |  | TOTAL MATERIAL: |  | 28.39
SERVICO |  | FONTE | UNID | COEFICIENTE | PREÇO UNITÁRIO | TOTAL
88273 | MARCENEIRO COM ENCARGOS COMPLEMENTARES | SINAPI | H | 0.9 | 11.47 | 10.32
88239 | AJUDANTE DE CARPINTEIRO COM ENCARGOS COMPLEMENTARES | SINAPI | H | 0.9 | 9.84 | 8.86
|  |  |  | TOTAL SERVICO: |  | 19.18
|  |  |  | VALOR SEM ENCARGOS: |  | 47.57
|  |  |  | VALOR ENCARGOS (116.47%): |  | 13.22
|  |  |  | VALOR COM ENCARGOS: |  | 60.79
|  |  |  | VALOR BDI (22.35%): |  | 13.59
|  |  |  | VALOR COM BDI: |  | 74.38
21.5. 84088 - PEITORIL EM GRANITO , L=17CM COM PINGADEIRA (M)
MATERIAL |  | FONTE | UNID | COEFICIENTE | PREÇO UNITÁRIO | TOTAL
00004826 | PEITORIL EM MARMORE, POLIDO, BRANCO COMUM, L= *15* CM, E= *3* CM, CORTE RETO | SINAPI | M | 1 | 59.42 | 59.42
|  |  |  | TOTAL MATERIAL: |  | 59.42
SERVICO |  | FONTE | UNID | COEFICIENTE | PREÇO UNITÁRIO | TOTAL
88274 | MARMORISTA/GRANITEIRO COM ENCARGOS COMPLEMENTARES | SINAPI | H | 0.4 | 11.66 | 4.66
88316 | SERVENTE COM ENCARGOS COMPLEMENTARES | SINAPI | H | 0.4 | 9.39 | 3.76
88631 | ARGAMASSA TRAÇO 1:4 (EM VOLUME DE CIMENTO E AREIA MÉDIA ÚMIDA), PREPARO MANUAL. AF_08/2019 | SINAPI | M3 | 0.003 | 386.18 | 1.16
|  |  |  | TOTAL SERVICO: |  | 9.58
|  |  |  | VALOR SEM ENCARGOS: |  | 69
|  |  |  | VALOR ENCARGOS (116.47%): |  | 5.9
|  |  |  | VALOR COM ENCARGOS: |  | 74.9
|  |  |  | VALOR BDI (22.35%): |  | 16.74
|  |  |  | VALOR COM BDI: |  | 91.64
21.6. CPU 103 - BANCOS DE CONCRETO (PÁTIO E ADMINISTRAÇÃO) (M²)
SERVICO |  | FONTE | UNID | COEFICIENTE | PREÇO UNITÁRIO | TOTAL
94963 | CONCRETO FCK = 15MPA, TRAÇO 1:3,4:3,5 (CIMENTO/ AREIA MÉDIA/ BRITA 1) - PREPARO MECÂNICO COM BETONEIRA 400 L. AF_07/2016 | SINAPI | M3 | 0.4 | 288.09 | 115.24
88309 | PEDREIRO COM ENCARGOS COMPLEMENTARES | SINAPI | H | 0.58 | 11.39 | 6.61
88316 | SERVENTE COM ENCARGOS COMPLEMENTARES | SINAPI | H | 0.58 | 9.39 | 5.45
|  |  |  | TOTAL SERVICO: |  | 127.3
|  |  |  | VALOR SEM ENCARGOS: |  | 127.3
|  |  |  | VALOR ENCARGOS (116.47%): |  | 17.4
|  |  |  | VALOR COM ENCARGOS: |  | 144.7
|  |  |  | VALOR BDI (22.35%): |  | 32.34
|  |  |  | VALOR COM BDI: |  | 177.04
21.7. CPU 092 - TUBO PVC SOLDÁVEL 32 MM PARA DRENOS DE AR CONDICIONADO (M)
MATERIAL |  | FONTE | UNID | COEFICIENTE | PREÇO UNITÁRIO | TOTAL
00009869 | TUBO PVC, SOLDAVEL, DN 32 MM, AGUA FRIA (NBR-5648) | SINAPI | M | 1.05 | 4.88 | 5.12
00038383 | LIXA D'AGUA EM FOLHA, GRAO 100 | SINAPI | UN | 0.063 | 1.31 | 0.08
|  |  |  | TOTAL MATERIAL: |  | 5.2
SERVICO |  | FONTE | UNID | COEFICIENTE | PREÇO UNITÁRIO | TOTAL
88248 | AUXILIAR DE ENCANADOR OU BOMBEIRO HIDRÁULICO COM ENCARGOS COMPLEMENTARES | SINAPI | H | 0.19 | 8.98 | 1.71
88267 | ENCANADOR OU BOMBEIRO HIDRÁULICO COM ENCARGOS COMPLEMENTARES | SINAPI | H | 0.19 | 11.03 | 2.1
|  |  |  | TOTAL SERVICO: |  | 3.81
|  |  |  | VALOR SEM ENCARGOS: |  | 9.01
|  |  |  | VALOR ENCARGOS (116.47%): |  | 2.63
|  |  |  | VALOR COM ENCARGOS: |  | 11.64
|  |  |  | VALOR BDI (22.35%): |  | 2.6
|  |  |  | VALOR COM BDI: |  | 14.24
21.8. 84862 - CORRIMÃO METÁLICO PARA RAMPAS, FORNECIMENTO E INSTALAÇÃO (M)
MATERIAL |  | FONTE | UNID | COEFICIENTE | PREÇO UNITÁRIO | TOTAL
1649 | CRUZETA DE FERRO GALVANIZADO, COM ROSCA BSP, DE 1 1/2" | SINAPI | UN | 0.7 | 36.42 | 25.49
2616 | CURVA 90 GRAUS, PARA ELETRODUTO, EM ACO GALVANIZADO ELETROLITICO, DIAMETRO DE 15 MM (1/2") | SINAPI | UN | 0.62 | 3.5 | 2.17
6297 | TE DE FERRO GALVANIZADO, DE 1 1/2" | SINAPI | UN | 1.26 | 19.89 | 25.06
7697 | TUBO ACO GALVANIZADO COM COSTURA, CLASSE MEDIA, DN 1.1/2", E = *3,25* MM, PESO *3,61* KG/M (NBR 5580) | SINAPI | M | 2 | 26.43 | 52.86
|  |  |  | TOTAL MATERIAL: |  | 105.58
SERVICO |  | FONTE | UNID | COEFICIENTE | PREÇO UNITÁRIO | TOTAL
88315 | SERRALHEIRO COM ENCARGOS COMPLEMENTARES | SINAPI | H | 1 | 11.34 | 11.34
88316 | SERVENTE COM ENCARGOS COMPLEMENTARES | SINAPI | H | 1 | 9.59 | 9.59
|  |  |  | TOTAL SERVICO: |  | 20.93
|  |  |  | VALOR SEM ENCARGOS: |  | 126.51
|  |  |  | VALOR ENCARGOS (116.47%): |  | 14.55
|  |  |  | VALOR COM ENCARGOS: |  | 141.06
|  |  |  | VALOR BDI (22.35%): |  | 31.53
|  |  |  | VALOR COM BDI: |  | 172.59
21.1.1. CPU 104 - ALÇA DE IÇAMENTO (UN)
GERAL |  | FONTE | UNID | COEFICIENTE | PREÇO UNITÁRIO | TOTAL
00042405 | ACO CA-25, 32,0 MM, BARRA DE TRANSFERENCIA | SINAPI | KG | 2.98 | 5.71 | 17.02
|  |  |  | TOTAL GERAL: |  | 17.02
MATERIAL |  | FONTE | UNID | COEFICIENTE | PREÇO UNITÁRIO | TOTAL
00010997 | ELETRODO REVESTIDO AWS - E7018, DIAMETRO IGUAL A 4,00 MM | SINAPI | KG | 1.045 | 17.54 | 18.33
|  |  |  | TOTAL MATERIAL: |  | 18.33
SERVICO |  | FONTE | UNID | COEFICIENTE | PREÇO UNITÁRIO | TOTAL
98764 | INVERSOR DE SOLDA MONOFÁSICO DE 160 A, POTÊNCIA DE 5400 W, TENSÃO DE 220 V, PARA SOLDA COM ELETRODOS DE 2,0 A 4,0 MM E PROCESSO TIG - CHP DIURNO. AF_06/2018 | SINAPI | CHP | 1.668 | 4.11 | 6.86
98765 | INVERSOR DE SOLDA MONOFÁSICO DE 160 A, POTÊNCIA DE 5400 W, TENSÃO DE 220 V, PARA SOLDA COM ELETRODOS DE 2,0 A 4,0 MM E PROCESSO TIG - CHI DIURNO. AF_06/2018 | SINAPI | CHI | 1.11 | 0.06 | 0.07
88315 | SERRALHEIRO COM ENCARGOS COMPLEMENTARES | SINAPI | H | 0.8289 | 11.34 | 9.4
88251 | AUXILIAR DE SERRALHEIRO COM ENCARGOS COMPLEMENTARES | SINAPI | H | 1.39 | 9.59 | 13.33
88317 | SOLDADOR COM ENCARGOS COMPLEMENTARES | SINAPI | H | 0.59 | 11.97 | 7.06
|  |  |  | TOTAL SERVICO: |  | 36.72
|  |  |  | VALOR SEM ENCARGOS: |  | 72.07
|  |  |  | VALOR ENCARGOS (116.47%): |  | 19.91
|  |  |  | VALOR COM ENCARGOS: |  | 91.98
|  |  |  | VALOR BDI (22.35%): |  | 20.56
|  |  |  | VALOR COM BDI: |  | 112.54
21.1.2. CPU 105 - SUPORTE LUZ PILOTO (UN)
MATERIAL |  | FONTE | UNID | COEFICIENTE | PREÇO UNITÁRIO | TOTAL
00012357 | MASTRO SIMPLES GALVANIZADO DIAMETRO NOMINAL 1 1/2", COMPRIMENTO 3 M | SINAPI | UN | 1 | 150.1 | 150.1
|  |  |  | TOTAL MATERIAL: |  | 150.1
SERVICO |  | FONTE | UNID | COEFICIENTE | PREÇO UNITÁRIO | TOTAL
88264 | ELETRICISTA COM ENCARGOS COMPLEMENTARES | SINAPI | H | 0.6 | 11.48 | 6.89
88247 | AUXILIAR DE ELETRICISTA COM ENCARGOS COMPLEMENTARES | SINAPI | H | 0.6 | 9.37 | 5.62
|  |  |  | TOTAL SERVICO: |  | 12.51
|  |  |  | VALOR SEM ENCARGOS: |  | 162.61
|  |  |  | VALOR ENCARGOS (116.47%): |  | 8.43
|  |  |  | VALOR COM ENCARGOS: |  | 171.04
|  |  |  | VALOR BDI (22.35%): |  | 38.23
|  |  |  | VALOR COM BDI: |  | 209.27
21.1.3. CPU 106 - SUPORTE PARA PARA-RAIO (UN)
MATERIAL |  | FONTE | UNID | COEFICIENTE | PREÇO UNITÁRIO | TOTAL
00011270 | ABRACADEIRA DE LATAO PARA FIXACAO DE CABO PARA-RAIO, DIMENSOES 32 X 24 X 24 MM | SINAPI | UN | 1 | 1.57 | 1.57
00038060 | BASE PARA MASTRO DE PARA-RAIOS DIAMETRO NOMINAL 1 1/2" | SINAPI | UN | 1 | 65.49 | 65.49
|  |  |  | TOTAL MATERIAL: |  | 67.06
SERVICO |  | FONTE | UNID | COEFICIENTE | PREÇO UNITÁRIO | TOTAL
88264 | ELETRICISTA COM ENCARGOS COMPLEMENTARES | SINAPI | H | 0.65 | 11.48 | 7.46
88247 | AUXILIAR DE ELETRICISTA COM ENCARGOS COMPLEMENTARES | SINAPI | H | 0.65 | 9.37 | 6.09
|  |  |  | TOTAL SERVICO: |  | 13.55
|  |  |  | VALOR SEM ENCARGOS: |  | 80.61
|  |  |  | VALOR ENCARGOS (116.47%): |  | 9.14
|  |  |  | VALOR COM ENCARGOS: |  | 89.75
|  |  |  | VALOR BDI (22.35%): |  | 20.06
|  |  |  | VALOR COM BDI: |  | 109.81
21.1.4. CPU 033 - PLACA DE SINALIZACAO DE SEGURANCA CONTRA INCENDIO, FOTOLUMINESCENTE, RETANGULAR - (SAÍDA DE EMERGÊNCIA E MENSAGEM SAÍDA) (UN)
MATERIAL |  | FONTE | UNID | COEFICIENTE | PREÇO UNITÁRIO | TOTAL
00037558 | PLACA DE SINALIZACAO DE SEGURANCA CONTRA INCENDIO, FOTOLUMINESCENTE, RETANGULAR, *20 X 40* CM, EM PVC *2* MM ANTI-CHAMAS (SIMBOLOS, CORES E PICTOGRAMAS CONFORME NBR 13434) | SINAPI | UN | 1 | 35.69 | 35.69
|  |  |  | TOTAL MATERIAL: |  | 35.69
SERVICO |  | FONTE | UNID | COEFICIENTE | PREÇO UNITÁRIO | TOTAL
88316 | SERVENTE COM ENCARGOS COMPLEMENTARES | SINAPI | H | 0.1 | 9.39 | 0.94
|  |  |  | TOTAL SERVICO: |  | 0.94
|  |  |  | VALOR SEM ENCARGOS: |  | 36.63
|  |  |  | VALOR ENCARGOS (116.47%): |  | 0.59
|  |  |  | VALOR COM ENCARGOS: |  | 37.22
|  |  |  | VALOR BDI (22.35%): |  | 8.32
|  |  |  | VALOR COM BDI: |  | 45.54
21.1.5. 73665 - ESCADA TIPO MARINHEIRO EM AÇO CA-50 9,52MM, INCLUSO PINTURA COM FUNDO ANTICORROSIVO TIPO ZARCÃO (M)
MATERIAL |  | FONTE | UNID | COEFICIENTE | PREÇO UNITÁRIO | TOTAL
00000034 | ACO CA-50, 10,0 MM, VERGALHAO | SINAPI | KG | 2.8 | 4.05 | 11.34
00007307 | FUNDO ANTICORROSIVO PARA METAIS FERROSOS (ZARCAO) | SINAPI | L | 0.025 | 17.19 | 0.43
|  |  |  | TOTAL MATERIAL: |  | 11.77
SERVICO |  | FONTE | UNID | COEFICIENTE | PREÇO UNITÁRIO | TOTAL
88245 | ARMADOR COM ENCARGOS COMPLEMENTARES | SINAPI | H | 0.35 | 11.34 | 3.97
88309 | PEDREIRO COM ENCARGOS COMPLEMENTARES | SINAPI | H | 1.1 | 11.39 | 12.53
88316 | SERVENTE COM ENCARGOS COMPLEMENTARES | SINAPI | H | 1.13 | 9.39 | 10.61
88629 | ARGAMASSA TRAÇO 1:3 (EM VOLUME DE CIMENTO E AREIA MÉDIA ÚMIDA), PREPARO MANUAL. AF_08/2019 | SINAPI | M3 | 0.00345 | 444.48 | 1.53
|  |  |  | TOTAL SERVICO: |  | 28.64
|  |  |  | VALOR SEM ENCARGOS: |  | 40.41
|  |  |  | VALOR ENCARGOS (116.47%): |  | 18.64
|  |  |  | VALOR COM ENCARGOS: |  | 59.05
|  |  |  | VALOR BDI (22.35%): |  | 13.2
|  |  |  | VALOR COM BDI: |  | 72.25
21.1.6. 99839 - GUARDA CORPO 1 M DE ALTURA (M)
MATERIAL |  | FONTE | UNID | COEFICIENTE | PREÇO UNITÁRIO | TOTAL
00000546 | BARRA DE FERRO RETANGULAR, BARRA CHATA (QUALQUER DIMENSAO) | SINAPI | KG | 9.224 | 4.48 | 41.32
00001332 | CHAPA DE ACO GROSSA, ASTM A36, E = 3/8 " (9,53 MM) 74,69 KG/M2 | SINAPI | KG | 0.896 | 4.61 | 4.13
00011002 | ELETRODO REVESTIDO AWS - E6013, DIAMETRO IGUAL A 2,50 MM | SINAPI | KG | 0.071 | 16.84 | 1.2
00011964 | PARAFUSO DE ACO TIPO CHUMBADOR PARABOLT, DIAMETRO 3/8", COMPRIMENTO 75 MM | SINAPI | UN | 3.333 | 1.44 | 4.8
00021012 | TUBO ACO GALVANIZADO COM COSTURA, CLASSE LEVE, DN 40 MM ( 1 1/2"), E = 3,00 MM, *3,48* KG/M (NBR 5580) | SINAPI | M | 0.9 | 26.12 | 23.51
00021013 | TUBO ACO GALVANIZADO COM COSTURA, CLASSE LEVE, DN 50 MM ( 2"), E = 3,00 MM, *4,40* KG/M (NBR 5580) | SINAPI | M | 1.029 | 34.08 | 35.07
|  |  |  | TOTAL MATERIAL: |  | 110.03
SERVICO |  | FONTE | UNID | COEFICIENTE | PREÇO UNITÁRIO | TOTAL
88251 | AUXILIAR DE SERRALHEIRO COM ENCARGOS COMPLEMENTARES | SINAPI | H | 4.748 | 9.59 | 45.53
88315 | SERRALHEIRO COM ENCARGOS COMPLEMENTARES | SINAPI | H | 5.78 | 11.34 | 65.55
|  |  |  | TOTAL SERVICO: |  | 111.08
|  |  |  | VALOR SEM ENCARGOS: |  | 221.11
|  |  |  | VALOR ENCARGOS (116.47%): |  | 75.59
|  |  |  | VALOR COM ENCARGOS: |  | 296.7
|  |  |  | VALOR BDI (22.35%): |  | 66.31
|  |  |  | VALOR COM BDI: |  | 363.01
21.1.7. CPU 107 - SISTEMA DE ANCORAGEM COM 6 NICHOS, CONFORME PROJETO (UN)
MATERIAL |  | FONTE | UNID | COEFICIENTE | PREÇO UNITÁRIO | TOTAL
00040432 | ESPACADOR / SEPARADOR DE BARRA , METALICO, TIPO CARAMBOLA, PARA TIRANTES, 25 X 84 MM | SINAPI | UN | 6 | 1.58 | 9.48
00042655 | CABO DE ACO GALVANIZADO, DIAMETRO 9,53 MM (3/8"), COM ALMA DE FIBRA 6 X 25 F (COLETADO CAIXA) | SINAPI | KG | 7.45 | 6.67 | 49.69
00013279 | CHUMBADOR DE ACO TIPO PARABOLT, * 5/8" X 200* MM, COM PORCA E ARRUELA | SINAPI | KG | 19.5 | 12.48 | 243.36
00011963 | PARAFUSO DE ACO TIPO CHUMBADOR PARABOLT, DIAMETRO 1/2", COMPRIMENTO 75 MM | SINAPI | UN | 6 | 5.71 | 34.26
|  |  |  | TOTAL MATERIAL: |  | 336.79
SERVICO |  | FONTE | UNID | COEFICIENTE | PREÇO UNITÁRIO | TOTAL
73771/001 | PROTENSAO DE TIRANTES DE BARRA DE ACO CA-50 EXCL MATERIAIS | SINAPI | UN | 1 | 11.49 | 11.49
|  |  |  | TOTAL SERVICO: |  | 11.49
|  |  |  | VALOR SEM ENCARGOS: |  | 348.28
|  |  |  | VALOR ENCARGOS (116.47%): |  | 8.08
|  |  |  | VALOR COM ENCARGOS: |  | 356.36
|  |  |  | VALOR BDI (22.35%): |  | 79.65
|  |  |  | VALOR COM BDI: |  | 436.01
21.1.8. CPU 108 - CAIXA D'ÁGUA METÁLICA EM AÇO CARBONO DE QUALIDADE ESTRUTURAL E ALTA REISTÊNCIA A CORROSÃO, COM SOLDAS INTERN E EXTERNA, CONFORME PROJETO (UN)
MATERIAL |  | FONTE | UNID | COEFICIENTE | PREÇO UNITÁRIO | TOTAL
00040424 | CHAPA DE ACO CARBONO LAMINADO A QUENTE, QUALIDADE ESTRUTURAL, BITOLA 3/16", E =4,75 MM (37,29 KG/M2) | SINAPI | KG | 2560 | 5.28 | 13516.8
00010997 | ELETRODO REVESTIDO AWS - E7018, DIAMETRO IGUAL A 4,00 MM | SINAPI | KG | 1980 | 17.54 | 34729.2
|  |  |  | TOTAL MATERIAL: |  | 48246
SERVICO |  | FONTE | UNID | COEFICIENTE | PREÇO UNITÁRIO | TOTAL
83765 | GRUPO DE SOLDAGEM COM GERADOR A DIESEL 60 CV PARA SOLDA ELÉTRICA, SOBRE 04 RODAS, COM MOTOR 4 CILINDROS 600 A - CHP DIURNO. AF_02/2016 | SINAPI | CHP | 268 | 60.53 | 16222.04
83766 | GRUPO DE SOLDAGEM COM GERADOR A DIESEL 60 CV PARA SOLDA ELÉTRICA, SOBRE 04 RODAS, COM MOTOR 4 CILINDROS 600 A - CHI DIURNO. AF_02/2016 | SINAPI | CHI | 86 | 20.69 | 1779.34
88315 | SERRALHEIRO COM ENCARGOS COMPLEMENTARES | SINAPI | H | 300 | 11.34 | 3402
88251 | AUXILIAR DE SERRALHEIRO COM ENCARGOS COMPLEMENTARES | SINAPI | H | 300 | 9.59 | 2877
88317 | SOLDADOR COM ENCARGOS COMPLEMENTARES | SINAPI | H | 47 | 11.97 | 562.59
|  |  |  | TOTAL SERVICO: |  | 24842.97
|  |  |  | VALOR SEM ENCARGOS: |  | 73088.97
|  |  |  | VALOR ENCARGOS (116.47%): |  | 7496.1
|  |  |  | VALOR COM ENCARGOS: |  | 80585.07
|  |  |  | VALOR BDI (22.35%): |  | 18010.76
|  |  |  | VALOR COM BDI: |  | 98595.83

## COMP. BDI
CONCORRÊNCIA Nº 002/2020 - CP
COMPOSIÇÃO DA TAXA DE BENEFÍCIOS E DESPESAS INDIRETAS (BDI)
Grupo A | Despesas indiretas
AC | Administração central | 3
S | Seguro | 0.4
R | Risco | 0.97
G | Garantia | 0.4
Total do grupo A |  | 4.77
Grupo B | Bonificação
DF | Despesas Financeiras | 0.59
Total do grupo B |  | 0.59
Grupo C | Bonificação
L | Lucro | 6.05
Total do grupo C |  | 6.05
Grupo D | Impostos
I.1 | PIS | 0.65
I.2 | COFINS | 3
I.3 | ISSQN | 5
Total do grupo D |  | 8.65
Fórmula para o cálculo do B.D.I. ( benefícios e despesas indiretas )
BDI = ((1+AC+S+R+G)(1+DF)(1+L)/(1-I))-1 |  | 22.35%

## ENC. SOCIAIS
CONCORRÊNCIA Nº 002/2020 - CP
Cálculo dos Encargos Sociais
ENCARGOS SOCIAIS E TRABALHISTAS HORISTAS E MENSALISTAS
CÓDIGO | DESCRIÇÃO | HORISTA % | MENSALISTA %
A | GRUPO A
A1 | INSS | 20 | 20
A2 | SESI | 1.5 | 1.5
A3 | SENAI | 1 | 1
A4 | INCRA | 0.2 | 0.2
A5 | SEBRAE | 0.6 | 0.6
A6 | Salário Educação | 2.5 | 2.5
A7 | Seguro Contra Acidentes de Trabalho | 3 | 3
A8 | FGTS | 8 | 8
A9 | SECONCI | 0 | 0
| TOTAL | 36.8 | 36.8
B | GRUPO B
B1 | Repouso Semanal Remunerado | 18.11 | 0
B2 | Feriados | 4.15 | 0
B3 | Auxílio - Enfermidade | 0.91 | 0.69
B4 | 13º Salário | 10.94 | 8.33
B5 | Licença PaternidadE | 0.07 | 0.06
B6 | Faltas Justificadas | 0.73 | 0.56
B7 | Dias de Chuvas | 2.66 | 0
B8 | Auxílio Acidente de Trabalho | 0.11 | 0.09
B9 | Férias Gozadas | 8.53 | 6.5
B10 | Salário Maternidade | 0.03 | 0.03
| TOTAL | 46.24 | 16.26
C | GRUPO C
C1 | Aviso Prévio Indenizado | 5.23 | 3.98
C2 | Aviso Prévio Trabalhado | 0.12 | 0.09
C3 | Férias Indenizadas | 5.28 | 4.02
C4 | Depósito Rescisão Sem Justa Causa | 4.88 | 3.72
C5 | Indenização Adicional | 0.44 | 0.34
| TOTAL | 15.95 | 12.15
D | GRUPO D
D1 | Reincidência de Grupo A sobre Grupo B | 17.02 | 5.98
D2 | Reincidência de Grupo A sobre Aviso Prévio Trabalhado e Reincidência do FGTS sobre Aviso Prévio Indenizado | 0.46 | 0.35
| TOTAL | 17.48 | 6.33
Horista = 116,47% Mensalista = 71,54%
A + B + C + D