## orcamento
CONCORRENCIA 001/2023 |  |  | TABELA REFERENCIAIS:
Relatório Geral de Custos Unitários |  |  | SEDOP 2022/05
Obra: Construção de Feira Livre |  |  | SINAPI 2022/08
Local da Obra Cidade de Itaituba – Beira Rio |  |  | COMPOSIÇÕES PROPRIAS
BDI INCLUSO: 28,82% |  |  | COM DESONERAÇÃO
1.1.1. 011340 - Placa de obra em lona com plotagem de gráfica (M2)
CÓDIGO | DESCRIÇÃO | FONTE | UNID | COEFICIENTE | PREÇO UNITÁRIO | TOTAL
D00475 | Lona com plotagem de gráfica | SEDOP | M2 | 1 | 97 | 97
D00281 | Pernamanca 3" x 2" 4 m - madeira branca | SEDOP | Dz | 0.41 | 152 | 62.32
D00084 | Prego 1 1/2"x13 | SEDOP | KG | 0.1 | 16.83 | 1.683
280013 | CARPINTEIRO COM ENCARGOS COMPLEMENTARES | SEDOP | H | 0.4 | 13.74 | 5.496
280026 | SERVENTE COM ENCARGOS COMPLEMENTARES | SEDOP | H | 0.4 | 12.06 | 4.824
|  |  |  | VALOR: |  | 175.94
|  |  |  | VALOR BDI (28.82%): |  | 50.71
|  |  |  | VALOR COM BDI: |  | 226.65
1.1.2. 99059 - LOCACAO CONVENCIONAL DE OBRA, UTILIZANDO GABARITO DE TÁBUAS CORRIDAS PONTALETADAS A CADA 2,00M - 2 UTILIZAÇÕES. AF_10/2018 (M)
CÓDIGO | DESCRIÇÃO | FONTE | UNID | COEFICIENTE | PREÇO UNITÁRIO | TOTAL
91693 | SERRA CIRCULAR DE BANCADA COM MOTOR ELÉTRICO POTÊNCIA DE 5HP, COM COIFA PARA DISCO 10" - CHI DIURNO. AF_08/2015 | SINAPI | CHI | 0.0168 | 13.72 | 0.2305
91692 | SERRA CIRCULAR DE BANCADA COM MOTOR ELÉTRICO POTÊNCIA DE 5HP, COM COIFA PARA DISCO 10" - CHP DIURNO. AF_08/2015 | SINAPI | CHP | 0.0039 | 15.11 | 0.058929
00004433 | CAIBRO NAO APARELHADO *7,5 X 7,5* CM, EM MACARANDUBA, ANGELIM OU EQUIVALENTE DA REGIAO - BRUTA | SINAPI | M | 0.4125 | 20.94 | 8.6378
00005068 | PREGO DE ACO POLIDO COM CABECA 17 X 21 (2 X 11) | SINAPI | KG | 0.111 | 23.19 | 2.5741
00004417 | SARRAFO NAO APARELHADO *2,5 X 7* CM, EM MACARANDUBA, ANGELIM OU EQUIVALENTE DA REGIAO - BRUTA | SINAPI | M | 0.7445 | 5.82 | 4.333
00010567 | TABUA *2,5 X 23* CM EM PINUS, MISTA OU EQUIVALENTE DA REGIAO - BRUTA | SINAPI | M | 0.55 | 12.17 | 6.6935
00007356 | TINTA LATEX ACRILICA PREMIUM, COR BRANCO FOSCO | SINAPI | L | 0.0256 | 26.88 | 0.68813
88239 | AJUDANTE DE CARPINTEIRO COM ENCARGOS COMPLEMENTARES | SINAPI | H | 0.3563 | 12.23 | 4.3575
88262 | CARPINTEIRO DE FORMAS COM ENCARGOS COMPLEMENTARES | SINAPI | H | 0.7125 | 14.18 | 10.1032
94974 | CONCRETO MAGRO PARA LASTRO, TRAÇO 1:4,5:4,5 (EM MASSA SECA DE CIMENTO/ AREIA MÉDIA/ BRITA 1) - PREPARO MANUAL. AF_05/2021 | SINAPI | M3 | 0.0046 | 453.02 | 2.0839
99062 | MARCAÇÃO DE PONTOS EM GABARITO OU CAVALETE. AF_10/2018 | SINAPI | UN | 1.5 | 1.37 | 2.055
|  |  |  | VALOR: |  | 49.73
|  |  |  | VALOR BDI (28.82%): |  | 14.33
|  |  |  | VALOR COM BDI: |  | 64.06
1.1.3. 98459 - TAPUME COM TELHA METÁLICA. AF_05/2018 (M2)
CÓDIGO | DESCRIÇÃO | FONTE | UNID | COEFICIENTE | PREÇO UNITÁRIO | TOTAL
91693 | SERRA CIRCULAR DE BANCADA COM MOTOR ELÉTRICO POTÊNCIA DE 5HP, COM COIFA PARA DISCO 10" - CHI DIURNO. AF_08/2015 | SINAPI | CHI | 0.0191 | 13.72 | 0.26205
91692 | SERRA CIRCULAR DE BANCADA COM MOTOR ELÉTRICO POTÊNCIA DE 5HP, COM COIFA PARA DISCO 10" - CHP DIURNO. AF_08/2015 | SINAPI | CHP | 0.0044 | 15.11 | 0.066484
00004433 | CAIBRO NAO APARELHADO *7,5 X 7,5* CM, EM MACARANDUBA, ANGELIM OU EQUIVALENTE DA REGIAO - BRUTA | SINAPI | M | 1.2273 | 20.94 | 25.6997
00005061 | PREGO DE ACO POLIDO COM CABECA 18 X 27 (2 1/2 X 10) | SINAPI | KG | 0.0428 | 22.8 | 0.97584
00003992 | TABUA APARELHADA *2,5 X 30* CM, EM MACARANDUBA, ANGELIM OU EQUIVALENTE DA REGIAO | SINAPI | M | 1 | 24.85 | 24.85
00007243 | TELHA TRAPEZOIDAL EM ACO ZINCADO, SEM PINTURA, ALTURA DE APROXIMADAMENTE 40 MM, ESPESSURA DE 0,50 MM E LARGURA UTIL DE 980 MM | SINAPI | M2 | 0.5853 | 58.64 | 34.322
88239 | AJUDANTE DE CARPINTEIRO COM ENCARGOS COMPLEMENTARES | SINAPI | H | 0.1897 | 12.23 | 2.32
88262 | CARPINTEIRO DE FORMAS COM ENCARGOS COMPLEMENTARES | SINAPI | H | 0.5691 | 14.18 | 8.0698
94974 | CONCRETO MAGRO PARA LASTRO, TRAÇO 1:4,5:4,5 (EM MASSA SECA DE CIMENTO/ AREIA MÉDIA/ BRITA 1) - PREPARO MANUAL. AF_05/2021 | SINAPI | M3 | 0.0012 | 453.02 | 0.54362
|  |  |  | VALOR: |  | 102.19
|  |  |  | VALOR BDI (28.82%): |  | 29.45
|  |  |  | VALOR COM BDI: |  | 131.64
1.1.4. 93584 - EXECUÇÃO DE DEPÓSITO EM CANTEIRO DE OBRA EM CHAPA DE MADEIRA COMPENSADA, NÃO INCLUSO MOBILIÁRIO. AF_04/2016 (M2)
CÓDIGO | DESCRIÇÃO | FONTE | UNID | COEFICIENTE | PREÇO UNITÁRIO | TOTAL
00011455 | FERROLHO COM FECHO / TRINCO REDONDO, EM ACO GALVANIZADO / ZINCADO, DE SOBREPOR, COM COMPRIMENTO DE 8" E ESPESSURA MINIMA DA CHAPA DE 1,50 MM | SINAPI | UN | 0.0662 | 17.38 | 1.1506
101165 | ALVENARIA DE EMBASAMENTO COM BLOCO ESTRUTURAL DE CONCRETO, DE 14X19X29CM E ARGAMASSA DE ASSENTAMENTO COM PREPARO EM BETONEIRA. AF_05/2020 | SINAPI | M3 | 0.0417 | 779.13 | 32.4897
88489 | APLICAÇÃO MANUAL DE PINTURA COM TINTA LÁTEX ACRÍLICA EM PAREDES, DUAS DEMÃOS. AF_06/2014 | SINAPI | M2 | 5.0649 | 12.59 | 63.7671
91924 | CABO DE COBRE FLEXÍVEL ISOLADO, 1,5 MM², ANTI-CHAMA 450/750 V, PARA CIRCUITOS TERMINAIS - FORNECIMENTO E INSTALAÇÃO. AF_12/2015 | SINAPI | M | 0.6755 | 2.38 | 1.6077
95805 | CONDULETE DE PVC, TIPO B, PARA ELETRODUTO DE PVC SOLDÁVEL DN 25 MM (3/4''), APARENTE - FORNECIMENTO E INSTALAÇÃO. AF_11/2016 | SINAPI | UN | 0.1325 | 19.6 | 2.597
91852 | ELETRODUTO FLEXÍVEL CORRUGADO, PVC, DN 20 MM (1/2"), PARA CIRCUITOS TERMINAIS, INSTALADO EM PAREDE - FORNECIMENTO E INSTALAÇÃO. AF_12/2015 | SINAPI | M | 0.0662 | 6.1 | 0.40382
91862 | ELETRODUTO RÍGIDO ROSCÁVEL, PVC, DN 20 MM (1/2"), PARA CIRCUITOS TERMINAIS, INSTALADO EM FORRO - FORNECIMENTO E INSTALAÇÃO. AF_12/2015 | SINAPI | M | 0.1325 | 8.15 | 1.0799
91870 | ELETRODUTO RÍGIDO ROSCÁVEL, PVC, DN 20 MM (1/2"), PARA CIRCUITOS TERMINAIS, INSTALADO EM PAREDE - FORNECIMENTO E INSTALAÇÃO. AF_12/2015 | SINAPI | M | 0.1722 | 8.46 | 1.4568
93358 | ESCAVAÇÃO MANUAL DE VALA COM PROFUNDIDADE MENOR OU IGUAL A 1,30 M. AF_02/2021 | SINAPI | M3 | 0.0404 | 47.66 | 1.9255
91170 | FIXAÇÃO DE TUBOS HORIZONTAIS DE PVC, CPVC OU COBRE DIÂMETROS MENORES OU IGUAIS A 40 MM OU ELETROCALHAS ATÉ 150MM DE LARGURA, COM ABRAÇADEIRA METÁLICA RÍGIDA TIPO D 1/2?, FIXADA EM PERFILADO EM LAJE. AF_05/2015 | SINAPI | M | 0.1325 | 2.03 | 0.26898
91173 | FIXAÇÃO DE TUBOS VERTICAIS DE PPR DIÂMETROS MENORES OU IGUAIS A 40 MM COM ABRAÇADEIRA METÁLICA RÍGIDA TIPO D 1/2", FIXADA EM PERFILADO EM ALVENARIA. AF_05/2015 | SINAPI | M | 0.1722 | 1.02 | 0.17564
92023 | INTERRUPTOR SIMPLES (1 MÓDULO) COM 1 TOMADA DE EMBUTIR 2P+T 10 A, INCLUINDO SUPORTE E PLACA - FORNECIMENTO E INSTALAÇÃO. AF_12/2015 | SINAPI | UN | 0.0662 | 34.25 | 2.2673
94559 | JANELA DE AÇO TIPO BASCULANTE PARA VIDROS, COM BATENTE, FERRAGENS E PINTURA ANTICORROSIVA. EXCLUSIVE VIDROS, ACABAMENTO, ALIZAR E CONTRAMARCO. FORNECIMENTO E INSTALAÇÃO. AF_12/2019 | SINAPI | M2 | 0.0662 | 744.48 | 49.2846
95240 | LASTRO DE CONCRETO MAGRO, APLICADO EM PISOS, LAJES SOBRE SOLO OU RADIERS, ESPESSURA DE 3 CM. AF_07/2016 | SINAPI | M2 | 0.0093 | 16.89 | 0.15708
95241 | LASTRO DE CONCRETO MAGRO, APLICADO EM PISOS, LAJES SOBRE SOLO OU RADIERS, ESPESSURA DE 5 CM. AF_07/2016 | SINAPI | M2 | 1.511 | 28.16 | 42.5498
97586 | LUMINÁRIA TIPO CALHA, DE SOBREPOR, COM 2 LÂMPADAS TUBULARES FLUORESCENTES DE 36 W, COM REATOR DE PARTIDA RÁPIDA - FORNECIMENTO E INSTALAÇÃO. AF_02/2020 | SINAPI | UN | 0.0662 | 161.65 | 10.7012
98445 | PAREDE DE MADEIRA COMPENSADA PARA CONSTRUÇÃO TEMPORÁRIA EM CHAPA SIMPLES, EXTERNA, COM ÁREA LÍQUIDA MAIOR OU IGUAL A 6 M², COM VÃO. AF_05/2018 | SINAPI | M2 | 0.8023 | 140.51 | 112.7312
98441 | PAREDE DE MADEIRA COMPENSADA PARA CONSTRUÇÃO TEMPORÁRIA EM CHAPA SIMPLES, EXTERNA, COM ÁREA LÍQUIDA MAIOR OU IGUAL A 6 M², SEM VÃO. AF_05/2018 | SINAPI | M2 | 0.5136 | 118.73 | 60.9797
98446 | PAREDE DE MADEIRA COMPENSADA PARA CONSTRUÇÃO TEMPORÁRIA EM CHAPA SIMPLES, EXTERNA, COM ÁREA LÍQUIDA MENOR QUE 6 M², COM VÃO. AF_05/2018 | SINAPI | M2 | 0.6255 | 175.55 | 109.8065
98442 | PAREDE DE MADEIRA COMPENSADA PARA CONSTRUÇÃO TEMPORÁRIA EM CHAPA SIMPLES, EXTERNA, COM ÁREA LÍQUIDA MENOR QUE 6 M², SEM VÃO. AF_05/2018 | SINAPI | M2 | 0.5911 | 120.49 | 71.2216
91341 | PORTA EM ALUMÍNIO DE ABRIR TIPO VENEZIANA COM GUARNIÇÃO, FIXAÇÃO COM PARAFUSOS - FORNECIMENTO E INSTALAÇÃO. AF_12/2019 | SINAPI | M2 | 0.153 | 477.5 | 73.0575
96995 | REATERRO MANUAL APILOADO COM SOQUETE. AF_10/2017 | SINAPI | M3 | 0.0106 | 28.9 | 0.30634
94210 | TELHAMENTO COM TELHA ONDULADA DE FIBROCIMENTO E = 6 MM, COM RECOBRIMENTO LATERAL DE 1 1/4 DE ONDA PARA TELHADO COM INCLINAÇÃO MÁXIMA DE 10°, COM ATÉ 2 ÁGUAS, INCLUSO IÇAMENTO. AF_07/2019 | SINAPI | M2 | 1.7192 | 71.02 | 122.0976
92543 | TRAMA DE MADEIRA COMPOSTA POR TERÇAS PARA TELHADOS DE ATÉ 2 ÁGUAS PARA TELHA ONDULADA DE FIBROCIMENTO, METÁLICA, PLÁSTICA OU TERMOACÚSTICA, INCLUSO TRANSPORTE VERTICAL. AF_07/2019 | SINAPI | M2 | 1.7192 | 17.66 | 30.3611
|  |  |  | VALOR: |  | 847.62
|  |  |  | VALOR BDI (28.82%): |  | 244.28
|  |  |  | VALOR COM BDI: |  | 1091.9
1.1.5. 010008 - Limpeza do terreno (M2)
CÓDIGO | DESCRIÇÃO | FONTE | UNID | COEFICIENTE | PREÇO UNITÁRIO | TOTAL
280026 | SERVENTE COM ENCARGOS COMPLEMENTARES | SEDOP | H | 0.12 | 12.06 | 1.4472
|  |  |  | VALOR: |  | 2.05
|  |  |  | VALOR BDI (28.82%): |  | 0.59
|  |  |  | VALOR COM BDI: |  | 2.64
1.2.1. COM-29576021 - Administração local (UND.)
CÓDIGO | DESCRIÇÃO | FONTE | UNID | COEFICIENTE | PREÇO UNITÁRIO | TOTAL
00002706 | ENGENHEIRO CIVIL DE OBRA JUNIOR | SINAPI | H | 720 | 46.8263 | 33714.936
|  |  |  | VALOR: |  | 63208.8
|  |  |  | VALOR BDI (28.82%): |  | 18216.78
|  |  |  | VALOR COM BDI: |  | 81425.58
1.3.1.1. COM-29576021 - Administração local (UND.)
CÓDIGO | DESCRIÇÃO | FONTE | UNID | COEFICIENTE | PREÇO UNITÁRIO | TOTAL
00002706 | ENGENHEIRO CIVIL DE OBRA JUNIOR | SINAPI | H | 720 | 46.8263 | 33714.936
|  |  |  | VALOR: |  | 63208.8
|  |  |  | VALOR BDI (28.82%): |  | 18216.78
|  |  |  | VALOR COM BDI: |  | 81425.58
1.4.1. COM-29576021 - Administração local (UND.)
CÓDIGO | DESCRIÇÃO | FONTE | UNID | COEFICIENTE | PREÇO UNITÁRIO | TOTAL
00002706 | ENGENHEIRO CIVIL DE OBRA JUNIOR | SINAPI | H | 720 | 46.8263 | 33714.936
|  |  |  | VALOR: |  | 63208.8
|  |  |  | VALOR BDI (28.82%): |  | 18216.78
|  |  |  | VALOR COM BDI: |  | 81425.58
1.5.1. COM-29576021 - Administração local (UND.)
CÓDIGO | DESCRIÇÃO | FONTE | UNID | COEFICIENTE | PREÇO UNITÁRIO | TOTAL
00002706 | ENGENHEIRO CIVIL DE OBRA JUNIOR | SINAPI | H | 720 | 46.8263 | 33714.936
|  |  |  | VALOR: |  | 63208.8
|  |  |  | VALOR BDI (28.82%): |  | 18216.78
|  |  |  | VALOR COM BDI: |  | 81425.58
1.6.1. COM-29576021 - Administração local (UND.)
CÓDIGO | DESCRIÇÃO | FONTE | UNID | COEFICIENTE | PREÇO UNITÁRIO | TOTAL
00002706 | ENGENHEIRO CIVIL DE OBRA JUNIOR | SINAPI | H | 720 | 46.8263 | 33714.936
|  |  |  | VALOR: |  | 63208.8
|  |  |  | VALOR BDI (28.82%): |  | 18216.78
|  |  |  | VALOR COM BDI: |  | 81425.58
1.7.1. COM-29576021 - Administração local (UND.)
CÓDIGO | DESCRIÇÃO | FONTE | UNID | COEFICIENTE | PREÇO UNITÁRIO | TOTAL
00002706 | ENGENHEIRO CIVIL DE OBRA JUNIOR | SINAPI | H | 720 | 46.8263 | 33714.936
|  |  |  | VALOR: |  | 63208.8
|  |  |  | VALOR BDI (28.82%): |  | 18216.78
|  |  |  | VALOR COM BDI: |  | 81425.58
1.8.1. COM-29576021 - Administração local (UND.)
CÓDIGO | DESCRIÇÃO | FONTE | UNID | COEFICIENTE | PREÇO UNITÁRIO | TOTAL
00002706 | ENGENHEIRO CIVIL DE OBRA JUNIOR | SINAPI | H | 720 | 46.8263 | 33714.936
|  |  |  | VALOR: |  | 63208.8
|  |  |  | VALOR BDI (28.82%): |  | 18216.78
|  |  |  | VALOR COM BDI: |  | 81425.58
1.9.1. COM-29576021 - Administração local (UND.)
CÓDIGO | DESCRIÇÃO | FONTE | UNID | COEFICIENTE | PREÇO UNITÁRIO | TOTAL
00002706 | ENGENHEIRO CIVIL DE OBRA JUNIOR | SINAPI | H | 720 | 46.8263 | 33714.936
|  |  |  | VALOR: |  | 63208.8
|  |  |  | VALOR BDI (28.82%): |  | 18216.78
|  |  |  | VALOR COM BDI: |  | 81425.58
1.10.1. COM-29576021 - Administração local (UND.)
CÓDIGO | DESCRIÇÃO | FONTE | UNID | COEFICIENTE | PREÇO UNITÁRIO | TOTAL
00002706 | ENGENHEIRO CIVIL DE OBRA JUNIOR | SINAPI | H | 720 | 46.8263 | 33714.936
|  |  |  | VALOR: |  | 63208.8
|  |  |  | VALOR BDI (28.82%): |  | 18216.78
|  |  |  | VALOR COM BDI: |  | 81425.58
1.11.1. COM-29576021 - Administração local (UND.)
CÓDIGO | DESCRIÇÃO | FONTE | UNID | COEFICIENTE | PREÇO UNITÁRIO | TOTAL
00002706 | ENGENHEIRO CIVIL DE OBRA JUNIOR | SINAPI | H | 720 | 46.8263 | 33714.936
|  |  |  | VALOR: |  | 63208.8
|  |  |  | VALOR BDI (28.82%): |  | 18216.78
|  |  |  | VALOR COM BDI: |  | 81425.58
1.12.1. COM-29576021 - Administração local (UND.)
CÓDIGO | DESCRIÇÃO | FONTE | UNID | COEFICIENTE | PREÇO UNITÁRIO | TOTAL
00002706 | ENGENHEIRO CIVIL DE OBRA JUNIOR | SINAPI | H | 720 | 46.8263 | 33714.936
|  |  |  | VALOR: |  | 63208.8
|  |  |  | VALOR BDI (28.82%): |  | 18216.78
|  |  |  | VALOR COM BDI: |  | 81425.58
1.13.1. COM-29576021 - Administração local (UND.)
CÓDIGO | DESCRIÇÃO | FONTE | UNID | COEFICIENTE | PREÇO UNITÁRIO | TOTAL
00002706 | ENGENHEIRO CIVIL DE OBRA JUNIOR | SINAPI | H | 720 | 46.8263 | 33714.936
|  |  |  | VALOR: |  | 63208.8
|  |  |  | VALOR BDI (28.82%): |  | 18216.78
|  |  |  | VALOR COM BDI: |  | 81425.58
1.14.1. COM-29576021 - Administração local (UND.)
CÓDIGO | DESCRIÇÃO | FONTE | UNID | COEFICIENTE | PREÇO UNITÁRIO | TOTAL
00002706 | ENGENHEIRO CIVIL DE OBRA JUNIOR | SINAPI | H | 720 | 46.8263 | 33714.936
|  |  |  | VALOR: |  | 63208.8
|  |  |  | VALOR BDI (28.82%): |  | 18216.78
|  |  |  | VALOR COM BDI: |  | 81425.58
1.15.1. COM-29576021 - Administração local (UND.)
CÓDIGO | DESCRIÇÃO | FONTE | UNID | COEFICIENTE | PREÇO UNITÁRIO | TOTAL
00002706 | ENGENHEIRO CIVIL DE OBRA JUNIOR | SINAPI | H | 720 | 46.8263 | 33714.936
|  |  |  | VALOR: |  | 63208.8
|  |  |  | VALOR BDI (28.82%): |  | 18216.78
|  |  |  | VALOR COM BDI: |  | 81425.58
1.16.1. COM-29576021 - Administração local (UND.)
CÓDIGO | DESCRIÇÃO | FONTE | UNID | COEFICIENTE | PREÇO UNITÁRIO | TOTAL
00002706 | ENGENHEIRO CIVIL DE OBRA JUNIOR | SINAPI | H | 720 | 46.8263 | 33714.936
|  |  |  | VALOR: |  | 63208.8
|  |  |  | VALOR BDI (28.82%): |  | 18216.78
|  |  |  | VALOR COM BDI: |  | 81425.58
1.17.1. 93358 - ESCAVAÇÃO MANUAL DE VALA COM PROFUNDIDADE MENOR OU IGUAL A 1,30 M. AF_02/2021 (M3)
CÓDIGO | DESCRIÇÃO | FONTE | UNID | COEFICIENTE | PREÇO UNITÁRIO | TOTAL
88316 | SERVENTE COM ENCARGOS COMPLEMENTARES | SINAPI | H | 3.956 | 12.05 | 47.6698
|  |  |  | VALOR: |  | 67.6
|  |  |  | VALOR BDI (28.82%): |  | 19.48
|  |  |  | VALOR COM BDI: |  | 87.08
1.18.1. 96543 - ARMAÇÃO DE BLOCO, VIGA BALDRAME E SAPATA UTILIZANDO AÇO CA-60 DE 5 MM - MONTAGEM. AF_06/2017 (KG)
CÓDIGO | DESCRIÇÃO | FONTE | UNID | COEFICIENTE | PREÇO UNITÁRIO | TOTAL
00043132 | ARAME RECOZIDO 16 BWG, D = 1,65 MM (0,016 KG/M) OU 18 BWG, D = 1,25 MM (0,01 KG/M) | SINAPI | KG | 0.025 | 24.7 | 0.6175
00039017 | ESPACADOR / DISTANCIADOR CIRCULAR COM ENTRADA LATERAL, EM PLASTICO, PARA VERGALHAO *4,2 A 12,5* MM, COBRIMENTO 20 MM | SINAPI | UN | 1.9665 | 0.22 | 0.43263
88238 | AJUDANTE DE ARMADOR COM ENCARGOS COMPLEMENTARES | SINAPI | H | 0.0635 | 12.12 | 0.76962
88245 | ARMADOR COM ENCARGOS COMPLEMENTARES | SINAPI | H | 0.1945 | 14.3 | 2.7814
92800 | CORTE E DOBRA DE AÇO CA-60, DIÂMETRO DE 5,0 MM. AF_06/2022 | SINAPI | KG | 1 | 11.1 | 11.1
|  |  |  | VALOR: |  | 17.79
|  |  |  | VALOR BDI (28.82%): |  | 5.13
|  |  |  | VALOR COM BDI: |  | 22.92
1.18.2. 96546 - ARMAÇÃO DE BLOCO, VIGA BALDRAME OU SAPATA UTILIZANDO AÇO CA-50 DE 10 MM - MONTAGEM. AF_06/2017 (KG)
CÓDIGO | DESCRIÇÃO | FONTE | UNID | COEFICIENTE | PREÇO UNITÁRIO | TOTAL
00043132 | ARAME RECOZIDO 16 BWG, D = 1,65 MM (0,016 KG/M) OU 18 BWG, D = 1,25 MM (0,01 KG/M) | SINAPI | KG | 0.025 | 24.7 | 0.6175
00039017 | ESPACADOR / DISTANCIADOR CIRCULAR COM ENTRADA LATERAL, EM PLASTICO, PARA VERGALHAO *4,2 A 12,5* MM, COBRIMENTO 20 MM | SINAPI | UN | 0.4655 | 0.22 | 0.10241
88238 | AJUDANTE DE ARMADOR COM ENCARGOS COMPLEMENTARES | SINAPI | H | 0.029 | 12.12 | 0.35148
88245 | ARMADOR COM ENCARGOS COMPLEMENTARES | SINAPI | H | 0.089 | 14.3 | 1.2727
92803 | CORTE E DOBRA DE AÇO CA-50, DIÂMETRO DE 10,0 MM. AF_06/2022 | SINAPI | KG | 1 | 11.27 | 11.27
|  |  |  | VALOR: |  | 14.42
|  |  |  | VALOR BDI (28.82%): |  | 4.16
|  |  |  | VALOR COM BDI: |  | 18.58
1.18.3. 96544 - ARMAÇÃO DE BLOCO, VIGA BALDRAME OU SAPATA UTILIZANDO AÇO CA-50 DE 6,3 MM - MONTAGEM. AF_06/2017 (KG)
CÓDIGO | DESCRIÇÃO | FONTE | UNID | COEFICIENTE | PREÇO UNITÁRIO | TOTAL
CÓDIGO | DESCRIÇÃO | FONTE | UNID | COEFICIENTE | PREÇO UNITÁRIO | TOTAL
00043132 | ARAME RECOZIDO 16 BWG, D = 1,65 MM (0,016 KG/M) OU 18 BWG, D = 1,25 MM (0,01 KG/M) | SINAPI | KG | 0.025 | 24.7 | 0.6175
00039017 | ESPACADOR / DISTANCIADOR CIRCULAR COM ENTRADA LATERAL, EM PLASTICO, PARA VERGALHAO *4,2 A 12,5* MM, COBRIMENTO 20 MM | SINAPI | UN | 1.19 | 0.22 | 0.2618
88238 | AJUDANTE DE ARMADOR COM ENCARGOS COMPLEMENTARES | SINAPI | H | 0.049 | 12.12 | 0.59388
88245 | ARMADOR COM ENCARGOS COMPLEMENTARES | SINAPI | H | 0.151 | 14.3 | 2.1593
92801 | CORTE E DOBRA DE AÇO CA-50, DIÂMETRO DE 6,3 MM. AF_06/2022 | SINAPI | KG | 1 | 11.83 | 11.83
|  |  |  | VALOR: |  | 16.95
|  |  |  | VALOR BDI (28.82%): |  | 4.88
|  |  |  | VALOR COM BDI: |  | 21.83
1.18.4. 96545 - ARMAÇÃO DE BLOCO, VIGA BALDRAME OU SAPATA UTILIZANDO AÇO CA-50 DE 8 MM - MONTAGEM. AF_06/2017 (KG)
CÓDIGO | DESCRIÇÃO | FONTE | UNID | COEFICIENTE | PREÇO UNITÁRIO | TOTAL
00043132 | ARAME RECOZIDO 16 BWG, D = 1,65 MM (0,016 KG/M) OU 18 BWG, D = 1,25 MM (0,01 KG/M) | SINAPI | KG | 0.025 | 24.7 | 0.6175
00039017 | ESPACADOR / DISTANCIADOR CIRCULAR COM ENTRADA LATERAL, EM PLASTICO, PARA VERGALHAO *4,2 A 12,5* MM, COBRIMENTO 20 MM | SINAPI | UN | 0.724 | 0.22 | 0.15928
88238 | AJUDANTE DE ARMADOR COM ENCARGOS COMPLEMENTARES | SINAPI | H | 0.0375 | 12.12 | 0.4545
88245 | ARMADOR COM ENCARGOS COMPLEMENTARES | SINAPI | H | 0.1155 | 14.3 | 1.6517
92802 | CORTE E DOBRA DE AÇO CA-50, DIÂMETRO DE 8,0 MM. AF_06/2022 | SINAPI | KG | 1 | 12.09 | 12.09
|  |  |  | VALOR: |  | 16.05
|  |  |  | VALOR BDI (28.82%): |  | 4.63
|  |  |  | VALOR COM BDI: |  | 20.68
1.18.5. 96557 - CONCRETAGEM DE BLOCOS DE COROAMENTO E VIGAS BALDRAMES, FCK 30 MPA, COM USO DE BOMBA ? LANÇAMENTO, ADENSAMENTO E ACABAMENTO. AF_06/2017 (M3)
CÓDIGO | DESCRIÇÃO | FONTE | UNID | COEFICIENTE | PREÇO UNITÁRIO | TOTAL
90587 | VIBRADOR DE IMERSÃO, DIÂMETRO DE PONTEIRA 45MM, MOTOR ELÉTRICO TRIFÁSICO POTÊNCIA DE 2 CV - CHI DIURNO. AF_06/2015 | SINAPI | CHI | 0.093 | 0.56 | 0.05208
90586 | VIBRADOR DE IMERSÃO, DIÂMETRO DE PONTEIRA 45MM, MOTOR ELÉTRICO TRIFÁSICO POTÊNCIA DE 2 CV - CHP DIURNO. AF_06/2015 | SINAPI | CHP | 0.088 | 1.45 | 0.1276
00001525 | CONCRETO USINADO BOMBEAVEL, CLASSE DE RESISTENCIA C30, COM BRITA 0 E 1, SLUMP = 100 +/- 20 MM, INCLUI SERVICO DE BOMBEAMENTO (NBR 8953) | SINAPI | M3 | 1.15 | 694.62 | 798.813
88309 | PEDREIRO COM ENCARGOS COMPLEMENTARES | SINAPI | H | 0.363 | 14.36 | 5.2127
88316 | SERVENTE COM ENCARGOS COMPLEMENTARES | SINAPI | H | 0.544 | 12.05 | 6.5552
|  |  |  | VALOR: |  | 816
|  |  |  | VALOR BDI (28.82%): |  | 235.17
|  |  |  | VALOR COM BDI: |  | 1051.17
1.18.6. 96616 - LASTRO DE CONCRETO MAGRO, APLICADO EM BLOCOS DE COROAMENTO OU SAPATAS. AF_08/2017 (M3)
CÓDIGO | DESCRIÇÃO | FONTE | UNID | COEFICIENTE | PREÇO UNITÁRIO | TOTAL
88309 | PEDREIRO COM ENCARGOS COMPLEMENTARES | SINAPI | H | 6.212 | 14.36 | 89.2043
88316 | SERVENTE COM ENCARGOS COMPLEMENTARES | SINAPI | H | 1.694 | 12.05 | 20.4127
94968 | CONCRETO MAGRO PARA LASTRO, TRAÇO 1:4,5:4,5 (EM MASSA SECA DE CIMENTO/ AREIA MÉDIA/ BRITA 1) - PREPARO MECÂNICO COM BETONEIRA 600 L. AF_05/2021 | SINAPI | M3 | 1.13 | 413.77 | 467.5601
|  |  |  | VALOR: |  | 649.05
|  |  |  | VALOR BDI (28.82%): |  | 187.06
|  |  |  | VALOR COM BDI: |  | 836.11
1.18.7. 96558 - CONCRETAGEM DE SAPATAS, FCK 30 MPA, COM USO DE BOMBA ? LANÇAMENTO, ADENSAMENTO E ACABAMENTO. AF_11/2016 (M3)
CÓDIGO | DESCRIÇÃO | FONTE | UNID | COEFICIENTE | PREÇO UNITÁRIO | TOTAL
90587 | VIBRADOR DE IMERSÃO, DIÂMETRO DE PONTEIRA 45MM, MOTOR ELÉTRICO TRIFÁSICO POTÊNCIA DE 2 CV - CHI DIURNO. AF_06/2015 | SINAPI | CHI | 0.126 | 0.56 | 0.07056
CÓDIGO | DESCRIÇÃO | FONTE | UNID | COEFICIENTE | PREÇO UNITÁRIO | TOTAL
90586 | VIBRADOR DE IMERSÃO, DIÂMETRO DE PONTEIRA 45MM, MOTOR ELÉTRICO TRIFÁSICO POTÊNCIA DE 2 CV - CHP DIURNO. AF_06/2015 | SINAPI | CHP | 0.12 | 1.45 | 0.174
00001525 | CONCRETO USINADO BOMBEAVEL, CLASSE DE RESISTENCIA C30, COM BRITA 0 E 1, SLUMP = 100 +/- 20 MM, INCLUI SERVICO DE BOMBEAMENTO (NBR 8953) | SINAPI | M3 | 1.15 | 694.62 | 798.813
88309 | PEDREIRO COM ENCARGOS COMPLEMENTARES | SINAPI | H | 0.493 | 14.36 | 7.0795
88316 | SERVENTE COM ENCARGOS COMPLEMENTARES | SINAPI | H | 0.74 | 12.05 | 8.917
|  |  |  | VALOR: |  | 822.19
|  |  |  | VALOR BDI (28.82%): |  | 236.96
|  |  |  | VALOR COM BDI: |  | 1059.15
1.18.8. 100896 - ESTACA ESCAVADA MECANICAMENTE, SEM FLUIDO ESTABILIZANTE, COM 25CM DE DIÂMETRO, CONCRETO LANÇADO POR CAMINHÃO BETONEIRA (EXCLUSIVE MOBILIZAÇÃO E DESMOBILIZAÇÃO). AF_01/2020 (M)
CÓDIGO | DESCRIÇÃO | FONTE | UNID | COEFICIENTE | PREÇO UNITÁRIO | TOTAL
90681 | PERFURATRIZ HIDRÁULICA SOBRE CAMINHÃO COM TRADO CURTO ACOPLADO, PROFUNDIDADE MÁXIMA DE 20 M, DIÂMETRO MÁXIMO DE 1500 MM, POTÊNCIA INSTALADA DE 137 HP, MESA ROTATIVA COM TORQUE MÁXIMO DE 30 KNM - CHI DIURNO. AF_06/2015 | SINAPI | CHI | 0.049 | 155.52 | 7.6205
90680 | PERFURATRIZ HIDRÁULICA SOBRE CAMINHÃO COM TRADO CURTO ACOPLADO, PROFUNDIDADE MÁXIMA DE 20 M, DIÂMETRO MÁXIMO DE 1500 MM, POTÊNCIA INSTALADA DE 137 HP, MESA ROTATIVA COM TORQUE MÁXIMO DE 30 KNM - CHP DIURNO. AF_06/2015 | SINAPI | CHP | 0.0247 | 423.03 | 10.4488
00038405 | CONCRETO USINADO BOMBEAVEL, CLASSE DE RESISTENCIA C25, COM BRITA 0 E 1, SLUMP = 130 +/- 20 MM, EXCLUI SERVICO DE BOMBEAMENTO (NBR 8953) | SINAPI | M3 | 0.0557 | 645.99 | 35.9816
90778 | ENGENHEIRO CIVIL DE OBRA PLENO COM ENCARGOS COMPLEMENTARES | SINAPI | H | 0.0051 | 55.46 | 0.28285
88316 | SERVENTE COM ENCARGOS COMPLEMENTARES | SINAPI | H | 0.2263 | 12.05 | 2.7269
100973 | CARGA, MANOBRA E DESCARGA DE SOLOS E MATERIAIS GRANULARES EM CAMINHÃO BASCULANTE 6 M³ - CARGA COM PÁ CARREGADEIRA (CAÇAMBA DE 1,7 A 2,8 M³ / 128 HP) E DESCARGA LIVRE (UNIDADE: M3). AF_07/2020 | SINAPI | M3 | 0.0614 | 8.37 | 0.51392
95578 | MONTAGEM DE ARMADURA DE ESTACAS, DIÂMETRO = 12,5 MM. AF_09/2021_P | SINAPI | KG | 0.8491 | 10.54 | 8.9495
97913 | TRANSPORTE COM CAMINHÃO BASCULANTE DE 6 M³, EM VIA URBANA EM REVESTIMENTO PRIMÁRIO (UNIDADE: M3XKM). AF_07/2020 | SINAPI | M3XKM | 0.0205 | 3.02 | 0.06191
|  |  |  | VALOR: |  | 68.65
|  |  |  | VALOR BDI (28.82%): |  | 19.78
|  |  |  | VALOR COM BDI: |  | 88.43
1.18.9. 95601 - ARRASAMENTO MECANICO DE ESTACA DE CONCRETO ARMADO, DIAMETROS DE ATÉ 40 CM. AF_05/2021 (UN)
CÓDIGO | DESCRIÇÃO | FONTE | UNID | COEFICIENTE | PREÇO UNITÁRIO | TOTAL
102274 | MARTELO DEMOLIDOR ELÉTRICO, COM POTÊNCIA DE 2.000 W, 1.000 IMPACTOS POR MINUTO, PESO DE 30 KG - CHI DIURNO. AF_01/2021 | SINAPI | CHI | 0.2003 | 12.67 | 2.5378
102275 | MARTELO DEMOLIDOR ELÉTRICO, COM POTÊNCIA DE 2.000 W, 1.000 IMPACTOS POR MINUTO, PESO DE 30 KG - CHP DIURNO. AF_01/2021 | SINAPI | CHP | 0.1627 | 14.97 | 2.4356
88316 | SERVENTE COM ENCARGOS COMPLEMENTARES | SINAPI | H | 0.363 | 12.05 | 4.3742
|  |  |  | VALOR: |  | 13.3
|  |  |  | VALOR BDI (28.82%): |  | 3.83
|  |  |  | VALOR COM BDI: |  | 17.13
1.18.10. 98557 - IMPERMEABILIZAÇÃO DE SUPERFÍCIE COM EMULSÃO ASFÁLTICA, 2 DEMÃOS AF_06/2018 (M2)
CÓDIGO | DESCRIÇÃO | FONTE | UNID | COEFICIENTE | PREÇO UNITÁRIO | TOTAL
00000626 | MANTA LIQUIDA DE BASE ASFALTICA MODIFICADA COM A ADICAO DE ELASTOMEROS DILUIDOS EM SOLVENTE ORGANICO, APLICACAO A FRIO (MEMBRANA IMPERMEABILIZANTE ASFASTICA) | SINAPI | KG | 1.5 | 19.36 | 29.04
88243 | AJUDANTE ESPECIALIZADO COM ENCARGOS COMPLEMENTARES | SINAPI | H | 0.085 | 12.21 | 1.0378
88270 | IMPERMEABILIZADOR COM ENCARGOS COMPLEMENTARES | SINAPI | H | 0.422 | 12.56 | 5.3003
|  |  |  | VALOR: |  | 38.07
|  |  |  | VALOR BDI (28.82%): |  | 10.97
|  |  |  | VALOR COM BDI: |  | 49.04
1.19.1. 101963 - LAJE PRÉ-MOLDADA UNIDIRECIONAL, BIAPOIADA, PARA PISO, ENCHIMENTO EM CERÂMICA, VIGOTA CONVENCIONAL, ALTURA TOTAL DA LAJE (ENCHIMENTO+CAPA) = (8+4). AF_11/2020 (M2)
CÓDIGO | DESCRIÇÃO | FONTE | UNID | COEFICIENTE | PREÇO UNITÁRIO | TOTAL
00003743 | LAJE PRE-MOLDADA CONVENCIONAL (LAJOTAS + VIGOTAS) PARA PISO, UNIDIRECIONAL, SOBRECARGA DE 200 KG/M2, VAO ATE 3,50 M (SEM COLOCACAO) | SINAPI | M2 | 1 | 58.68 | 58.68
00040304 | PREGO DE ACO POLIDO COM CABECA DUPLA 17 X 27 (2 1/2 X 11) | SINAPI | KG | 0.04 | 28.63 | 1.1452
00006193 | TABUA NAO APARELHADA *2,5 X 20* CM, EM MACARANDUBA, ANGELIM OU EQUIVALENTE DA REGIAO - BRUTA | SINAPI | M | 1.87 | 15.13 | 28.2931
88262 | CARPINTEIRO DE FORMAS COM ENCARGOS COMPLEMENTARES | SINAPI | H | 0.501 | 14.18 | 7.1042
88316 | SERVENTE COM ENCARGOS COMPLEMENTARES | SINAPI | H | 0.354 | 12.05 | 4.2657
92767 | ARMAÇÃO DE LAJE DE ESTRUTURA CONVENCIONAL DE CONCRETO ARMADO UTILIZANDO AÇO CA-60 DE 4,2 MM - MONTAGEM. AF_06/2022 | SINAPI | KG | 1.211 | 14.59 | 17.6685
103674 | CONCRETAGEM DE VIGAS E LAJES, FCK=25 MPA, PARA LAJES PREMOLDADAS COM USO DE BOMBA - LANÇAMENTO, ADENSAMENTO E ACABAMENTO. AF_02/2022 | SINAPI | M3 | 0.054 | 776.73 | 41.9434
92273 | FABRICAÇÃO DE ESCORAS DO TIPO PONTALETE, EM MADEIRA, PARA PÉ-DIREITO SIMPLES. AF_09/2020 | SINAPI | M | 0.97 | 16.68 | 16.1796
|  |  |  | VALOR: |  | 184.1
|  |  |  | VALOR BDI (28.82%): |  | 53.06
|  |  |  | VALOR COM BDI: |  | 237.16
1.19.2. 92759 - ARMAÇÃO DE PILAR OU VIGA DE ESTRUTURA CONVENCIONAL DE CONCRETO ARMADO UTILIZANDO AÇO CA-60 DE 5,0 MM - MONTAGEM. AF_06/2022 (KG)
CÓDIGO | DESCRIÇÃO | FONTE | UNID | COEFICIENTE | PREÇO UNITÁRIO | TOTAL
00043132 | ARAME RECOZIDO 16 BWG, D = 1,65 MM (0,016 KG/M) OU 18 BWG, D = 1,25 MM (0,01 KG/M) | SINAPI | KG | 0.025 | 24.7 | 0.6175
00039017 | ESPACADOR / DISTANCIADOR CIRCULAR COM ENTRADA LATERAL, EM PLASTICO, PARA VERGALHAO *4,2 A 12,5* MM, COBRIMENTO 20 MM | SINAPI | UN | 1.19 | 0.22 | 0.2618
88238 | AJUDANTE DE ARMADOR COM ENCARGOS COMPLEMENTARES | SINAPI | H | 0.0175 | 12.12 | 0.2121
88245 | ARMADOR COM ENCARGOS COMPLEMENTARES | SINAPI | H | 0.1069 | 14.3 | 1.5287
92800 | CORTE E DOBRA DE AÇO CA-60, DIÂMETRO DE 5,0 MM. AF_06/2022 | SINAPI | KG | 1 | 11.1 | 11.1
|  |  |  | VALOR: |  | 14.97
|  |  |  | VALOR BDI (28.82%): |  | 4.31
|  |  |  | VALOR COM BDI: |  | 19.28
1.19.3. 92761 - ARMAÇÃO DE PILAR OU VIGA DE ESTRUTURA CONVENCIONAL DE CONCRETO ARMADO UTILIZANDO AÇO CA-50 DE 8,0 MM - MONTAGEM. AF_06/2022 (KG)
CÓDIGO | DESCRIÇÃO | FONTE | UNID | COEFICIENTE | PREÇO UNITÁRIO | TOTAL
00043132 | ARAME RECOZIDO 16 BWG, D = 1,65 MM (0,016 KG/M) OU 18 BWG, D = 1,25 MM (0,01 KG/M) | SINAPI | KG | 0.025 | 24.7 | 0.6175
00039017 | ESPACADOR / DISTANCIADOR CIRCULAR COM ENTRADA LATERAL, EM PLASTICO, PARA VERGALHAO *4,2 A 12,5* MM, COBRIMENTO 20 MM | SINAPI | UN | 0.743 | 0.22 | 0.16346
88238 | AJUDANTE DE ARMADOR COM ENCARGOS COMPLEMENTARES | SINAPI | H | 0.0092 | 12.12 | 0.1115
88245 | ARMADOR COM ENCARGOS COMPLEMENTARES | SINAPI | H | 0.0561 | 14.3 | 0.80223
92802 | CORTE E DOBRA DE AÇO CA-50, DIÂMETRO DE 8,0 MM. AF_06/2022 | SINAPI | KG | 1 | 12.09 | 12.09
|  |  |  | VALOR: |  | 14.31
|  |  |  | VALOR BDI (28.82%): |  | 4.12
|  |  |  | VALOR COM BDI: |  | 18.43
1.19.4. 92762 - ARMAÇÃO DE PILAR OU VIGA DE ESTRUTURA CONVENCIONAL DE CONCRETO ARMADO UTILIZANDO AÇO CA-50 DE 10,0 MM - MONTAGEM. AF_06/2022 (KG)
CÓDIGO | DESCRIÇÃO | FONTE | UNID | COEFICIENTE | PREÇO UNITÁRIO | TOTAL
00043132 | ARAME RECOZIDO 16 BWG, D = 1,65 MM (0,016 KG/M) OU 18 BWG, D = 1,25 MM (0,01 KG/M) | SINAPI | KG | 0.025 | 24.7 | 0.6175
00039017 | ESPACADOR / DISTANCIADOR CIRCULAR COM ENTRADA LATERAL, EM PLASTICO, PARA VERGALHAO *4,2 A 12,5* MM, COBRIMENTO 20 MM | SINAPI | UN | 0.543 | 0.22 | 0.11946
88238 | AJUDANTE DE ARMADOR COM ENCARGOS COMPLEMENTARES | SINAPI | H | 0.0064 | 12.12 | 0.077568
88245 | ARMADOR COM ENCARGOS COMPLEMENTARES | SINAPI | H | 0.0392 | 14.3 | 0.56056
CÓDIGO | DESCRIÇÃO | FONTE | UNID | COEFICIENTE | PREÇO UNITÁRIO | TOTAL
92803 | CORTE E DOBRA DE AÇO CA-50, DIÂMETRO DE 10,0 MM. AF_06/2022 | SINAPI | KG | 1 | 11.27 | 11.27
|  |  |  | VALOR: |  | 12.99
|  |  |  | VALOR BDI (28.82%): |  | 3.74
|  |  |  | VALOR COM BDI: |  | 16.73
1.19.5. 92264 - FABRICAÇÃO DE FÔRMA PARA PILARES E ESTRUTURAS SIMILARES, EM CHAPA DE MADEIRA COMPENSADA PLASTIFICADA, E = 18 MM. AF_09/2020 (M2)
CÓDIGO | DESCRIÇÃO | FONTE | UNID | COEFICIENTE | PREÇO UNITÁRIO | TOTAL
91693 | SERRA CIRCULAR DE BANCADA COM MOTOR ELÉTRICO POTÊNCIA DE 5HP, COM COIFA PARA DISCO 10" - CHI DIURNO. AF_08/2015 | SINAPI | CHI | 0.255 | 13.72 | 3.4986
91692 | SERRA CIRCULAR DE BANCADA COM MOTOR ELÉTRICO POTÊNCIA DE 5HP, COM COIFA PARA DISCO 10" - CHP DIURNO. AF_08/2015 | SINAPI | CHP | 0.063 | 15.11 | 0.95193
00001345 | CHAPA/PAINEL DE MADEIRA COMPENSADA PLASTIFICADA (MADEIRITE PLASTIFICADO) PARA FORMA DE CONCRETO, DE 2200 x 1100 MM, E = *17* MM | SINAPI | M2 | 1.336 | 88.86 | 118.717
00004491 | PONTALETE *7,5 X 7,5* CM EM PINUS, MISTA OU EQUIVALENTE DA REGIAO - BRUTA | SINAPI | M | 2.308 | 10.77 | 24.8572
00005068 | PREGO DE ACO POLIDO COM CABECA 17 X 21 (2 X 11) | SINAPI | KG | 0.208 | 23.19 | 4.8235
00004517 | SARRAFO *2,5 X 7,5* CM EM PINUS, MISTA OU EQUIVALENTE DA REGIAO - BRUTA | SINAPI | M | 9.237 | 3.77 | 34.8235
88239 | AJUDANTE DE CARPINTEIRO COM ENCARGOS COMPLEMENTARES | SINAPI | H | 0.25 | 12.23 | 3.0575
88262 | CARPINTEIRO DE FORMAS COM ENCARGOS COMPLEMENTARES | SINAPI | H | 1.18 | 14.18 | 16.7324
|  |  |  | VALOR: |  | 219.15
|  |  |  | VALOR BDI (28.82%): |  | 63.16
|  |  |  | VALOR COM BDI: |  | 282.31
1.19.6. 103672 - CONCRETAGEM DE PILARES, FCK = 25 MPA, COM USO DE BOMBA - LANÇAMENTO, ADENSAMENTO E ACABAMENTO. AF_02/2022 (M3)
CÓDIGO | DESCRIÇÃO | FONTE | UNID | COEFICIENTE | PREÇO UNITÁRIO | TOTAL
90587 | VIBRADOR DE IMERSÃO, DIÂMETRO DE PONTEIRA 45MM, MOTOR ELÉTRICO TRIFÁSICO POTÊNCIA DE 2 CV - CHI DIURNO. AF_06/2015 | SINAPI | CHI | 0.13 | 0.56 | 0.0728
90586 | VIBRADOR DE IMERSÃO, DIÂMETRO DE PONTEIRA 45MM, MOTOR ELÉTRICO TRIFÁSICO POTÊNCIA DE 2 CV - CHP DIURNO. AF_06/2015 | SINAPI | CHP | 0.094 | 1.45 | 0.1363
00001527 | CONCRETO USINADO BOMBEAVEL, CLASSE DE RESISTENCIA C25, COM BRITA 0 E 1, SLUMP = 100 +/- 20 MM, INCLUI SERVICO DE BOMBEAMENTO (NBR 8953) | SINAPI | M3 | 1.103 | 673.89 | 743.3007
88262 | CARPINTEIRO DE FORMAS COM ENCARGOS COMPLEMENTARES | SINAPI | H | 0.224 | 14.18 | 3.1763
88309 | PEDREIRO COM ENCARGOS COMPLEMENTARES | SINAPI | H | 0.224 | 14.36 | 3.2166
88316 | SERVENTE COM ENCARGOS COMPLEMENTARES | SINAPI | H | 1.345 | 12.05 | 16.2072
|  |  |  | VALOR: |  | 775.96
|  |  |  | VALOR BDI (28.82%): |  | 223.63
|  |  |  | VALOR COM BDI: |  | 999.59
1.19.7. 103675 - CONCRETAGEM DE VIGAS E LAJES, FCK=25 MPA, PARA LAJES MACIÇAS OU NERVURADAS COM USO DE BOMBA - LANÇAMENTO, ADENSAMENTO E ACABAMENTO. AF_02/2022 (M3)
CÓDIGO | DESCRIÇÃO | FONTE | UNID | COEFICIENTE | PREÇO UNITÁRIO | TOTAL
90587 | VIBRADOR DE IMERSÃO, DIÂMETRO DE PONTEIRA 45MM, MOTOR ELÉTRICO TRIFÁSICO POTÊNCIA DE 2 CV - CHI DIURNO. AF_06/2015 | SINAPI | CHI | 0.131 | 0.56 | 0.07336
90586 | VIBRADOR DE IMERSÃO, DIÂMETRO DE PONTEIRA 45MM, MOTOR ELÉTRICO TRIFÁSICO POTÊNCIA DE 2 CV - CHP DIURNO. AF_06/2015 | SINAPI | CHP | 0.12 | 1.45 | 0.174
00001527 | CONCRETO USINADO BOMBEAVEL, CLASSE DE RESISTENCIA C25, COM BRITA 0 E 1, SLUMP = 100 +/- 20 MM, INCLUI SERVICO DE BOMBEAMENTO (NBR 8953) | SINAPI | M3 | 1.103 | 673.89 | 743.3007
88262 | CARPINTEIRO DE FORMAS COM ENCARGOS COMPLEMENTARES | SINAPI | H | 0.125 | 14.18 | 1.7725
88309 | PEDREIRO COM ENCARGOS COMPLEMENTARES | SINAPI | H | 0.753 | 14.36 | 10.8131
88316 | SERVENTE COM ENCARGOS COMPLEMENTARES | SINAPI | H | 0.826 | 12.05 | 9.9533
|  |  |  | VALOR: |  | 776.32
|  |  |  | VALOR BDI (28.82%): |  | 223.74
|  |  |  | VALOR COM BDI: |  | 1000.06
1.19.8. 93196 - CONTRAVERGA MOLDADA IN LOCO EM CONCRETO PARA VÃOS DE ATÉ 1,5 M DE COMPRIMENTO. AF_03/2016 (M)
CÓDIGO | DESCRIÇÃO | FONTE | UNID | COEFICIENTE | PREÇO UNITÁRIO | TOTAL
00002692 | DESMOLDANTE PROTETOR PARA FORMAS DE MADEIRA, DE BASE OLEOSA EMULSIONADA EM AGUA | SINAPI | L | 0.006 | 7.96 | 0.04776
00039017 | ESPACADOR / DISTANCIADOR CIRCULAR COM ENTRADA LATERAL, EM PLASTICO, PARA VERGALHAO *4,2 A 12,5* MM, COBRIMENTO 20 MM | SINAPI | UN | 6 | 0.22 | 1.32
88309 | PEDREIRO COM ENCARGOS COMPLEMENTARES | SINAPI | H | 0.376 | 14.36 | 5.3994
88316 | SERVENTE COM ENCARGOS COMPLEMENTARES | SINAPI | H | 0.188 | 12.05 | 2.2654
94970 | CONCRETO FCK = 20MPA, TRAÇO 1:2,7:3 (EM MASSA SECA DE CIMENTO/ AREIA MÉDIA/ BRITA 1) - PREPARO MECÂNICO COM BETONEIRA 600 L. AF_05/2021 | SINAPI | M3 | 0.018 | 524.99 | 9.4498
92801 | CORTE E DOBRA DE AÇO CA-50, DIÂMETRO DE 6,3 MM. AF_06/2022 | SINAPI | KG | 0.49 | 11.83 | 5.7967
92270 | FABRICAÇÃO DE FÔRMA PARA VIGAS, COM MADEIRA SERRADA, E = 25 MM. AF_09/2020 | SINAPI | M2 | 0.35 | 134.46 | 47.061
|  |  |  | VALOR: |  | 78.23
|  |  |  | VALOR BDI (28.82%): |  | 22.55
|  |  |  | VALOR COM BDI: |  | 100.78
1.19.9. 93186 - VERGA MOLDADA IN LOCO EM CONCRETO PARA JANELAS COM ATÉ 1,5 M DE VÃO. AF_03/2016 (M)
CÓDIGO | DESCRIÇÃO | FONTE | UNID | COEFICIENTE | PREÇO UNITÁRIO | TOTAL
00002692 | DESMOLDANTE PROTETOR PARA FORMAS DE MADEIRA, DE BASE OLEOSA EMULSIONADA EM AGUA | SINAPI | L | 0.006 | 7.96 | 0.04776
00039017 | ESPACADOR / DISTANCIADOR CIRCULAR COM ENTRADA LATERAL, EM PLASTICO, PARA VERGALHAO *4,2 A 12,5* MM, COBRIMENTO 20 MM | SINAPI | UN | 6 | 0.22 | 1.32
00004491 | PONTALETE *7,5 X 7,5* CM EM PINUS, MISTA OU EQUIVALENTE DA REGIAO - BRUTA | SINAPI | M | 0.352 | 10.77 | 3.791
88309 | PEDREIRO COM ENCARGOS COMPLEMENTARES | SINAPI | H | 0.376 | 14.36 | 5.3994
88316 | SERVENTE COM ENCARGOS COMPLEMENTARES | SINAPI | H | 0.188 | 12.05 | 2.2654
94970 | CONCRETO FCK = 20MPA, TRAÇO 1:2,7:3 (EM MASSA SECA DE CIMENTO/ AREIA MÉDIA/ BRITA 1) - PREPARO MECÂNICO COM BETONEIRA 600 L. AF_05/2021 | SINAPI | M3 | 0.018 | 524.99 | 9.4498
92801 | CORTE E DOBRA DE AÇO CA-50, DIÂMETRO DE 6,3 MM. AF_06/2022 | SINAPI | KG | 0.49 | 11.83 | 5.7967
92270 | FABRICAÇÃO DE FÔRMA PARA VIGAS, COM MADEIRA SERRADA, E = 25 MM. AF_09/2020 | SINAPI | M2 | 0.35 | 134.46 | 47.061
|  |  |  | VALOR: |  | 82.02
|  |  |  | VALOR BDI (28.82%): |  | 23.64
|  |  |  | VALOR COM BDI: |  | 105.66
1.20.1. 00040653 - PISO KORODUR (INCLUSO EXECUCAO) (M2)
CÓDIGO | DESCRIÇÃO | FONTE | UNID | COEFICIENTE | PREÇO UNITÁRIO | TOTAL
00040653 | PISO KORODUR (INCLUSO EXECUCAO) | SINAPI | M2 | 1 | 136.2 | 136.2
|  |  |  | VALOR: |  | 136.2
|  |  |  | VALOR BDI (28.82%): |  | 39.25
|  |  |  | VALOR COM BDI: |  | 175.45
1.20.2. 101747 - PISO EM CONCRETO 20 MPA PREPARO MECÂNICO, ESPESSURA 7CM. AF_09/2020 (M2)
CÓDIGO | DESCRIÇÃO | FONTE | UNID | COEFICIENTE | PREÇO UNITÁRIO | TOTAL
95282 | DESEMPENADEIRA DE CONCRETO, PESO DE 75KG, 4 PÁS, MOTOR A GASOLINA, POTÊNCIA 5,5 HP - CHP DIURNO. AF_09/2016 | SINAPI | CHP | 0.007 | 9.08 | 0.06356
00034492 | CONCRETO USINADO BOMBEAVEL, CLASSE DE RESISTENCIA C20, COM BRITA 0 E 1, SLUMP = 100 +/- 20 MM, EXCLUI SERVICO DE BOMBEAMENTO (NBR 8953) | SINAPI | M3 | 0.0814 | 605 | 49.247
00043146 | ENDURECEDOR MINERAL DE BASE CIMENTICIA PARA PISO DE CONCRETO | SINAPI | KG | 4 | 10.2 | 40.8
88309 | PEDREIRO COM ENCARGOS COMPLEMENTARES | SINAPI | H | 0.1119 | 14.36 | 1.6069
88316 | SERVENTE COM ENCARGOS COMPLEMENTARES | SINAPI | H | 0.0466 | 12.05 | 0.56153
|  |  |  | VALOR: |  | 93.27
|  |  |  | VALOR BDI (28.82%): |  | 26.88
|  |  |  | VALOR COM BDI: |  | 120.15
1.21.1. 00040653 - PISO KORODUR (INCLUSO EXECUCAO) (M2)
CÓDIGO | DESCRIÇÃO | FONTE | UNID | COEFICIENTE | PREÇO UNITÁRIO | TOTAL
00040653 | PISO KORODUR (INCLUSO EXECUCAO) | SINAPI | M2 | 1 | 136.2 | 136.2
|  |  |  | VALOR: |  | 136.2
|  |  |  | VALOR BDI (28.82%): |  | 39.25
|  |  |  | VALOR COM BDI: |  | 175.45
1.21.2. 101747 - PISO EM CONCRETO 20 MPA PREPARO MECÂNICO, ESPESSURA 7CM. AF_09/2020 (M2)
CÓDIGO | DESCRIÇÃO | FONTE | UNID | COEFICIENTE | PREÇO UNITÁRIO | TOTAL
95282 | DESEMPENADEIRA DE CONCRETO, PESO DE 75KG, 4 PÁS, MOTOR A GASOLINA, POTÊNCIA 5,5 HP - CHP DIURNO. AF_09/2016 | SINAPI | CHP | 0.007 | 9.08 | 0.06356
00034492 | CONCRETO USINADO BOMBEAVEL, CLASSE DE RESISTENCIA C20, COM BRITA 0 E 1, SLUMP = 100 +/- 20 MM, EXCLUI SERVICO DE BOMBEAMENTO (NBR 8953) | SINAPI | M3 | 0.0814 | 605 | 49.247
00043146 | ENDURECEDOR MINERAL DE BASE CIMENTICIA PARA PISO DE CONCRETO | SINAPI | KG | 4 | 10.2 | 40.8
88309 | PEDREIRO COM ENCARGOS COMPLEMENTARES | SINAPI | H | 0.1119 | 14.36 | 1.6069
88316 | SERVENTE COM ENCARGOS COMPLEMENTARES | SINAPI | H | 0.0466 | 12.05 | 0.56153
|  |  |  | VALOR: |  | 93.27
|  |  |  | VALOR BDI (28.82%): |  | 26.88
|  |  |  | VALOR COM BDI: |  | 120.15
1.21.3. 92396 - EXECUÇÃO DE PASSEIO EM PISO INTERTRAVADO, COM BLOCO RETANGULAR COR NATURAL DE 20 X 10 CM, ESPESSURA 6 CM. AF_12/2015 (M2)
CÓDIGO | DESCRIÇÃO | FONTE | UNID | COEFICIENTE | PREÇO UNITÁRIO | TOTAL
91285 | CORTADORA DE PISO COM MOTOR 4 TEMPOS A GASOLINA, POTÊNCIA DE 13 HP, COM DISCO DE CORTE DIAMANTADO SEGMENTADO PARA CONCRETO, DIÂMETRO DE 350 MM, FURO DE 1" (14 X 1") - CHI DIURNO. AF_08/2015 | SINAPI | CHI | 0.1504 | 0.88 | 0.13235
91283 | CORTADORA DE PISO COM MOTOR 4 TEMPOS A GASOLINA, POTÊNCIA DE 13 HP, COM DISCO DE CORTE DIAMANTADO SEGMENTADO PARA CONCRETO, DIÂMETRO DE 350 MM, FURO DE 1" (14 X 1") - CHP DIURNO. AF_08/2015 | SINAPI | CHP | 0.0483 | 9.86 | 0.47624
91278 | PLACA VIBRATÓRIA REVERSÍVEL COM MOTOR 4 TEMPOS A GASOLINA, FORÇA CENTRÍFUGA DE 25 KN (2500 KGF), POTÊNCIA 5,5 CV - CHI DIURNO. AF_08/2015 | SINAPI | CHI | 0.1947 | 0.6 | 0.11682
91277 | PLACA VIBRATÓRIA REVERSÍVEL COM MOTOR 4 TEMPOS A GASOLINA, FORÇA CENTRÍFUGA DE 25 KN (2500 KGF), POTÊNCIA 5,5 CV - CHP DIURNO. AF_08/2015 | SINAPI | CHP | 0.0041 | 9.21 | 0.037761
00000370 | AREIA MEDIA - POSTO JAZIDA/FORNECEDOR (RETIRADO NA JAZIDA, SEM TRANSPORTE) | SINAPI | M3 | 0.0568 | 90 | 5.112
00036155 | BLOQUETE/PISO INTERTRAVADO DE CONCRETO - MODELO ONDA/16 FACES/RETANGULAR/TIJOLINHO/PAVER/HOLANDES/PARALELEPIPEDO, 20 CM X 10 CM, E = 6 CM, RESISTENCIA DE 35 MPA (NBR 9781), COR NATURAL | SINAPI | M2 | 1.0487 | 56.95 | 59.7235
00004741 | PO DE PEDRA (POSTO PEDREIRA/FORNECEDOR, SEM FRETE) | SINAPI | M3 | 0.0065 | 108.19 | 0.70324
88260 | CALCETEIRO COM ENCARGOS COMPLEMENTARES | SINAPI | H | 0.3975 | 13.55 | 5.3861
88316 | SERVENTE COM ENCARGOS COMPLEMENTARES | SINAPI | H | 0.3975 | 12.05 | 4.7899
|  |  |  | VALOR: |  | 80.92
|  |  |  | VALOR BDI (28.82%): |  | 23.32
|  |  |  | VALOR COM BDI: |  | 104.24
1.21.4. 130890 - Piso de borracha tátil (16 un) (M2)
CÓDIGO | DESCRIÇÃO | FONTE | UNID | COEFICIENTE | PREÇO UNITÁRIO | TOTAL
D00065 | Cola branca | SEDOP | KG | 0.3292 | 20.77 | 6.8375
D00489 | Placa 25x25 em 3mm em borracha p/ piso tátil | SEDOP | UN | 16 | 15.3 | 244.8
280023 | PEDREIRO COM ENCARGOS COMPLEMENTARES | SEDOP | H | 0.17 | 14.37 | 2.4429
280026 | SERVENTE COM ENCARGOS COMPLEMENTARES | SEDOP | H | 0.17 | 12.06 | 2.0502
|  |  |  | VALOR: |  | 258.17
|  |  |  | VALOR BDI (28.82%): |  | 74.4
|  |  |  | VALOR COM BDI: |  | 332.57
1.21.5. 130728 - PisoTátil direcional na cor amarelo 25x25 premoldado (16 unidades) (M2)
CÓDIGO | DESCRIÇÃO | FONTE | UNID | COEFICIENTE | PREÇO UNITÁRIO | TOTAL
J00005 | Areia | SEDOP | M3 | 0.01 | 79.81 | 0.7981
J00003 | Cimento | SEDOP | SC | 0.1498 | 45.15 | 6.7635
A00387 | PisoTátil direcional na cor amarelo 25x25 premoldado (16 unidades) | SEDOP | M2 | 1.02 | 88.9 | 90.678
280004 | AJUDANTE DE PEDREIRO COM ENCARGOS COMPLEMENTARES | SEDOP | H | 0.5 | 12.14 | 6.07
280023 | PEDREIRO COM ENCARGOS COMPLEMENTARES | SEDOP | H | 0.5993 | 14.37 | 8.6119
|  |  |  | VALOR: |  | 119.58
|  |  |  | VALOR BDI (28.82%): |  | 34.46
|  |  |  | VALOR COM BDI: |  | 154.04
1.22.1. 100773 - ESTRUTURA TRELIÇADA DE COBERTURA, TIPO ARCO, COM LIGAÇÕES SOLDADAS, INCLUSOS PERFIS METÁLICOS, CHAPAS METÁLICAS, MÃO DE OBRA E TRANSPORTE COM GUINDASTE - FORNECIMENTO E INSTALAÇÃO. AF_01/2020_P (KG)
CÓDIGO | DESCRIÇÃO | FONTE | UNID | COEFICIENTE | PREÇO UNITÁRIO | TOTAL
93288 | GUINDASTE HIDRÁULICO AUTOPROPELIDO, COM LANÇA TELESCÓPICA 40 M, CAPACIDADE MÁXIMA 60 T, POTÊNCIA 260 KW - CHI DIURNO. AF_03/2016 | SINAPI | CHI | 0.0012 | 139.53 | 0.16744
93287 | GUINDASTE HIDRÁULICO AUTOPROPELIDO, COM LANÇA TELESCÓPICA 40 M, CAPACIDADE MÁXIMA 60 T, POTÊNCIA 260 KW - CHP DIURNO. AF_03/2016 | SINAPI | CHP | 0.0014 | 304.64 | 0.4265
00004777 | CANTONEIRA ACO ABAS IGUAIS (QUALQUER BITOLA), ESPESSURA ENTRE 1/8" E 1/4" | SINAPI | KG | 0.1698 | 10.37 | 1.7608
00001334 | CHAPA DE ACO GROSSA, ASTM A36, E = 5/8 " (15,88 MM) 124,49 KG/M2 | SINAPI | KG | 0.0682 | 11.74 | 0.80067
00010997 | ELETRODO REVESTIDO AWS - E7018, DIAMETRO IGUAL A 4,00 MM | SINAPI | KG | 0.0008 | 44.99 | 0.035992
00010966 | PERFIL "U" DE ACO LAMINADO, "U" 152 X 15,6 | SINAPI | KG | 0.762 | 11.8 | 8.9916
88240 | AJUDANTE DE ESTRUTURA METÁLICA COM ENCARGOS COMPLEMENTARES | SINAPI | H | 0.0018 | 10.27 | 0.018486
88278 | MONTADOR DE ESTRUTURA METÁLICA COM ENCARGOS COMPLEMENTARES | SINAPI | H | 0.005 | 11.96 | 0.0598
88317 | SOLDADOR COM ENCARGOS COMPLEMENTARES | SINAPI | H | 0.0068 | 15.54 | 0.10567
100716 | JATEAMENTO ABRASIVO COM GRANALHA DE AÇO EM PERFIL METÁLICO EM FÁBRICA. AF_01/2020 | SINAPI | M2 | 0.2219 | 26.74 | 5.9336
100719 | PINTURA COM TINTA ALQUÍDICA DE FUNDO (TIPO ZARCÃO) PULVERIZADA SOBRE PERFIL METÁLICO EXECUTADO EM FÁBRICA (POR DEMÃO). AF_01/2020_P | SINAPI | M2 | 0.2219 | 7.98 | 1.7708
|  |  |  | VALOR: |  | 20.44
|  |  |  | VALOR BDI (28.82%): |  | 5.89
|  |  |  | VALOR COM BDI: |  | 26.33
1.22.2. 92580 - TRAMA DE AÇO COMPOSTA POR TERÇAS PARA TELHADOS DE ATÉ 2 ÁGUAS PARA TELHA ONDULADA DE FIBROCIMENTO, METÁLICA, PLÁSTICA OU TERMOACÚSTICA, INCLUSO TRANSPORTE VERTICAL. AF_07/2019 (M2)
CÓDIGO | DESCRIÇÃO | FONTE | UNID | COEFICIENTE | PREÇO UNITÁRIO | TOTAL
93282 | GUINCHO ELÉTRICO DE COLUNA, CAPACIDADE 400 KG, COM MOTO FREIO, MOTOR TRIFÁSICO DE 1,25 CV - CHI DIURNO. AF_03/2016 | SINAPI | CHI | 0.0094 | 12.54 | 0.11788
93281 | GUINCHO ELÉTRICO DE COLUNA, CAPACIDADE 400 KG, COM MOTO FREIO, MOTOR TRIFÁSICO DE 1,25 CV - CHP DIURNO. AF_03/2016 | SINAPI | CHP | 0.0068 | 13.64 | 0.092752
00040549 | PARAFUSO, COMUM, ASTM A307, SEXTAVADO, DIAMETRO 1/2" (12,7 MM), COMPRIMENTO 1" (25,4 MM) | SINAPI | CENTO | 0.007 | 188.49 | 1.3194
00043083 | PERFIL "U" ENRIJECIDO DE ACO GALVANIZADO, DOBRADO, 150 X 60 X 20 MM, E = 3,00 MM OU 200 X 75 X 25 MM, E = 3,75 MM | SINAPI | KG | 4.333 | 11.2 | 48.5296
88278 | MONTADOR DE ESTRUTURA METÁLICA COM ENCARGOS COMPLEMENTARES | SINAPI | H | 0.213 | 11.96 | 2.5475
88316 | SERVENTE COM ENCARGOS COMPLEMENTARES | SINAPI | H | 0.106 | 12.05 | 1.2773
|  |  |  | VALOR: |  | 55.71
|  |  |  | VALOR BDI (28.82%): |  | 16.06
|  |  |  | VALOR COM BDI: |  | 71.77
1.23.1. 100766 - PILAR METÁLICO PERFIL LAMINADO OU SOLDADO EM AÇO ESTRUTURAL, COM CONEXÕES SOLDADAS, INCLUSOS MÃO DE OBRA, TRANSPORTE E IÇAMENTO UTILIZANDO GUINDASTE - FORNECIMENTO E INSTALAÇÃO. AF_01/2020_P (KG)
CÓDIGO | DESCRIÇÃO | FONTE | UNID | COEFICIENTE | PREÇO UNITÁRIO | TOTAL
93288 | GUINDASTE HIDRÁULICO AUTOPROPELIDO, COM LANÇA TELESCÓPICA 40 M, CAPACIDADE MÁXIMA 60 T, POTÊNCIA 260 KW - CHI DIURNO. AF_03/2016 | SINAPI | CHI | 0.0014 | 139.53 | 0.19534
93287 | GUINDASTE HIDRÁULICO AUTOPROPELIDO, COM LANÇA TELESCÓPICA 40 M, CAPACIDADE MÁXIMA 60 T, POTÊNCIA 260 KW - CHP DIURNO. AF_03/2016 | SINAPI | CHP | 0.0015 | 304.64 | 0.45696
00001333 | CHAPA DE ACO GROSSA, ASTM A36, E = 1/2 " (12,70 MM) 99,59 KG/M2 | SINAPI | KG | 0.055 | 10.42 | 0.5731
00010997 | ELETRODO REVESTIDO AWS - E7018, DIAMETRO IGUAL A 4,00 MM | SINAPI | KG | 0.0017 | 44.99 | 0.076483
00041598 | PERFIL "H" DE ACO LAMINADO, "HP" 310 X 79,0 | SINAPI | KG | 1 | 14.1 | 14.1
88240 | AJUDANTE DE ESTRUTURA METÁLICA COM ENCARGOS COMPLEMENTARES | SINAPI | H | 0.0013 | 10.27 | 0.013351
88278 | MONTADOR DE ESTRUTURA METÁLICA COM ENCARGOS COMPLEMENTARES | SINAPI | H | 0.005 | 11.96 | 0.0598
88317 | SOLDADOR COM ENCARGOS COMPLEMENTARES | SINAPI | H | 0.0283 | 15.54 | 0.43978
100716 | JATEAMENTO ABRASIVO COM GRANALHA DE AÇO EM PERFIL METÁLICO EM FÁBRICA. AF_01/2020 | SINAPI | M2 | 0.0227 | 26.74 | 0.607
100719 | PINTURA COM TINTA ALQUÍDICA DE FUNDO (TIPO ZARCÃO) PULVERIZADA SOBRE PERFIL METÁLICO EXECUTADO EM FÁBRICA (POR DEMÃO). AF_01/2020_P | SINAPI | M2 | 0.0227 | 7.98 | 0.18115
|  |  |  | VALOR: |  | 16.94
|  |  |  | VALOR BDI (28.82%): |  | 4.88
|  |  |  | VALOR COM BDI: |  | 21.82
1.24.1. 071497 - Cobertura -Telha termoacústica (M2)
CÓDIGO | DESCRIÇÃO | FONTE | UNID | COEFICIENTE | PREÇO UNITÁRIO | TOTAL
D00416 | Acessórios de fixação (telha termoacústica) | SEDOP | CJ | 1 | 21.98 | 21.98
D00002 | Massa de vedação | SEDOP | KG | 0.01 | 12.5 | 0.125
D00415 | Telha termoacústica, chapa filme | SEDOP | M2 | 1 | 88 | 88
280026 | SERVENTE COM ENCARGOS COMPLEMENTARES | SEDOP | H | 0.3 | 12.06 | 3.618
280028 | TELHADISTA COM ENCARGOS COMPLEMENTARES | SEDOP | H | 0.3 | 14.09 | 4.227
|  |  |  | VALOR: |  | 121.5
|  |  |  | VALOR BDI (28.82%): |  | 35.02
|  |  |  | VALOR COM BDI: |  | 156.52
1.24.2. 00039518 - PAINEL TERMOISOLANTE PARA FECHAMENTOS VERTICAIS (INCLUI PARAFUSOS DE FIXACAO) REVESTIDO EM ACO GALVALUME, LARGURA UTIL DE 1100 MM, REVESTIMENTO COM ESPESSURA DE 0,50 MM, COM PRE-PINTURA NAS DUAS FACES, NUCLEO EM POLIURETANO (PUR) COM ESPESSURA 70/80 MM (M2)
CÓDIGO | DESCRIÇÃO | FONTE | UNID | COEFICIENTE | PREÇO UNITÁRIO | TOTAL
00039518 | PAINEL TERMOISOLANTE PARA FECHAMENTOS VERTICAIS (INCLUI PARAFUSOS DE FIXACAO) REVESTIDO EM ACO GALVALUME, LARGURA UTIL DE 1100 MM, REVESTIMENTO COM ESPESSURA DE 0,50 MM, COM PRE-PINTURA NAS DUAS FACES, NUCLEO EM POLIURETANO (PUR) COM ESPESSURA 70/80 MM | SINAPI | M2 | 1 | 323.57 | 323.57
|  |  |  | VALOR: |  | 323.57
|  |  |  | VALOR BDI (28.82%): |  | 93.25
|  |  |  | VALOR COM BDI: |  | 416.82
1.25.1. 103356 - ALVENARIA DE VEDAÇÃO DE BLOCOS CERÂMICOS FURADOS NA HORIZONTAL DE 9X19X29 CM (ESPESSURA 9 CM) E ARGAMASSA DE ASSENTAMENTO COM PREPARO EM BETONEIRA. AF_12/2021 (M2)
CÓDIGO | DESCRIÇÃO | FONTE | UNID | COEFICIENTE | PREÇO UNITÁRIO | TOTAL
00007268 | BLOCO CERAMICO / TIJOLO VAZADO PARA ALVENARIA DE VEDACAO, 8 FUROS NA HORIZONTAL, 9 X 19 X 29 CM (L X A X C) | SINAPI | UN | 18.87 | 1.27 | 23.9649
00037395 | PINO DE ACO COM FURO, HASTE = 27 MM (ACAO DIRETA) | SINAPI | CENTO | 0.005 | 40.33 | 0.20165
00034557 | TELA DE ACO SOLDADA GALVANIZADA/ZINCADA PARA ALVENARIA, FIO D = *1,20 A 1,70* MM, MALHA 15 X 15 MM, (C X L) *50 X 7,5* CM | SINAPI | M | 0.42 | 2.74 | 1.1508
88309 | PEDREIRO COM ENCARGOS COMPLEMENTARES | SINAPI | H | 0.77 | 14.36 | 11.0572
88316 | SERVENTE COM ENCARGOS COMPLEMENTARES | SINAPI | H | 0.385 | 12.05 | 4.6392
87292 | ARGAMASSA TRAÇO 1:2:8 (EM VOLUME DE CIMENTO, CAL E AREIA MÉDIA ÚMIDA) PARA EMBOÇO/MASSA ÚNICA/ASSENTAMENTO DE ALVENARIA DE VEDAÇÃO, PREPARO MECÂNICO COM BETONEIRA 400 L. AF_08/2019 | SINAPI | M3 | 0.0077 | 715.95 | 5.5128
|  |  |  | VALOR: |  | 53.98
|  |  |  | VALOR BDI (28.82%): |  | 15.56
|  |  |  | VALOR COM BDI: |  | 69.54
1.25.2. 87904 - CHAPISCO APLICADO EM ALVENARIA (COM PRESENÇA DE VÃOS) E ESTRUTURAS DE CONCRETO DE FACHADA, COM COLHER DE PEDREIRO. ARGAMASSA TRAÇO 1:3 COM PREPARO MANUAL. AF_06/2014 (M2)
CÓDIGO | DESCRIÇÃO | FONTE | UNID | COEFICIENTE | PREÇO UNITÁRIO | TOTAL
88309 | PEDREIRO COM ENCARGOS COMPLEMENTARES | SINAPI | H | 0.183 | 14.36 | 2.6279
88316 | SERVENTE COM ENCARGOS COMPLEMENTARES | SINAPI | H | 0.091 | 12.05 | 1.0965
87377 | ARGAMASSA TRAÇO 1:3 (EM VOLUME DE CIMENTO E AREIA GROSSA ÚMIDA) PARA CHAPISCO CONVENCIONAL, PREPARO MANUAL. AF_08/2019 | SINAPI | M3 | 0.0042 | 666.46 | 2.7991
|  |  |  | VALOR: |  | 8.47
|  |  |  | VALOR BDI (28.82%): |  | 2.44
|  |  |  | VALOR COM BDI: |  | 10.91
1.25.3. 110763 - Reboco com argamassa 1:6:Adit. Plast. (M2)
CÓDIGO | DESCRIÇÃO | FONTE | UNID | COEFICIENTE | PREÇO UNITÁRIO | TOTAL
280004 | AJUDANTE DE PEDREIRO COM ENCARGOS COMPLEMENTARES | SEDOP | H | 0.87 | 12.14 | 10.5618
280023 | PEDREIRO COM ENCARGOS COMPLEMENTARES | SEDOP | H | 0.87 | 14.37 | 12.5019
110764 | Argamassa de cimento,areia e adit. plast. 1:6 | SEDOP | M3 | 0.02498 | 400.99 | 10.0167
|  |  |  | VALOR: |  | 44.46
|  |  |  | VALOR BDI (28.82%): |  | 12.81
|  |  |  | VALOR COM BDI: |  | 57.27
1.25.4. 87273 - REVESTIMENTO CERÂMICO PARA PAREDES INTERNAS COM PLACAS TIPO ESMALTADA EXTRA DE DIMENSÕES 33X45 CM APLICADAS EM AMBIENTES DE ÁREA MAIOR QUE 5 M² NA ALTURA INTEIRA DAS PAREDES. AF_06/2014 (M2)
CÓDIGO | DESCRIÇÃO | FONTE | UNID | COEFICIENTE | PREÇO UNITÁRIO | TOTAL
00001381 | ARGAMASSA COLANTE AC I PARA CERAMICAS | SINAPI | KG | 6.14 | 0.8 | 4.912
00034357 | REJUNTE CIMENTICIO, QUALQUER COR | SINAPI | KG | 0.22 | 4.69 | 1.0318
00000536 | REVESTIMENTO EM CERAMICA ESMALTADA EXTRA, PEI MENOR OU IGUAL A 3, FORMATO MENOR OU IGUAL A 2025 CM2 | SINAPI | M2 | 1.08 | 39.1 | 42.228
88256 | AZULEJISTA OU LADRILHISTA COM ENCARGOS COMPLEMENTARES | SINAPI | H | 0.66 | 14.32 | 9.4512
88316 | SERVENTE COM ENCARGOS COMPLEMENTARES | SINAPI | H | 0.36 | 12.05 | 4.338
|  |  |  | VALOR: |  | 68.32
|  |  |  | VALOR BDI (28.82%): |  | 19.69
|  |  |  | VALOR COM BDI: |  | 88.01
1.26.1. 051172 - Concreto armado FCK=25MPA com forma aparente - 1 reaproveitamento (M3)
CÓDIGO | DESCRIÇÃO | FONTE | UNID | COEFICIENTE | PREÇO UNITÁRIO | TOTAL
050038 | Armação p/ concreto | SEDOP | KG | 80 | 13.79 | 1103.2
050740 | Concreto c/ seixo Fck= 25MPA (incl. lançamento e adensamento) | SEDOP | M3 | 1 | 766.01 | 766.01
050037 | Desforma | SEDOP | M2 | 12 | 3.62 | 43.44
050041 | Formas para concreto em chapa de madeira compensada resinada e=15mm (REAP 1x) | SEDOP | M2 | 12 | 85.81 | 1029.72
|  |  |  | VALOR: |  | 3301.9
|  |  |  | VALOR BDI (28.82%): |  | 951.61
|  |  |  | VALOR COM BDI: |  | 4253.51
1.26.2. 87264 - REVESTIMENTO CERÂMICO PARA PAREDES INTERNAS COM PLACAS TIPO ESMALTADA EXTRA DE DIMENSÕES 20X20 CM APLICADAS EM AMBIENTES DE ÁREA MENOR QUE 5 M² NA ALTURA INTEIRA DAS PAREDES. AF_06/2014 (M2)
CÓDIGO | DESCRIÇÃO | FONTE | UNID | COEFICIENTE | PREÇO UNITÁRIO | TOTAL
00001381 | ARGAMASSA COLANTE AC I PARA CERAMICAS | SINAPI | KG | 4.86 | 0.8 | 3.888
00034357 | REJUNTE CIMENTICIO, QUALQUER COR | SINAPI | KG | 0.42 | 4.69 | 1.9698
00000536 | REVESTIMENTO EM CERAMICA ESMALTADA EXTRA, PEI MENOR OU IGUAL A 3, FORMATO MENOR OU IGUAL A 2025 CM2 | SINAPI | M2 | 1.06 | 39.1 | 41.446
88256 | AZULEJISTA OU LADRILHISTA COM ENCARGOS COMPLEMENTARES | SINAPI | H | 0.72 | 14.32 | 10.3104
88316 | SERVENTE COM ENCARGOS COMPLEMENTARES | SINAPI | H | 0.38 | 12.05 | 4.579
|  |  |  | VALOR: |  | 69.05
|  |  |  | VALOR BDI (28.82%): |  | 19.9
|  |  |  | VALOR COM BDI: |  | 88.95
1.27.1. COM-69122925 - ESTRUTURA EXPOSITORA DE HORTIFRUTI EM AÇO TUBULAR CIRCULAR, COM PRATELEIRAS EM TELA DE ARAME ONDULADA, COM PINTURA ESMALTE INCLUSO FUNDO ANTICORROSIVA (UND)
CÓDIGO | DESCRIÇÃO | FONTE | UNID | COEFICIENTE | PREÇO UNITÁRIO | TOTAL
00004777 | CANTONEIRA ACO ABAS IGUAIS (QUALQUER BITOLA), ESPESSURA ENTRE 1/8" E 1/4" | SINAPI | KG | 35 | 10.37 | 362.95
00007164 | TELA DE ARAME ONDULADA, FIO *2,77* MM (12 BWG), MALHA 5 X 5 CM, H = 2 M | SINAPI | M2 | 9.5998 | 57.37 | 550.7405
00021010 | TUBO ACO GALVANIZADO COM COSTURA, CLASSE LEVE, DN 25 MM ( 1"), E = 2,65 MM, *2,11* KG/M (NBR 5580) | SINAPI | M | 69.6 | 32.59 | 2268.264
00021012 | TUBO ACO GALVANIZADO COM COSTURA, CLASSE LEVE, DN 40 MM ( 1 1/2"), E = 3,00 MM, *3,48* KG/M (NBR 5580) | SINAPI | M | 20.3 | 52.49 | 1065.547
00000252 | AJUDANTE DE SERRALHEIRO (HORISTA) | SINAPI | H | 20 | 5.846 | 116.92
88315 | SERRALHEIRO COM ENCARGOS COMPLEMENTARES | SINAPI | H | 20 | 14.3 | 286
100719 | PINTURA COM TINTA ALQUÍDICA DE FUNDO (TIPO ZARCÃO) PULVERIZADA SOBRE PERFIL METÁLICO EXECUTADO EM FÁBRICA (POR DEMÃO). AF_01/2020_P | SINAPI | M2 | 17.77 | 7.98 | 141.8046
100723 | PINTURA COM TINTA ALQUÍDICA DE FUNDO E ACABAMENTO (ESMALTE SINTÉTICO GRAFITE) PULVERIZADA SOBRE PERFIL METÁLICO EXECUTADO EM FÁBRICA (POR DEMÃO). AF_01/2020_P | SINAPI | M2 | 17.77 | 8.59 | 152.6443
|  |  |  | VALOR: |  | 5200.58
|  |  |  | VALOR BDI (28.82%): |  | 1498.81
|  |  |  | VALOR COM BDI: |  | 6699.39
1.28.1. 93141 - PONTO DE TOMADA RESIDENCIAL INCLUINDO TOMADA 10A/250V, CAIXA ELÉTRICA, ELETRODUTO, CABO, RASGO, QUEBRA E CHUMBAMENTO. AF_01/2016 (UN)
CÓDIGO | DESCRIÇÃO | FONTE | UNID | COEFICIENTE | PREÇO UNITÁRIO | TOTAL
91926 | CABO DE COBRE FLEXÍVEL ISOLADO, 2,5 MM², ANTI-CHAMA 450/750 V, PARA CIRCUITOS TERMINAIS - FORNECIMENTO E INSTALAÇÃO. AF_12/2015 | SINAPI | M | 12.6 | 3.56 | 44.856
91937 | CAIXA OCTOGONAL 3" X 3", PVC, INSTALADA EM LAJE - FORNECIMENTO E INSTALAÇÃO. AF_12/2015 | SINAPI | UN | 0.375 | 8.62 | 3.2325
91940 | CAIXA RETANGULAR 4" X 2" MÉDIA (1,30 M DO PISO), PVC, INSTALADA EM PAREDE - FORNECIMENTO E INSTALAÇÃO. AF_12/2015 | SINAPI | UN | 1 | 9.95 | 9.95
90466 | CHUMBAMENTO LINEAR EM ALVENARIA PARA RAMAIS/DISTRIBUIÇÃO COM DIÂMETROS MENORES OU IGUAIS A 40 MM. AF_05/2015 | SINAPI | M | 2.2 | 8.15 | 17.93
91842 | ELETRODUTO FLEXÍVEL CORRUGADO, PVC, DN 20 MM (1/2"), PARA CIRCUITOS TERMINAIS, INSTALADO EM LAJE - FORNECIMENTO E INSTALAÇÃO. AF_12/2015 | SINAPI | M | 2 | 4.82 | 9.64
91852 | ELETRODUTO FLEXÍVEL CORRUGADO, PVC, DN 20 MM (1/2"), PARA CIRCUITOS TERMINAIS, INSTALADO EM PAREDE - FORNECIMENTO E INSTALAÇÃO. AF_12/2015 | SINAPI | M | 2.2 | 6.1 | 13.42
90456 | QUEBRA EM ALVENARIA PARA INSTALAÇÃO DE CAIXA DE TOMADA (4X4 OU 4X2). AF_05/2015 | SINAPI | UN | 1 | 2.25 | 2.25
90447 | RASGO EM ALVENARIA PARA ELETRODUTOS COM DIAMETROS MENORES OU IGUAIS A 40 MM. AF_05/2015 | SINAPI | M | 2.2 | 3.54 | 7.788
91996 | TOMADA MÉDIA DE EMBUTIR (1 MÓDULO), 2P+T 10 A, INCLUINDO SUPORTE E PLACA - FORNECIMENTO E INSTALAÇÃO. AF_12/2015 | SINAPI | UN | 1 | 22.73 | 22.73
|  |  |  | VALOR: |  | 161.81
|  |  |  | VALOR BDI (28.82%): |  | 46.63
|  |  |  | VALOR COM BDI: |  | 208.44
1.28.2. 93143 - PONTO DE TOMADA RESIDENCIAL INCLUINDO TOMADA 20A/250V, CAIXA ELÉTRICA, ELETRODUTO, CABO, RASGO, QUEBRA E CHUMBAMENTO. AF_01/2016 (UN)
CÓDIGO | DESCRIÇÃO | FONTE | UNID | COEFICIENTE | PREÇO UNITÁRIO | TOTAL
91926 | CABO DE COBRE FLEXÍVEL ISOLADO, 2,5 MM², ANTI-CHAMA 450/750 V, PARA CIRCUITOS TERMINAIS - FORNECIMENTO E INSTALAÇÃO. AF_12/2015 | SINAPI | M | 12.6 | 3.56 | 44.856
91937 | CAIXA OCTOGONAL 3" X 3", PVC, INSTALADA EM LAJE - FORNECIMENTO E INSTALAÇÃO. AF_12/2015 | SINAPI | UN | 0.375 | 8.62 | 3.2325
91940 | CAIXA RETANGULAR 4" X 2" MÉDIA (1,30 M DO PISO), PVC, INSTALADA EM PAREDE - FORNECIMENTO E INSTALAÇÃO. AF_12/2015 | SINAPI | UN | 1 | 9.95 | 9.95
90466 | CHUMBAMENTO LINEAR EM ALVENARIA PARA RAMAIS/DISTRIBUIÇÃO COM DIÂMETROS MENORES OU IGUAIS A 40 MM. AF_05/2015 | SINAPI | M | 2.2 | 8.15 | 17.93
CÓDIGO | DESCRIÇÃO | FONTE | UNID | COEFICIENTE | PREÇO UNITÁRIO | TOTAL
91842 | ELETRODUTO FLEXÍVEL CORRUGADO, PVC, DN 20 MM (1/2"), PARA CIRCUITOS TERMINAIS, INSTALADO EM LAJE - FORNECIMENTO E INSTALAÇÃO. AF_12/2015 | SINAPI | M | 2 | 4.82 | 9.64
91852 | ELETRODUTO FLEXÍVEL CORRUGADO, PVC, DN 20 MM (1/2"), PARA CIRCUITOS TERMINAIS, INSTALADO EM PAREDE - FORNECIMENTO E INSTALAÇÃO. AF_12/2015 | SINAPI | M | 2.2 | 6.1 | 13.42
90456 | QUEBRA EM ALVENARIA PARA INSTALAÇÃO DE CAIXA DE TOMADA (4X4 OU 4X2). AF_05/2015 | SINAPI | UN | 1 | 2.25 | 2.25
90447 | RASGO EM ALVENARIA PARA ELETRODUTOS COM DIAMETROS MENORES OU IGUAIS A 40 MM. AF_05/2015 | SINAPI | M | 2.2 | 3.54 | 7.788
91997 | TOMADA MÉDIA DE EMBUTIR (1 MÓDULO), 2P+T 20 A, INCLUINDO SUPORTE E PLACA - FORNECIMENTO E INSTALAÇÃO. AF_12/2015 | SINAPI | UN | 1 | 24.99 | 24.99
|  |  |  | VALOR: |  | 164.07
|  |  |  | VALOR BDI (28.82%): |  | 47.28
|  |  |  | VALOR COM BDI: |  | 211.35
1.28.3. 93140 - PONTO DE ILUMINAÇÃO RESIDENCIAL INCLUINDO INTERRUPTOR SIMPLES CONJUGADO COM PARALELO, CAIXA ELÉTRICA, ELETRODUTO, CABO, RASGO, QUEBRA E CHUMBAMENTO (EXCLUINDO LUMINÁRIA E LÂMPADA). AF_01/2016 (UN)
CÓDIGO | DESCRIÇÃO | FONTE | UNID | COEFICIENTE | PREÇO UNITÁRIO | TOTAL
91924 | CABO DE COBRE FLEXÍVEL ISOLADO, 1,5 MM², ANTI-CHAMA 450/750 V, PARA CIRCUITOS TERMINAIS - FORNECIMENTO E INSTALAÇÃO. AF_12/2015 | SINAPI | M | 18.9 | 2.38 | 44.982
91937 | CAIXA OCTOGONAL 3" X 3", PVC, INSTALADA EM LAJE - FORNECIMENTO E INSTALAÇÃO. AF_12/2015 | SINAPI | UN | 0.375 | 8.62 | 3.2325
91940 | CAIXA RETANGULAR 4" X 2" MÉDIA (1,30 M DO PISO), PVC, INSTALADA EM PAREDE - FORNECIMENTO E INSTALAÇÃO. AF_12/2015 | SINAPI | UN | 1 | 9.95 | 9.95
90466 | CHUMBAMENTO LINEAR EM ALVENARIA PARA RAMAIS/DISTRIBUIÇÃO COM DIÂMETROS MENORES OU IGUAIS A 40 MM. AF_05/2015 | SINAPI | M | 2.2 | 8.15 | 17.93
91842 | ELETRODUTO FLEXÍVEL CORRUGADO, PVC, DN 20 MM (1/2"), PARA CIRCUITOS TERMINAIS, INSTALADO EM LAJE - FORNECIMENTO E INSTALAÇÃO. AF_12/2015 | SINAPI | M | 2 | 4.82 | 9.64
91852 | ELETRODUTO FLEXÍVEL CORRUGADO, PVC, DN 20 MM (1/2"), PARA CIRCUITOS TERMINAIS, INSTALADO EM PAREDE - FORNECIMENTO E INSTALAÇÃO. AF_12/2015 | SINAPI | M | 2.2 | 6.1 | 13.42
91957 | INTERRUPTOR SIMPLES (1 MÓDULO) COM INTERRUPTOR PARALELO (1 MÓDULO), 10A/250V, INCLUINDO SUPORTE E PLACA - FORNECIMENTO E INSTALAÇÃO. AF_12/2015 | SINAPI | UN | 1 | 35.42 | 35.42
90456 | QUEBRA EM ALVENARIA PARA INSTALAÇÃO DE CAIXA DE TOMADA (4X4 OU 4X2). AF_05/2015 | SINAPI | UN | 1 | 2.25 | 2.25
90447 | RASGO EM ALVENARIA PARA ELETRODUTOS COM DIAMETROS MENORES OU IGUAIS A 40 MM. AF_05/2015 | SINAPI | M | 2.2 | 3.54 | 7.788
|  |  |  | VALOR: |  | 177.66
|  |  |  | VALOR BDI (28.82%): |  | 51.2
|  |  |  | VALOR COM BDI: |  | 228.86
1.28.4. 97891 - CAIXA ENTERRADA ELÉTRICA RETANGULAR, EM ALVENARIA COM BLOCOS DE CONCRETO, FUNDO COM BRITA, DIMENSÕES INTERNAS: 0,4X0,4X0,4 M. AF_12/2020 (UN)
CÓDIGO | DESCRIÇÃO | FONTE | UNID | COEFICIENTE | PREÇO UNITÁRIO | TOTAL
00000650 | BLOCO DE VEDACAO DE CONCRETO, 9 X 19 X 39 CM (CLASSE C - NBR 6136) | SINAPI | UN | 10.0361 | 2.88 | 28.904
88309 | PEDREIRO COM ENCARGOS COMPLEMENTARES | SINAPI | H | 1.3764 | 14.36 | 19.7651
88316 | SERVENTE COM ENCARGOS COMPLEMENTARES | SINAPI | H | 1.0814 | 12.05 | 13.0309
100475 | ARGAMASSA TRAÇO 1:3 (EM VOLUME DE CIMENTO E AREIA MÉDIA ÚMIDA) COM ADIÇÃO DE IMPERMEABILIZANTE, PREPARO MECÂNICO COM BETONEIRA 400 L. AF_08/2019 | SINAPI | M3 | 0.0261 | 819.95 | 21.4007
87316 | ARGAMASSA TRAÇO 1:4 (EM VOLUME DE CIMENTO E AREIA GROSSA ÚMIDA) PARA CHAPISCO CONVENCIONAL, PREPARO MECÂNICO COM BETONEIRA 400 L. AF_08/2019 | SINAPI | M3 | 0.0064 | 514.59 | 3.2934
97734 | PEÇA RETANGULAR PRÉ-MOLDADA, VOLUME DE CONCRETO DE 10 A 30 LITROS, TAXA DE AÇO APROXIMADA DE 30KG/M³. AF_01/2018 | SINAPI | M3 | 0.0252 | 2184.87 | 55.0587
101619 | PREPARO DE FUNDO DE VALA COM LARGURA MENOR QUE 1,5 M, COM CAMADA DE BRITA, LANÇAMENTO MANUAL. AF_08/2020 | SINAPI | M3 | 0.049 | 228.81 | 11.2117
|  |  |  | VALOR: |  | 182.64
|  |  |  | VALOR BDI (28.82%): |  | 52.64
|  |  |  | VALOR COM BDI: |  | 235.28
1.28.5. 101875 - QUADRO DE DISTRIBUIÇÃO DE ENERGIA EM CHAPA DE AÇO GALVANIZADO, DE EMBUTIR, COM BARRAMENTO TRIFÁSICO, PARA 12 DISJUNTORES DIN 100A - FORNECIMENTO E INSTALAÇÃO. AF_10/2020 (UN)
CÓDIGO | DESCRIÇÃO | FONTE | UNID | COEFICIENTE | PREÇO UNITÁRIO | TOTAL
00013393 | QUADRO DE DISTRIBUICAO COM BARRAMENTO TRIFASICO, DE EMBUTIR, EM CHAPA DE ACO GALVANIZADO, PARA 12 DISJUNTORES DIN, 100 A | SINAPI | UN | 1 | 397.15 | 397.15
88247 | AUXILIAR DE ELETRICISTA COM ENCARGOS COMPLEMENTARES | SINAPI | H | 0.4811 | 12.47 | 5.9993
88264 | ELETRICISTA COM ENCARGOS COMPLEMENTARES | SINAPI | H | 0.4811 | 14.48 | 6.9663
87367 | ARGAMASSA TRAÇO 1:1:6 (EM VOLUME DE CIMENTO, CAL E AREIA MÉDIA ÚMIDA) PARA EMBOÇO/MASSA ÚNICA/ASSENTAMENTO DE ALVENARIA DE VEDAÇÃO, PREPARO MANUAL. AF_08/2019 | SINAPI | M3 | 0.0117 | 750.12 | 8.7764
|  |  |  | VALOR: |  | 425.46
|  |  |  | VALOR BDI (28.82%): |  | 122.62
|  |  |  | VALOR COM BDI: |  | 548.08
1.28.6. 101877 - QUADRO DE DISTRIBUIÇÃO DE ENERGIA EM PVC, DE EMBUTIR, SEM BARRAMENTO, PARA 3 DISJUNTORES - FORNECIMENTO E INSTALAÇÃO. AF_10/2020 (UN)
CÓDIGO | DESCRIÇÃO | FONTE | UNID | COEFICIENTE | PREÇO UNITÁRIO | TOTAL
00039794 | QUADRO DE DISTRIBUICAO, SEM BARRAMENTO, EM PVC, DE EMBUTIR, PARA 3 DISJUNTORES NEMA OU 4 DISJUNTORES DIN | SINAPI | UN | 1 | 38.67 | 38.67
88247 | AUXILIAR DE ELETRICISTA COM ENCARGOS COMPLEMENTARES | SINAPI | H | 0.2914 | 12.47 | 3.6338
88264 | ELETRICISTA COM ENCARGOS COMPLEMENTARES | SINAPI | H | 0.2914 | 14.48 | 4.2195
87367 | ARGAMASSA TRAÇO 1:1:6 (EM VOLUME DE CIMENTO, CAL E AREIA MÉDIA ÚMIDA) PARA EMBOÇO/MASSA ÚNICA/ASSENTAMENTO DE ALVENARIA DE VEDAÇÃO, PREPARO MANUAL. AF_08/2019 | SINAPI | M3 | 0.0034 | 750.12 | 2.5504
|  |  |  | VALOR: |  | 52.85
|  |  |  | VALOR BDI (28.82%): |  | 15.23
|  |  |  | VALOR COM BDI: |  | 68.08
1.28.7. 101876 - QUADRO DE DISTRIBUIÇÃO DE ENERGIA EM PVC, DE EMBUTIR, SEM BARRAMENTO, PARA 6 DISJUNTORES - FORNECIMENTO E INSTALAÇÃO. AF_10/2020 (UN)
CÓDIGO | DESCRIÇÃO | FONTE | UNID | COEFICIENTE | PREÇO UNITÁRIO | TOTAL
00039795 | QUADRO DE DISTRIBUICAO, SEM BARRAMENTO, EM PVC, DE EMBUTIR, PARA 6 DISJUNTORES NEMA OU 8 DISJUNTORES DIN | SINAPI | UN | 1 | 61.09 | 61.09
88247 | AUXILIAR DE ELETRICISTA COM ENCARGOS COMPLEMENTARES | SINAPI | H | 0.3259 | 12.47 | 4.064
88264 | ELETRICISTA COM ENCARGOS COMPLEMENTARES | SINAPI | H | 0.3259 | 14.48 | 4.719
87367 | ARGAMASSA TRAÇO 1:1:6 (EM VOLUME DE CIMENTO, CAL E AREIA MÉDIA ÚMIDA) PARA EMBOÇO/MASSA ÚNICA/ASSENTAMENTO DE ALVENARIA DE VEDAÇÃO, PREPARO MANUAL. AF_08/2019 | SINAPI | M3 | 0.0044 | 750.12 | 3.3005
|  |  |  | VALOR: |  | 77.42
|  |  |  | VALOR BDI (28.82%): |  | 22.31
|  |  |  | VALOR COM BDI: |  | 99.73
1.28.8. 170615 - Quadro de mediçao trifasico (c/ disjuntor) (UN)
CÓDIGO | DESCRIÇÃO | FONTE | UNID | COEFICIENTE | PREÇO UNITÁRIO | TOTAL
E00290 | Bucha / arruela 1 1/4"-aluminio | SEDOP | UN | 3 | 3.15 | 9.45
E00077 | Cabo de cobre 25mm2 - 750V | SEDOP | M | 11.93 | 30.1 | 359.093
E00292 | Curva 90º p/ elet. FºGº 1 1/4" (IE) | SEDOP | UN | 1 | 11.8 | 11.8
E00088 | Disjuntor 3P-40A | SEDOP | UN | 1 | 57.23 | 57.23
E00268 | Eletroduto - ferro galvanizado 1 1/4" | SEDOP | M | 3.0007 | 17.5 | 52.5123
E00291 | Luva p/ elet. FºGº de 1 1/4" (IE) | SEDOP | UN | 1 | 7.85 | 7.85
E00300 | Quadro p/ medição trifásico - padrão CELPA | SEDOP | UN | 1 | 197.64 | 197.64
280007 | AUXILIAR DE ELETRICISTA COM ENCARGOS COMPLEMENTARES | SEDOP | H | 5 | 12.48 | 62.4
280014 | ELETRICISTA COM ENCARGOS COMPLEMENTARES | SEDOP | H | 5 | 14.49 | 72.45
|  |  |  | VALOR: |  | 891.92
|  |  |  | VALOR BDI (28.82%): |  | 257.05
|  |  |  | VALOR COM BDI: |  | 1148.97
1.28.9. 92990 - CABO DE COBRE FLEXÍVEL ISOLADO, 70 MM², ANTI-CHAMA 0,6/1,0 KV, PARA REDE ENTERRADA DE DISTRIBUIÇÃO DE ENERGIA ELÉTRICA - FORNECIMENTO E INSTALAÇÃO. AF_12/2021 (M)
CÓDIGO | DESCRIÇÃO | FONTE | UNID | COEFICIENTE | PREÇO UNITÁRIO | TOTAL
CÓDIGO | DESCRIÇÃO | FONTE | UNID | COEFICIENTE | PREÇO UNITÁRIO | TOTAL
00000977 | CABO DE COBRE, FLEXIVEL, CLASSE 4 OU 5, ISOLACAO EM PVC/A, ANTICHAMA BWF-B, COBERTURA PVC-ST1, ANTICHAMA BWF-B, 1 CONDUTOR, 0,6/1 KV, SECAO NOMINAL 70 MM2 | SINAPI | M | 1.015 | 67.92 | 68.9388
00021127 | FITA ISOLANTE ADESIVA ANTICHAMA, USO ATE 750 V, EM ROLO DE 19 MM X 5 M | SINAPI | UN | 0.009 | 5.29 | 0.04761
88247 | AUXILIAR DE ELETRICISTA COM ENCARGOS COMPLEMENTARES | SINAPI | H | 0.1007 | 12.47 | 1.2557
88264 | ELETRICISTA COM ENCARGOS COMPLEMENTARES | SINAPI | H | 0.1007 | 14.48 | 1.4581
|  |  |  | VALOR: |  | 72.91
|  |  |  | VALOR BDI (28.82%): |  | 21.01
|  |  |  | VALOR COM BDI: |  | 93.92
1.28.10. 101895 - DISJUNTOR TERMOMAGNÉTICO TRIPOLAR , CORRENTE NOMINAL DE 125A - FORNECIMENTO E INSTALAÇÃO. AF_10/2020 (UN)
CÓDIGO | DESCRIÇÃO | FONTE | UNID | COEFICIENTE | PREÇO UNITÁRIO | TOTAL
00002391 | DISJUNTOR TERMOMAGNETICO TRIPOLAR 125A | SINAPI | UN | 1 | 329.79 | 329.79
00001578 | TERMINAL A COMPRESSAO EM COBRE ESTANHADO PARA CABO 50 MM2, 1 FURO E 1 COMPRESSAO, PARA PARAFUSO DE FIXACAO M8 | SINAPI | UN | 3 | 4.96 | 14.88
88247 | AUXILIAR DE ELETRICISTA COM ENCARGOS COMPLEMENTARES | SINAPI | H | 1.3232 | 12.47 | 16.5003
88264 | ELETRICISTA COM ENCARGOS COMPLEMENTARES | SINAPI | H | 1.3232 | 14.48 | 19.1599
|  |  |  | VALOR: |  | 396.62
|  |  |  | VALOR BDI (28.82%): |  | 114.31
|  |  |  | VALOR COM BDI: |  | 510.93
1.28.11. 93672 - DISJUNTOR TRIPOLAR TIPO DIN, CORRENTE NOMINAL DE 40A - FORNECIMENTO E INSTALAÇÃO. AF_10/2020 (UN)
CÓDIGO | DESCRIÇÃO | FONTE | UNID | COEFICIENTE | PREÇO UNITÁRIO | TOTAL
00034709 | DISJUNTOR TIPO DIN/IEC, TRIPOLAR DE 10 ATE 50A | SINAPI | UN | 1 | 60.46 | 60.46
00001574 | TERMINAL A COMPRESSAO EM COBRE ESTANHADO PARA CABO 10 MM2, 1 FURO E 1 COMPRESSAO, PARA PARAFUSO DE FIXACAO M6 | SINAPI | UN | 3 | 1.54 | 4.62
88247 | AUXILIAR DE ELETRICISTA COM ENCARGOS COMPLEMENTARES | SINAPI | H | 0.4057 | 12.47 | 5.0591
88264 | ELETRICISTA COM ENCARGOS COMPLEMENTARES | SINAPI | H | 0.4057 | 14.48 | 5.8745
|  |  |  | VALOR: |  | 81.01
|  |  |  | VALOR BDI (28.82%): |  | 23.35
|  |  |  | VALOR COM BDI: |  | 104.36
1.28.12. 93663 - DISJUNTOR BIPOLAR TIPO DIN, CORRENTE NOMINAL DE 25A - FORNECIMENTO E INSTALAÇÃO. AF_10/2020 (UN)
CÓDIGO | DESCRIÇÃO | FONTE | UNID | COEFICIENTE | PREÇO UNITÁRIO | TOTAL
00034616 | DISJUNTOR TIPO DIN/IEC, BIPOLAR DE 6 ATE 32A | SINAPI | UN | 1 | 49.35 | 49.35
00001571 | TERMINAL A COMPRESSAO EM COBRE ESTANHADO PARA CABO 4 MM2, 1 FURO E 1 COMPRESSAO, PARA PARAFUSO DE FIXACAO M5 | SINAPI | UN | 2 | 1.2 | 2.4
88247 | AUXILIAR DE ELETRICISTA COM ENCARGOS COMPLEMENTARES | SINAPI | H | 0.1325 | 12.47 | 1.6523
88264 | ELETRICISTA COM ENCARGOS COMPLEMENTARES | SINAPI | H | 0.1325 | 14.48 | 1.9186
|  |  |  | VALOR: |  | 56.95
|  |  |  | VALOR BDI (28.82%): |  | 16.41
|  |  |  | VALOR COM BDI: |  | 73.36
1.28.13. 93653 - DISJUNTOR MONOPOLAR TIPO DIN, CORRENTE NOMINAL DE 10A - FORNECIMENTO E INSTALAÇÃO. AF_10/2020 (UN)
CÓDIGO | DESCRIÇÃO | FONTE | UNID | COEFICIENTE | PREÇO UNITÁRIO | TOTAL
00034653 | DISJUNTOR TIPO DIN/IEC, MONOPOLAR DE 6 ATE 32A | SINAPI | UN | 1 | 8.61 | 8.61
00001570 | TERMINAL A COMPRESSAO EM COBRE ESTANHADO PARA CABO 2,5 MM2, 1 FURO E 1 COMPRESSAO, PARA PARAFUSO DE FIXACAO M5 | SINAPI | UN | 1 | 0.92 | 0.92
88247 | AUXILIAR DE ELETRICISTA COM ENCARGOS COMPLEMENTARES | SINAPI | H | 0.0352 | 12.47 | 0.43894
88264 | ELETRICISTA COM ENCARGOS COMPLEMENTARES | SINAPI | H | 0.0352 | 14.48 | 0.5097
|  |  |  | VALOR: |  | 10.9
|  |  |  | VALOR BDI (28.82%): |  | 3.14
|  |  |  | VALOR COM BDI: |  | 14.04
1.28.14. 93654 - DISJUNTOR MONOPOLAR TIPO DIN, CORRENTE NOMINAL DE 16A - FORNECIMENTO E INSTALAÇÃO. AF_10/2020 (UN)
CÓDIGO | DESCRIÇÃO | FONTE | UNID | COEFICIENTE | PREÇO UNITÁRIO | TOTAL
00034653 | DISJUNTOR TIPO DIN/IEC, MONOPOLAR DE 6 ATE 32A | SINAPI | UN | 1 | 8.61 | 8.61
00001570 | TERMINAL A COMPRESSAO EM COBRE ESTANHADO PARA CABO 2,5 MM2, 1 FURO E 1 COMPRESSAO, PARA PARAFUSO DE FIXACAO M5 | SINAPI | UN | 1 | 0.92 | 0.92
88247 | AUXILIAR DE ELETRICISTA COM ENCARGOS COMPLEMENTARES | SINAPI | H | 0.0476 | 12.47 | 0.59357
88264 | ELETRICISTA COM ENCARGOS COMPLEMENTARES | SINAPI | H | 0.0476 | 14.48 | 0.68925
|  |  |  | VALOR: |  | 11.39
|  |  |  | VALOR BDI (28.82%): |  | 3.28
|  |  |  | VALOR COM BDI: |  | 14.67
1.28.15. 93655 - DISJUNTOR MONOPOLAR TIPO DIN, CORRENTE NOMINAL DE 20A - FORNECIMENTO E INSTALAÇÃO. AF_10/2020 (UN)
CÓDIGO | DESCRIÇÃO | FONTE | UNID | COEFICIENTE | PREÇO UNITÁRIO | TOTAL
00034653 | DISJUNTOR TIPO DIN/IEC, MONOPOLAR DE 6 ATE 32A | SINAPI | UN | 1 | 8.61 | 8.61
00001571 | TERMINAL A COMPRESSAO EM COBRE ESTANHADO PARA CABO 4 MM2, 1 FURO E 1 COMPRESSAO, PARA PARAFUSO DE FIXACAO M5 | SINAPI | UN | 1 | 1.2 | 1.2
88247 | AUXILIAR DE ELETRICISTA COM ENCARGOS COMPLEMENTARES | SINAPI | H | 0.0663 | 12.47 | 0.82676
88264 | ELETRICISTA COM ENCARGOS COMPLEMENTARES | SINAPI | H | 0.0663 | 14.48 | 0.96002
|  |  |  | VALOR: |  | 12.4
|  |  |  | VALOR BDI (28.82%): |  | 3.57
|  |  |  | VALOR COM BDI: |  | 15.97
1.28.16. 93656 - DISJUNTOR MONOPOLAR TIPO DIN, CORRENTE NOMINAL DE 25A - FORNECIMENTO E INSTALAÇÃO. AF_10/2020 (UN)
CÓDIGO | DESCRIÇÃO | FONTE | UNID | COEFICIENTE | PREÇO UNITÁRIO | TOTAL
00034653 | DISJUNTOR TIPO DIN/IEC, MONOPOLAR DE 6 ATE 32A | SINAPI | UN | 1 | 8.61 | 8.61
00001571 | TERMINAL A COMPRESSAO EM COBRE ESTANHADO PARA CABO 4 MM2, 1 FURO E 1 COMPRESSAO, PARA PARAFUSO DE FIXACAO M5 | SINAPI | UN | 1 | 1.2 | 1.2
88247 | AUXILIAR DE ELETRICISTA COM ENCARGOS COMPLEMENTARES | SINAPI | H | 0.0663 | 12.47 | 0.82676
88264 | ELETRICISTA COM ENCARGOS COMPLEMENTARES | SINAPI | H | 0.0663 | 14.48 | 0.96002
|  |  |  | VALOR: |  | 12.4
|  |  |  | VALOR BDI (28.82%): |  | 3.57
|  |  |  | VALOR COM BDI: |  | 15.97
1.28.17. 93657 - DISJUNTOR MONOPOLAR TIPO DIN, CORRENTE NOMINAL DE 32A - FORNECIMENTO E INSTALAÇÃO. AF_10/2020 (UN)
CÓDIGO | DESCRIÇÃO | FONTE | UNID | COEFICIENTE | PREÇO UNITÁRIO | TOTAL
00034653 | DISJUNTOR TIPO DIN/IEC, MONOPOLAR DE 6 ATE 32A | SINAPI | UN | 1 | 8.61 | 8.61
00001573 | TERMINAL A COMPRESSAO EM COBRE ESTANHADO PARA CABO 6 MM2, 1 FURO E 1 COMPRESSAO, PARA PARAFUSO DE FIXACAO M6 | SINAPI | UN | 1 | 1.43 | 1.43
88247 | AUXILIAR DE ELETRICISTA COM ENCARGOS COMPLEMENTARES | SINAPI | H | 0.0911 | 12.47 | 1.136
88264 | ELETRICISTA COM ENCARGOS COMPLEMENTARES | SINAPI | H | 0.0911 | 14.48 | 1.3191
|  |  |  | VALOR: |  | 13.61
|  |  |  | VALOR BDI (28.82%): |  | 3.92
|  |  |  | VALOR COM BDI: |  | 17.53
1.28.18. 93658 - DISJUNTOR MONOPOLAR TIPO DIN, CORRENTE NOMINAL DE 40A - FORNECIMENTO E INSTALAÇÃO. AF_10/2020 (UN)
CÓDIGO | DESCRIÇÃO | FONTE | UNID | COEFICIENTE | PREÇO UNITÁRIO | TOTAL
00034686 | DISJUNTOR TIPO DIN / IEC, MONOPOLAR DE 40 ATE 50A | SINAPI | UN | 1 | 12.76 | 12.76
00001574 | TERMINAL A COMPRESSAO EM COBRE ESTANHADO PARA CABO 10 MM2, 1 FURO E 1 COMPRESSAO, PARA PARAFUSO DE FIXACAO M6 | SINAPI | UN | 1 | 1.54 | 1.54
CÓDIGO | DESCRIÇÃO | FONTE | UNID | COEFICIENTE | PREÇO UNITÁRIO | TOTAL
88247 | AUXILIAR DE ELETRICISTA COM ENCARGOS COMPLEMENTARES | SINAPI | H | 0.1352 | 12.47 | 1.6859
88264 | ELETRICISTA COM ENCARGOS COMPLEMENTARES | SINAPI | H | 0.1352 | 14.48 | 1.9577
|  |  |  | VALOR: |  | 19.59
|  |  |  | VALOR BDI (28.82%): |  | 5.65
|  |  |  | VALOR COM BDI: |  | 25.24
1.28.19. 00038773 - LUMINARIA DE TETO PLAFON/PLAFONIER EM PLASTICO COM BASE E27, POTENCIA MAXIMA 60 W (NAO INCLUI LAMPADA) (UN)
CÓDIGO | DESCRIÇÃO | FONTE | UNID | COEFICIENTE | PREÇO UNITÁRIO | TOTAL
00038773 | LUMINARIA DE TETO PLAFON/PLAFONIER EM PLASTICO COM BASE E27, POTENCIA MAXIMA 60 W (NAO INCLUI LAMPADA) | SINAPI | UN | 1 | 7.37 | 7.37
|  |  |  | VALOR: |  | 7.37
|  |  |  | VALOR BDI (28.82%): |  | 2.12
|  |  |  | VALOR COM BDI: |  | 9.49
1.28.20. 001 - LAMPADA DE LED 40W (UND)
|  |  |  | VALOR: |  | 55
|  |  |  | VALOR BDI (28.82%): |  | 15.85
|  |  |  | VALOR COM BDI: |  | 70.85
1.29.1.1. 89401 - TUBO, PVC, SOLDÁVEL, DN 20MM, INSTALADO EM RAMAL DE DISTRIBUIÇÃO DE ÁGUA - FORNECIMENTO E INSTALAÇÃO. AF_06/2022 (M)
CÓDIGO | DESCRIÇÃO | FONTE | UNID | COEFICIENTE | PREÇO UNITÁRIO | TOTAL
00038383 | LIXA D'AGUA EM FOLHA, GRAO 100 | SINAPI | UN | 0.0319 | 1.63 | 0.051997
00009867 | TUBO PVC, SOLDAVEL, DN 20 MM, AGUA FRIA (NBR-5648) | SINAPI | M | 1.0493 | 3.77 | 3.9559
88248 | AUXILIAR DE ENCANADOR OU BOMBEIRO HIDRÁULICO COM ENCARGOS COMPLEMENTARES | SINAPI | H | 0.1367 | 11.79 | 1.6117
88267 | ENCANADOR OU BOMBEIRO HIDRÁULICO COM ENCARGOS COMPLEMENTARES | SINAPI | H | 0.1367 | 13.77 | 1.8824
|  |  |  | VALOR: |  | 9.14
|  |  |  | VALOR BDI (28.82%): |  | 2.63
|  |  |  | VALOR COM BDI: |  | 11.77
1.29.1.2. 89402 - TUBO, PVC, SOLDÁVEL, DN 25MM, INSTALADO EM RAMAL DE DISTRIBUIÇÃO DE ÁGUA - FORNECIMENTO E INSTALAÇÃO. AF_06/2022 (M)
CÓDIGO | DESCRIÇÃO | FONTE | UNID | COEFICIENTE | PREÇO UNITÁRIO | TOTAL
00038383 | LIXA D'AGUA EM FOLHA, GRAO 100 | SINAPI | UN | 0.037 | 1.63 | 0.06031
00009868 | TUBO PVC, SOLDAVEL, DN 25 MM, AGUA FRIA (NBR-5648) | SINAPI | M | 1.0493 | 4.83 | 5.0681
88248 | AUXILIAR DE ENCANADOR OU BOMBEIRO HIDRÁULICO COM ENCARGOS COMPLEMENTARES | SINAPI | H | 0.1586 | 11.79 | 1.8699
88267 | ENCANADOR OU BOMBEIRO HIDRÁULICO COM ENCARGOS COMPLEMENTARES | SINAPI | H | 0.1586 | 13.77 | 2.1839
|  |  |  | VALOR: |  | 11.09
|  |  |  | VALOR BDI (28.82%): |  | 3.2
|  |  |  | VALOR COM BDI: |  | 14.29
1.29.1.3. 89403 - TUBO, PVC, SOLDÁVEL, DN 32MM, INSTALADO EM RAMAL DE DISTRIBUIÇÃO DE ÁGUA - FORNECIMENTO E INSTALAÇÃO. AF_06/2022 (M)
CÓDIGO | DESCRIÇÃO | FONTE | UNID | COEFICIENTE | PREÇO UNITÁRIO | TOTAL
00038383 | LIXA D'AGUA EM FOLHA, GRAO 100 | SINAPI | UN | 0.0441 | 1.63 | 0.071883
00009869 | TUBO PVC, SOLDAVEL, DN 32 MM, AGUA FRIA (NBR-5648) | SINAPI | M | 1.0493 | 10.84 | 11.3744
88248 | AUXILIAR DE ENCANADOR OU BOMBEIRO HIDRÁULICO COM ENCARGOS COMPLEMENTARES | SINAPI | H | 0.1891 | 11.79 | 2.2295
88267 | ENCANADOR OU BOMBEIRO HIDRÁULICO COM ENCARGOS COMPLEMENTARES | SINAPI | H | 0.1891 | 13.77 | 2.6039
|  |  |  | VALOR: |  | 18.56
|  |  |  | VALOR BDI (28.82%): |  | 5.35
|  |  |  | VALOR COM BDI: |  | 23.91
1.29.1.4. 103978 - TUBO, PVC, SOLDÁVEL, DN 40MM, INSTALADO EM RAMAL DE DISTRIBUIÇÃO DE ÁGUA - FORNECIMENTO E INSTALAÇÃO. AF_06/2022 (M)
CÓDIGO | DESCRIÇÃO | FONTE | UNID | COEFICIENTE | PREÇO UNITÁRIO | TOTAL
00038383 | LIXA D'AGUA EM FOLHA, GRAO 100 | SINAPI | UN | 0.0261 | 1.63 | 0.042543
00009874 | TUBO PVC, SOLDAVEL, DN 40 MM, AGUA FRIA (NBR-5648) | SINAPI | M | 1.0493 | 15.79 | 16.5684
88248 | AUXILIAR DE ENCANADOR OU BOMBEIRO HIDRÁULICO COM ENCARGOS COMPLEMENTARES | SINAPI | H | 0.224 | 11.79 | 2.641
88267 | ENCANADOR OU BOMBEIRO HIDRÁULICO COM ENCARGOS COMPLEMENTARES | SINAPI | H | 0.224 | 13.77 | 3.0845
|  |  |  | VALOR: |  | 25.03
|  |  |  | VALOR BDI (28.82%): |  | 7.21
|  |  |  | VALOR COM BDI: |  | 32.24
1.29.1.5. 103979 - TUBO, PVC, SOLDÁVEL, DN 50MM, INSTALADO EM RAMAL DE DISTRIBUIÇÃO DE ÁGUA - FORNECIMENTO E INSTALAÇÃO. AF_06/2022 (M)
CÓDIGO | DESCRIÇÃO | FONTE | UNID | COEFICIENTE | PREÇO UNITÁRIO | TOTAL
00038383 | LIXA D'AGUA EM FOLHA, GRAO 100 | SINAPI | UN | 0.0312 | 1.63 | 0.050856
00009875 | TUBO PVC, SOLDAVEL, DN 50 MM, PARA AGUA FRIA (NBR-5648) | SINAPI | M | 1.0493 | 18.09 | 18.9818
88248 | AUXILIAR DE ENCANADOR OU BOMBEIRO HIDRÁULICO COM ENCARGOS COMPLEMENTARES | SINAPI | H | 0.2677 | 11.79 | 3.1562
88267 | ENCANADOR OU BOMBEIRO HIDRÁULICO COM ENCARGOS COMPLEMENTARES | SINAPI | H | 0.2677 | 13.77 | 3.6862
|  |  |  | VALOR: |  | 29.11
|  |  |  | VALOR BDI (28.82%): |  | 8.39
|  |  |  | VALOR COM BDI: |  | 37.5
1.29.1.6. 89450 - TUBO, PVC, SOLDÁVEL, DN 60MM, INSTALADO EM PRUMADA DE ÁGUA - FORNECIMENTO E INSTALAÇÃO. AF_06/2022 (M)
CÓDIGO | DESCRIÇÃO | FONTE | UNID | COEFICIENTE | PREÇO UNITÁRIO | TOTAL
00038383 | LIXA D'AGUA EM FOLHA, GRAO 100 | SINAPI | UN | 0.0093 | 1.63 | 0.015159
00009873 | TUBO PVC, SOLDAVEL, DN 60 MM, AGUA FRIA (NBR-5648) | SINAPI | M | 1.0493 | 30.51 | 32.0141
88248 | AUXILIAR DE ENCANADOR OU BOMBEIRO HIDRÁULICO COM ENCARGOS COMPLEMENTARES | SINAPI | H | 0.04 | 11.79 | 0.4716
88267 | ENCANADOR OU BOMBEIRO HIDRÁULICO COM ENCARGOS COMPLEMENTARES | SINAPI | H | 0.04 | 13.77 | 0.5508
|  |  |  | VALOR: |  | 33.51
|  |  |  | VALOR BDI (28.82%): |  | 9.66
|  |  |  | VALOR COM BDI: |  | 43.17
1.29.1.7. 103952 - BUCHA DE REDUÇÃO, CURTA, PVC, SOLDÁVEL, DN 25 X 20 MM, INSTALADO EM RAMAL DE DISTRIBUIÇÃO DE ÁGUA - FORNECIMENTO E INSTALAÇÃO. AF_06/2022 (UN)
CÓDIGO | DESCRIÇÃO | FONTE | UNID | COEFICIENTE | PREÇO UNITÁRIO | TOTAL
00000122 | ADESIVO PLASTICO PARA PVC, FRASCO COM *850* GR | SINAPI | UN | 0.0059 | 58.09 | 0.34273
00000828 | BUCHA DE REDUCAO DE PVC, SOLDAVEL, CURTA, COM 25 X 20 MM, PARA AGUA FRIA PREDIAL | SINAPI | UN | 1 | 0.56 | 0.56
00038383 | LIXA D'AGUA EM FOLHA, GRAO 100 | SINAPI | UN | 0.0281 | 1.63 | 0.045803
00020083 | SOLUCAO PREPARADORA / LIMPADORA PARA PVC, FRASCO COM 1000 CM3 | SINAPI | UN | 0.007 | 65.81 | 0.46067
88248 | AUXILIAR DE ENCANADOR OU BOMBEIRO HIDRÁULICO COM ENCARGOS COMPLEMENTARES | SINAPI | H | 0.0844 | 11.79 | 0.99508
88267 | ENCANADOR OU BOMBEIRO HIDRÁULICO COM ENCARGOS COMPLEMENTARES | SINAPI | H | 0.0844 | 13.77 | 1.1622
|  |  |  | VALOR: |  | 4.57
|  |  |  | VALOR BDI (28.82%): |  | 1.32
|  |  |  | VALOR COM BDI: |  | 5.89
1.29.1.8. 103959 - BUCHA DE REDUÇÃO, CURTA, PVC, SOLDÁVEL, DN 60 X 50 MM, INSTALADO EM PRUMADA DE ÁGUA - FORNECIMENTO E INSTALAÇÃO. AF_06/2022 (UN)
CÓDIGO | DESCRIÇÃO | FONTE | UNID | COEFICIENTE | PREÇO UNITÁRIO | TOTAL
00000122 | ADESIVO PLASTICO PARA PVC, FRASCO COM *850* GR | SINAPI | UN | 0.0188 | 58.09 | 1.0921
CÓDIGO | DESCRIÇÃO | FONTE | UNID | COEFICIENTE | PREÇO UNITÁRIO | TOTAL
00000818 | BUCHA DE REDUCAO DE PVC, SOLDAVEL, CURTA, COM 60 X 50 MM, PARA AGUA FRIA PREDIAL | SINAPI | UN | 1 | 7.05 | 7.05
00038383 | LIXA D'AGUA EM FOLHA, GRAO 100 | SINAPI | UN | 0.0206 | 1.63 | 0.033578
00020083 | SOLUCAO PREPARADORA / LIMPADORA PARA PVC, FRASCO COM 1000 CM3 | SINAPI | UN | 0.026 | 65.81 | 1.7111
88248 | AUXILIAR DE ENCANADOR OU BOMBEIRO HIDRÁULICO COM ENCARGOS COMPLEMENTARES | SINAPI | H | 0.0924 | 11.79 | 1.0894
88267 | ENCANADOR OU BOMBEIRO HIDRÁULICO COM ENCARGOS COMPLEMENTARES | SINAPI | H | 0.0924 | 13.77 | 1.2723
|  |  |  | VALOR: |  | 13.35
|  |  |  | VALOR BDI (28.82%): |  | 3.85
|  |  |  | VALOR COM BDI: |  | 17.2
1.29.1.9. 00000796 - BUCHA DE REDUCAO PVC ROSCAVEL, 1 1/2" X 3/4" (UN)
CÓDIGO | DESCRIÇÃO | FONTE | UNID | COEFICIENTE | PREÇO UNITÁRIO | TOTAL
00000796 | BUCHA DE REDUCAO PVC ROSCAVEL, 1 1/2" X 3/4" | SINAPI | UN | 1 | 9.7 | 9.7
|  |  |  | VALOR: |  | 9.7
|  |  |  | VALOR BDI (28.82%): |  | 2.8
|  |  |  | VALOR COM BDI: |  | 12.5
1.29.1.10. 103981 - JOELHO 45 GRAUS, PVC, SOLDÁVEL, DN 40MM, INSTALADO EM RAMAL DE DISTRIBUIÇÃO DE ÁGUA - FORNECIMENTO E INSTALAÇÃO. AF_06/2022 (UN)
CÓDIGO | DESCRIÇÃO | FONTE | UNID | COEFICIENTE | PREÇO UNITÁRIO | TOTAL
00000122 | ADESIVO PLASTICO PARA PVC, FRASCO COM *850* GR | SINAPI | UN | 0.0118 | 58.09 | 0.68546
00003502 | JOELHO, PVC SOLDAVEL, 45 GRAUS, 40 MM, PARA AGUA FRIA PREDIAL | SINAPI | UN | 1 | 8.02 | 8.02
00038383 | LIXA D'AGUA EM FOLHA, GRAO 100 | SINAPI | UN | 0.0427 | 1.63 | 0.069601
00020083 | SOLUCAO PREPARADORA / LIMPADORA PARA PVC, FRASCO COM 1000 CM3 | SINAPI | UN | 0.014 | 65.81 | 0.92134
88248 | AUXILIAR DE ENCANADOR OU BOMBEIRO HIDRÁULICO COM ENCARGOS COMPLEMENTARES | SINAPI | H | 0.192 | 11.79 | 2.2637
88267 | ENCANADOR OU BOMBEIRO HIDRÁULICO COM ENCARGOS COMPLEMENTARES | SINAPI | H | 0.192 | 13.77 | 2.6438
|  |  |  | VALOR: |  | 16.91
|  |  |  | VALOR BDI (28.82%): |  | 4.87
|  |  |  | VALOR COM BDI: |  | 21.78
1.29.1.11. 89358 - JOELHO 90 GRAUS, PVC, SOLDÁVEL, DN 20MM, INSTALADO EM RAMAL OU SUB-RAMAL DE ÁGUA - FORNECIMENTO E INSTALAÇÃO. AF_06/2022 (UN)
CÓDIGO | DESCRIÇÃO | FONTE | UNID | COEFICIENTE | PREÇO UNITÁRIO | TOTAL
00000122 | ADESIVO PLASTICO PARA PVC, FRASCO COM *850* GR | SINAPI | UN | 0.0047 | 58.09 | 0.27302
00003542 | JOELHO PVC, SOLDAVEL, 90 GRAUS, 20 MM, PARA AGUA FRIA PREDIAL | SINAPI | UN | 1 | 0.69 | 0.69
00038383 | LIXA D'AGUA EM FOLHA, GRAO 100 | SINAPI | UN | 0.0291 | 1.63 | 0.047433
00020083 | SOLUCAO PREPARADORA / LIMPADORA PARA PVC, FRASCO COM 1000 CM3 | SINAPI | UN | 0.006 | 65.81 | 0.39486
88248 | AUXILIAR DE ENCANADOR OU BOMBEIRO HIDRÁULICO COM ENCARGOS COMPLEMENTARES | SINAPI | H | 0.1311 | 11.79 | 1.5457
88267 | ENCANADOR OU BOMBEIRO HIDRÁULICO COM ENCARGOS COMPLEMENTARES | SINAPI | H | 0.1311 | 13.77 | 1.8052
|  |  |  | VALOR: |  | 6.32
|  |  |  | VALOR BDI (28.82%): |  | 1.82
|  |  |  | VALOR COM BDI: |  | 8.14
1.29.1.12. 89408 - JOELHO 90 GRAUS, PVC, SOLDÁVEL, DN 25MM, INSTALADO EM RAMAL DE DISTRIBUIÇÃO DE ÁGUA - FORNECIMENTO E INSTALAÇÃO. AF_06/2022 (UN)
CÓDIGO | DESCRIÇÃO | FONTE | UNID | COEFICIENTE | PREÇO UNITÁRIO | TOTAL
00000122 | ADESIVO PLASTICO PARA PVC, FRASCO COM *850* GR | SINAPI | UN | 0.0071 | 58.09 | 0.41244
00003529 | JOELHO PVC, SOLDAVEL, 90 GRAUS, 25 MM, PARA AGUA FRIA PREDIAL | SINAPI | UN | 1 | 0.95 | 0.95
00038383 | LIXA D'AGUA EM FOLHA, GRAO 100 | SINAPI | UN | 0.0302 | 1.63 | 0.049226
00020083 | SOLUCAO PREPARADORA / LIMPADORA PARA PVC, FRASCO COM | SINAPI | UN | 0.008 | 65.81 | 0.52648
CÓDIGO | DESCRIÇÃO | FONTE | UNID | COEFICIENTE | PREÇO UNITÁRIO | TOTAL
00020083 | 1000 CM3
88248 | AUXILIAR DE ENCANADOR OU BOMBEIRO HIDRÁULICO COM ENCARGOS COMPLEMENTARES | SINAPI | H | 0.1359 | 11.79 | 1.6023
88267 | ENCANADOR OU BOMBEIRO HIDRÁULICO COM ENCARGOS COMPLEMENTARES | SINAPI | H | 0.1359 | 13.77 | 1.8713
|  |  |  | VALOR: |  | 7.03
|  |  |  | VALOR BDI (28.82%): |  | 2.03
|  |  |  | VALOR COM BDI: |  | 9.06
1.29.1.13. 89413 - JOELHO 90 GRAUS, PVC, SOLDÁVEL, DN 32MM, INSTALADO EM RAMAL DE DISTRIBUIÇÃO DE ÁGUA - FORNECIMENTO E INSTALAÇÃO. AF_06/2022 (UN)
CÓDIGO | DESCRIÇÃO | FONTE | UNID | COEFICIENTE | PREÇO UNITÁRIO | TOTAL
00000122 | ADESIVO PLASTICO PARA PVC, FRASCO COM *850* GR | SINAPI | UN | 0.0094 | 58.09 | 0.54605
00003536 | JOELHO PVC, SOLDAVEL, 90 GRAUS, 32 MM, PARA AGUA FRIA PREDIAL | SINAPI | UN | 1 | 2.84 | 2.84
00038383 | LIXA D'AGUA EM FOLHA, GRAO 100 | SINAPI | UN | 0.036 | 1.63 | 0.05868
00020083 | SOLUCAO PREPARADORA / LIMPADORA PARA PVC, FRASCO COM 1000 CM3 | SINAPI | UN | 0.011 | 65.81 | 0.72391
88248 | AUXILIAR DE ENCANADOR OU BOMBEIRO HIDRÁULICO COM ENCARGOS COMPLEMENTARES | SINAPI | H | 0.1621 | 11.79 | 1.9112
88267 | ENCANADOR OU BOMBEIRO HIDRÁULICO COM ENCARGOS COMPLEMENTARES | SINAPI | H | 0.1621 | 13.77 | 2.2321
|  |  |  | VALOR: |  | 10.25
|  |  |  | VALOR BDI (28.82%): |  | 2.95
|  |  |  | VALOR COM BDI: |  | 13.2
1.29.1.14. 103980 - JOELHO 90 GRAUS, PVC, SOLDÁVEL, DN 40MM, INSTALADO EM RAMAL DE DISTRIBUIÇÃO DE ÁGUA - FORNECIMENTO E INSTALAÇÃO. AF_06/2022 (UN)
CÓDIGO | DESCRIÇÃO | FONTE | UNID | COEFICIENTE | PREÇO UNITÁRIO | TOTAL
00000122 | ADESIVO PLASTICO PARA PVC, FRASCO COM *850* GR | SINAPI | UN | 0.0118 | 58.09 | 0.68546
00003535 | JOELHO PVC, SOLDAVEL, 90 GRAUS, 40 MM, PARA AGUA FRIA PREDIAL | SINAPI | UN | 1 | 6.74 | 6.74
00038383 | LIXA D'AGUA EM FOLHA, GRAO 100 | SINAPI | UN | 0.0427 | 1.63 | 0.069601
00020083 | SOLUCAO PREPARADORA / LIMPADORA PARA PVC, FRASCO COM 1000 CM3 | SINAPI | UN | 0.014 | 65.81 | 0.92134
88248 | AUXILIAR DE ENCANADOR OU BOMBEIRO HIDRÁULICO COM ENCARGOS COMPLEMENTARES | SINAPI | H | 0.192 | 11.79 | 2.2637
88267 | ENCANADOR OU BOMBEIRO HIDRÁULICO COM ENCARGOS COMPLEMENTARES | SINAPI | H | 0.192 | 13.77 | 2.6438
|  |  |  | VALOR: |  | 15.63
|  |  |  | VALOR BDI (28.82%): |  | 4.5
|  |  |  | VALOR COM BDI: |  | 20.13
1.29.1.15. 103984 - JOELHO 90 GRAUS, PVC, SOLDÁVEL, DN 50MM, INSTALADO EM RAMAL DE DISTRIBUIÇÃO DE ÁGUA - FORNECIMENTO E INSTALAÇÃO. AF_06/2022 (UN)
CÓDIGO | DESCRIÇÃO | FONTE | UNID | COEFICIENTE | PREÇO UNITÁRIO | TOTAL
00000122 | ADESIVO PLASTICO PARA PVC, FRASCO COM *850* GR | SINAPI | UN | 0.0165 | 58.09 | 0.95849
00003540 | JOELHO PVC, SOLDAVEL, 90 GRAUS, 50 MM, PARA AGUA FRIA PREDIAL | SINAPI | UN | 1 | 7.3 | 7.3
00038383 | LIXA D'AGUA EM FOLHA, GRAO 100 | SINAPI | UN | 0.051 | 1.63 | 0.08313
00020083 | SOLUCAO PREPARADORA / LIMPADORA PARA PVC, FRASCO COM 1000 CM3 | SINAPI | UN | 0.022 | 65.81 | 1.4478
88248 | AUXILIAR DE ENCANADOR OU BOMBEIRO HIDRÁULICO COM ENCARGOS COMPLEMENTARES | SINAPI | H | 0.2294 | 11.79 | 2.7046
88267 | ENCANADOR OU BOMBEIRO HIDRÁULICO COM ENCARGOS COMPLEMENTARES | SINAPI | H | 0.2294 | 13.77 | 3.1588
|  |  |  | VALOR: |  | 18.4
|  |  |  | VALOR BDI (28.82%): |  | 5.3
|  |  |  | VALOR COM BDI: |  | 23.7
1.29.1.16. 89505 - JOELHO 90 GRAUS, PVC, SOLDÁVEL, DN 60MM, INSTALADO EM PRUMADA DE ÁGUA - FORNECIMENTO E INSTALAÇÃO. AF_06/2022 (UN)
CÓDIGO | DESCRIÇÃO | FONTE | UNID | COEFICIENTE | PREÇO UNITÁRIO | TOTAL
CÓDIGO | DESCRIÇÃO | FONTE | UNID | COEFICIENTE | PREÇO UNITÁRIO | TOTAL
00000122 | ADESIVO PLASTICO PARA PVC, FRASCO COM *850* GR | SINAPI | UN | 0.0212 | 58.09 | 1.2315
00003539 | JOELHO PVC, SOLDAVEL, 90 GRAUS, 60 MM, PARA AGUA FRIA PREDIAL | SINAPI | UN | 1 | 31.68 | 31.68
00038383 | LIXA D'AGUA EM FOLHA, GRAO 100 | SINAPI | UN | 0.0222 | 1.63 | 0.036186
00020083 | SOLUCAO PREPARADORA / LIMPADORA PARA PVC, FRASCO COM 1000 CM3 | SINAPI | UN | 0.03 | 65.81 | 1.9743
88248 | AUXILIAR DE ENCANADOR OU BOMBEIRO HIDRÁULICO COM ENCARGOS COMPLEMENTARES | SINAPI | H | 0.1506 | 11.79 | 1.7756
88267 | ENCANADOR OU BOMBEIRO HIDRÁULICO COM ENCARGOS COMPLEMENTARES | SINAPI | H | 0.1506 | 13.77 | 2.0738
|  |  |  | VALOR: |  | 40.57
|  |  |  | VALOR BDI (28.82%): |  | 11.69
|  |  |  | VALOR COM BDI: |  | 52.26
1.29.1.17. 89374 - LUVA COM BUCHA DE LATÃO, PVC, SOLDÁVEL, DN 20MM X 1/2", INSTALADO EM RAMAL OU SUB-RAMAL DE ÁGUA - FORNECIMENTO E INSTALAÇÃO. AF_06/2022 (UN)
CÓDIGO | DESCRIÇÃO | FONTE | UNID | COEFICIENTE | PREÇO UNITÁRIO | TOTAL
00000122 | ADESIVO PLASTICO PARA PVC, FRASCO COM *850* GR | SINAPI | UN | 0.0047 | 58.09 | 0.27302
00038383 | LIXA D'AGUA EM FOLHA, GRAO 100 | SINAPI | UN | 0.0291 | 1.63 | 0.047433
00003855 | LUVA SOLDAVEL COM BUCHA DE LATAO, PVC, 20 MM X 1/2" | SINAPI | UN | 1 | 6.66 | 6.66
00020083 | SOLUCAO PREPARADORA / LIMPADORA PARA PVC, FRASCO COM 1000 CM3 | SINAPI | UN | 0.006 | 65.81 | 0.39486
88248 | AUXILIAR DE ENCANADOR OU BOMBEIRO HIDRÁULICO COM ENCARGOS COMPLEMENTARES | SINAPI | H | 0.0805 | 11.79 | 0.9491
88267 | ENCANADOR OU BOMBEIRO HIDRÁULICO COM ENCARGOS COMPLEMENTARES | SINAPI | H | 0.0805 | 13.77 | 1.1085
|  |  |  | VALOR: |  | 10.38
|  |  |  | VALOR BDI (28.82%): |  | 2.99
|  |  |  | VALOR COM BDI: |  | 13.37
1.29.1.18. 104006 - TÊ DE REDUÇÃO, PVC, SOLDÁVEL, DN 50MM X 25MM, INSTALADO EM RAMAL DE DISTRIBUIÇÃO DE ÁGUA - FORNECIMENTO E INSTALAÇÃO. AF_06/2022 (UN)
CÓDIGO | DESCRIÇÃO | FONTE | UNID | COEFICIENTE | PREÇO UNITÁRIO | TOTAL
00000122 | ADESIVO PLASTICO PARA PVC, FRASCO COM *850* GR | SINAPI | UN | 0.0176 | 58.09 | 1.0224
00038383 | LIXA D'AGUA EM FOLHA, GRAO 100 | SINAPI | UN | 0.0661 | 1.63 | 0.10774
00020083 | SOLUCAO PREPARADORA / LIMPADORA PARA PVC, FRASCO COM 1000 CM3 | SINAPI | UN | 0.0225 | 65.81 | 1.4807
00007129 | TE DE REDUCAO, PVC, SOLDAVEL, 90 GRAUS, 50 MM X 25 MM, PARA AGUA FRIA PREDIAL | SINAPI | UN | 1 | 11.62 | 11.62
88248 | AUXILIAR DE ENCANADOR OU BOMBEIRO HIDRÁULICO COM ENCARGOS COMPLEMENTARES | SINAPI | H | 0.2311 | 11.79 | 2.7247
88267 | ENCANADOR OU BOMBEIRO HIDRÁULICO COM ENCARGOS COMPLEMENTARES | SINAPI | H | 0.2311 | 13.77 | 3.1822
|  |  |  | VALOR: |  | 22.92
|  |  |  | VALOR BDI (28.82%): |  | 6.61
|  |  |  | VALOR COM BDI: |  | 29.53
1.29.1.19. 89438 - TE, PVC, SOLDÁVEL, DN 20MM, INSTALADO EM RAMAL DE DISTRIBUIÇÃO DE ÁGUA - FORNECIMENTO E INSTALAÇÃO. AF_06/2022 (UN)
CÓDIGO | DESCRIÇÃO | FONTE | UNID | COEFICIENTE | PREÇO UNITÁRIO | TOTAL
00000122 | ADESIVO PLASTICO PARA PVC, FRASCO COM *850* GR | SINAPI | UN | 0.0071 | 58.09 | 0.41244
00038383 | LIXA D'AGUA EM FOLHA, GRAO 100 | SINAPI | UN | 0.039 | 1.63 | 0.06357
00020083 | SOLUCAO PREPARADORA / LIMPADORA PARA PVC, FRASCO COM 1000 CM3 | SINAPI | UN | 0.009 | 65.81 | 0.59229
00007138 | TE SOLDAVEL, PVC, 90 GRAUS, 20 MM, PARA AGUA FRIA PREDIAL (NBR 5648) | SINAPI | UN | 1 | 1.23 | 1.23
88248 | AUXILIAR DE ENCANADOR OU BOMBEIRO HIDRÁULICO COM ENCARGOS COMPLEMENTARES | SINAPI | H | 0.1563 | 11.79 | 1.8428
88267 | ENCANADOR OU BOMBEIRO HIDRÁULICO COM ENCARGOS COMPLEMENTARES | SINAPI | H | 0.1563 | 13.77 | 2.1523
|  |  |  | VALOR: |  | 8.17
|  |  |  | VALOR BDI (28.82%): |  | 2.35
|  |  |  | VALOR COM BDI: |  | 10.52
1.29.1.20. 89440 - TE, PVC, SOLDÁVEL, DN 25MM, INSTALADO EM RAMAL DE DISTRIBUIÇÃO DE ÁGUA - FORNECIMENTO E INSTALAÇÃO. AF_06/2022 (UN)
CÓDIGO | DESCRIÇÃO | FONTE | UNID | COEFICIENTE | PREÇO UNITÁRIO | TOTAL
00000122 | ADESIVO PLASTICO PARA PVC, FRASCO COM *850* GR | SINAPI | UN | 0.0106 | 58.09 | 0.61575
00038383 | LIXA D'AGUA EM FOLHA, GRAO 100 | SINAPI | UN | 0.0453 | 1.63 | 0.073839
00020083 | SOLUCAO PREPARADORA / LIMPADORA PARA PVC, FRASCO COM 1000 CM3 | SINAPI | UN | 0.012 | 65.81 | 0.78972
00007139 | TE SOLDAVEL, PVC, 90 GRAUS, 25 MM, PARA AGUA FRIA PREDIAL (NBR 5648) | SINAPI | UN | 1 | 1.61 | 1.61
88248 | AUXILIAR DE ENCANADOR OU BOMBEIRO HIDRÁULICO COM ENCARGOS COMPLEMENTARES | SINAPI | H | 0.1812 | 11.79 | 2.1363
88267 | ENCANADOR OU BOMBEIRO HIDRÁULICO COM ENCARGOS COMPLEMENTARES | SINAPI | H | 0.1812 | 13.77 | 2.4951
|  |  |  | VALOR: |  | 9.89
|  |  |  | VALOR BDI (28.82%): |  | 2.85
|  |  |  | VALOR COM BDI: |  | 12.74
1.29.1.21. 89443 - TE, PVC, SOLDÁVEL, DN 32MM, INSTALADO EM RAMAL DE DISTRIBUIÇÃO DE ÁGUA - FORNECIMENTO E INSTALAÇÃO. AF_06/2022 (UN)
CÓDIGO | DESCRIÇÃO | FONTE | UNID | COEFICIENTE | PREÇO UNITÁRIO | TOTAL
00000122 | ADESIVO PLASTICO PARA PVC, FRASCO COM *850* GR | SINAPI | UN | 0.0141 | 58.09 | 0.81907
00038383 | LIXA D'AGUA EM FOLHA, GRAO 100 | SINAPI | UN | 0.054 | 1.63 | 0.08802
00020083 | SOLUCAO PREPARADORA / LIMPADORA PARA PVC, FRASCO COM 1000 CM3 | SINAPI | UN | 0.0165 | 65.81 | 1.0859
00007140 | TE SOLDAVEL, PVC, 90 GRAUS, 32 MM, PARA AGUA FRIA PREDIAL (NBR 5648) | SINAPI | UN | 1 | 5.37 | 5.37
88248 | AUXILIAR DE ENCANADOR OU BOMBEIRO HIDRÁULICO COM ENCARGOS COMPLEMENTARES | SINAPI | H | 0.2161 | 11.79 | 2.5478
88267 | ENCANADOR OU BOMBEIRO HIDRÁULICO COM ENCARGOS COMPLEMENTARES | SINAPI | H | 0.2161 | 13.77 | 2.9757
|  |  |  | VALOR: |  | 15.48
|  |  |  | VALOR BDI (28.82%): |  | 4.46
|  |  |  | VALOR COM BDI: |  | 19.94
1.29.1.22. 104011 - TE, PVC, SOLDÁVEL, DN 40MM, INSTALADO EM RAMAL DE DISTRIBUIÇÃO DE ÁGUA - FORNECIMENTO E INSTALAÇÃO. AF_06/2022 (UN)
CÓDIGO | DESCRIÇÃO | FONTE | UNID | COEFICIENTE | PREÇO UNITÁRIO | TOTAL
00000122 | ADESIVO PLASTICO PARA PVC, FRASCO COM *850* GR | SINAPI | UN | 0.0176 | 58.09 | 1.0224
00038383 | LIXA D'AGUA EM FOLHA, GRAO 100 | SINAPI | UN | 0.0641 | 1.63 | 0.10448
00020083 | SOLUCAO PREPARADORA / LIMPADORA PARA PVC, FRASCO COM 1000 CM3 | SINAPI | UN | 0.021 | 65.81 | 1.382
00007141 | TE SOLDAVEL, PVC, 90 GRAUS, 40 MM, PARA AGUA FRIA PREDIAL (NBR 5648) | SINAPI | UN | 1 | 11.76 | 11.76
88248 | AUXILIAR DE ENCANADOR OU BOMBEIRO HIDRÁULICO COM ENCARGOS COMPLEMENTARES | SINAPI | H | 0.256 | 11.79 | 3.0182
88267 | ENCANADOR OU BOMBEIRO HIDRÁULICO COM ENCARGOS COMPLEMENTARES | SINAPI | H | 0.256 | 13.77 | 3.5251
|  |  |  | VALOR: |  | 23.89
|  |  |  | VALOR BDI (28.82%): |  | 6.89
|  |  |  | VALOR COM BDI: |  | 30.78
1.29.1.23. 180444 - Registro de gaveta c/ canopla - 1" (UN)
CÓDIGO | DESCRIÇÃO | FONTE | UNID | COEFICIENTE | PREÇO UNITÁRIO | TOTAL
H00055 | Fita de vedacao | SEDOP | M | 0.8 | 0.21 | 0.168
H00164 | Registro de gaveta c/ canopla 1" | SEDOP | UN | 1 | 131.9 | 131.9
280008 | AUXILIAR DE ENCANADOR OU BOMBEIRO HIDRÁULICO COM ENCARGOS COMPLEMENTARES | SEDOP | H | 0.527 | 11.8 | 6.2186
280016 | ENCANADOR OU BOMBEIRO HIDRÁULICO COM ENCARGOS COMPLEMENTARES | SEDOP | H | 0.54 | 13.78 | 7.4412
|  |  |  | VALOR: |  | 152.2
|  |  |  | VALOR BDI (28.82%): |  | 43.86
|  |  |  | VALOR COM BDI: |  | 196.06
1.29.1.24. 94489 - REGISTRO DE ESFERA, PVC, SOLDÁVEL, COM VOLANTE, DN 25 MM - FORNECIMENTO E INSTALAÇÃO. AF_08/2021 (UN)
CÓDIGO | DESCRIÇÃO | FONTE | UNID | COEFICIENTE | PREÇO UNITÁRIO | TOTAL
00020080 | ADESIVO PLASTICO PARA PVC, FRASCO COM 175 GR | SINAPI | UN | 0.04 | 18.96 | 0.7584
00038383 | LIXA D'AGUA EM FOLHA, GRAO 100 | SINAPI | UN | 0.008 | 1.63 | 0.01304
00011674 | REGISTRO DE ESFERA, PVC, COM VOLANTE, VS, SOLDAVEL, DN 25 MM, COM CORPO DIVIDIDO | SINAPI | UN | 1 | 19.91 | 19.91
00020083 | SOLUCAO PREPARADORA / LIMPADORA PARA PVC, FRASCO COM 1000 CM3 | SINAPI | UN | 0.0095 | 65.81 | 0.62519
88248 | AUXILIAR DE ENCANADOR OU BOMBEIRO HIDRÁULICO COM ENCARGOS COMPLEMENTARES | SINAPI | H | 0.0795 | 11.79 | 0.93731
88267 | ENCANADOR OU BOMBEIRO HIDRÁULICO COM ENCARGOS COMPLEMENTARES | SINAPI | H | 0.0795 | 13.77 | 1.0947
|  |  |  | VALOR: |  | 24.28
|  |  |  | VALOR BDI (28.82%): |  | 7
|  |  |  | VALOR COM BDI: |  | 31.28
1.29.1.25. 94490 - REGISTRO DE ESFERA, PVC, SOLDÁVEL, COM VOLANTE, DN 32 MM - FORNECIMENTO E INSTALAÇÃO. AF_08/2021 (UN)
CÓDIGO | DESCRIÇÃO | FONTE | UNID | COEFICIENTE | PREÇO UNITÁRIO | TOTAL
00020080 | ADESIVO PLASTICO PARA PVC, FRASCO COM 175 GR | SINAPI | UN | 0.04 | 18.96 | 0.7584
00038383 | LIXA D'AGUA EM FOLHA, GRAO 100 | SINAPI | UN | 0.008 | 1.63 | 0.01304
00011675 | REGISTRO DE ESFERA, PVC, COM VOLANTE, VS, SOLDAVEL, DN 32 MM, COM CORPO DIVIDIDO | SINAPI | UN | 1 | 31.6 | 31.6
00020083 | SOLUCAO PREPARADORA / LIMPADORA PARA PVC, FRASCO COM 1000 CM3 | SINAPI | UN | 0.0095 | 65.81 | 0.62519
88248 | AUXILIAR DE ENCANADOR OU BOMBEIRO HIDRÁULICO COM ENCARGOS COMPLEMENTARES | SINAPI | H | 0.0795 | 11.79 | 0.93731
88267 | ENCANADOR OU BOMBEIRO HIDRÁULICO COM ENCARGOS COMPLEMENTARES | SINAPI | H | 0.0795 | 13.77 | 1.0947
|  |  |  | VALOR: |  | 35.97
|  |  |  | VALOR BDI (28.82%): |  | 10.37
|  |  |  | VALOR COM BDI: |  | 46.34
1.29.1.26. 94491 - REGISTRO DE ESFERA, PVC, SOLDÁVEL, COM VOLANTE, DN 40 MM - FORNECIMENTO E INSTALAÇÃO. AF_08/2021 (UN)
CÓDIGO | DESCRIÇÃO | FONTE | UNID | COEFICIENTE | PREÇO UNITÁRIO | TOTAL
00020080 | ADESIVO PLASTICO PARA PVC, FRASCO COM 175 GR | SINAPI | UN | 0.0714 | 18.96 | 1.3537
00038383 | LIXA D'AGUA EM FOLHA, GRAO 100 | SINAPI | UN | 0.0114 | 1.63 | 0.018582
00011676 | REGISTRO DE ESFERA, PVC, COM VOLANTE, VS, SOLDAVEL, DN 40 MM, COM CORPO DIVIDIDO | SINAPI | UN | 1 | 42.27 | 42.27
00020083 | SOLUCAO PREPARADORA / LIMPADORA PARA PVC, FRASCO COM 1000 CM3 | SINAPI | UN | 0.018 | 65.81 | 1.1846
88248 | AUXILIAR DE ENCANADOR OU BOMBEIRO HIDRÁULICO COM ENCARGOS COMPLEMENTARES | SINAPI | H | 0.1133 | 11.79 | 1.3358
88267 | ENCANADOR OU BOMBEIRO HIDRÁULICO COM ENCARGOS COMPLEMENTARES | SINAPI | H | 0.1133 | 13.77 | 1.5601
|  |  |  | VALOR: |  | 49.07
|  |  |  | VALOR BDI (28.82%): |  | 14.14
|  |  |  | VALOR COM BDI: |  | 63.21
1.29.2.1. COM-78999805 - BANCADA DE MÁRMORE SINTÉTICO 150 X 50CM, COM DUAS CUBA INTEGRADA, INCLUSO SIFÃO TIPO FLEXÍVEL EM PVC, VÁLVULA EM PLÁSTICO CROMADO TIPO AMERICANA E TORNEIRA CROMADA LONGA, DE PAREDE, PADRÃO POPULAR - FORNECIMENTO E INSTALAÇÃO. (UND)
CÓDIGO | DESCRIÇÃO | FONTE | UNID | COEFICIENTE | PREÇO UNITÁRIO | TOTAL
COM-98382980 | BANCADA DE MARMORE SINTETICO COM DUAS CUBA, 150 X 50 CM, INSTALADA | Composições | UND | 1 | 418.67 | 418.67
86883 | SIFÃO DO TIPO FLEXÍVEL EM PVC 1 X 1.1/2 - FORNECIMENTO E INSTALAÇÃO. AF_01/2020 | SINAPI | UN | 2 | 22.5 | 45
86911 | TORNEIRA CROMADA LONGA, DE PAREDE, 1/2? OU 3/4?, PARA PIA DE COZINHA, PADRÃO POPULAR - FORNECIMENTO E INSTALAÇÃO. AF_01/2020 | SINAPI | UN | 2 | 72.21 | 144.42
86880 | VÁLVULA EM PLÁSTICO CROMADO TIPO AMERICANA 3.1/2? X 1.1/2? SEM ADAPTADOR PARA PIA - FORNECIMENTO E INSTALAÇÃO. AF_01/2020 | SINAPI | UN | 2 | 25.62 | 51.24
|  |  |  | VALOR: |  | 673.76
|  |  |  | VALOR BDI (28.82%): |  | 194.18
|  |  |  | VALOR COM BDI: |  | 867.94
1.29.2.2. COMP-62211925 - BANCADA DE MÁRMORE SINTÉTICO 200 X 50CM, COM DUAS CUBA INTEGRADA, INCLUSO SIFÃO TIPO FLEXÍVEL EM PVC, VÁLVULA EM PLÁSTICO CROMADO TIPO AMERICANA E TORNEIRA CROMADA LONGA, DE PAREDE, PADRÃO POPULAR - FORNECIMENTO E INSTALAÇÃO. (UND)
CÓDIGO | DESCRIÇÃO | FONTE | UNID | COEFICIENTE | PREÇO UNITÁRIO | TOTAL
COMP-97221887 | BANCADA DE MARMORE SINTETICO COM DUAS CUBA, 200 X 50 CM, INSTALADA | Composições | UND | 1 | 660.18 | 660.18
86883 | SIFÃO DO TIPO FLEXÍVEL EM PVC 1 X 1.1/2 - FORNECIMENTO E INSTALAÇÃO. AF_01/2020 | SINAPI | UN | 2 | 22.5 | 45
86911 | TORNEIRA CROMADA LONGA, DE PAREDE, 1/2? OU 3/4?, PARA PIA DE COZINHA, PADRÃO POPULAR - FORNECIMENTO E INSTALAÇÃO. AF_01/2020 | SINAPI | UN | 2 | 72.21 | 144.42
86880 | VÁLVULA EM PLÁSTICO CROMADO TIPO AMERICANA 3.1/2? X 1.1/2? SEM ADAPTADOR PARA PIA - FORNECIMENTO E INSTALAÇÃO. AF_01/2020 | SINAPI | UN | 2 | 25.62 | 51.24
|  |  |  | VALOR: |  | 915.27
|  |  |  | VALOR BDI (28.82%): |  | 263.78
|  |  |  | VALOR COM BDI: |  | 1179.05
1.29.2.3. 86934 - BANCADA DE MÁRMORE SINTÉTICO 120 X 60CM, COM CUBA INTEGRADA, INCLUSO SIFÃO TIPO FLEXÍVEL EM PVC, VÁLVULA EM PLÁSTICO CROMADO TIPO AMERICANA E TORNEIRA CROMADA LONGA, DE PAREDE, PADRÃO POPULAR - FORNECIMENTO E INSTALAÇÃO. AF_01/2020 (UN)
CÓDIGO | DESCRIÇÃO | FONTE | UNID | COEFICIENTE | PREÇO UNITÁRIO | TOTAL
86894 | BANCADA DE MÁRMORE SINTÉTICO, DE 120 X 60CM, COM CUBA INTEGRADA - FORNECIMENTO E INSTALAÇÃO. AF_01/2020 | SINAPI | UN | 1 | 241.59 | 241.59
86883 | SIFÃO DO TIPO FLEXÍVEL EM PVC 1 X 1.1/2 - FORNECIMENTO E INSTALAÇÃO. AF_01/2020 | SINAPI | UN | 1 | 22.5 | 22.5
86911 | TORNEIRA CROMADA LONGA, DE PAREDE, 1/2? OU 3/4?, PARA PIA DE COZINHA, PADRÃO POPULAR - FORNECIMENTO E INSTALAÇÃO. AF_01/2020 | SINAPI | UN | 1 | 72.21 | 72.21
86880 | VÁLVULA EM PLÁSTICO CROMADO TIPO AMERICANA 3.1/2? X 1.1/2? SEM ADAPTADOR PARA PIA - FORNECIMENTO E INSTALAÇÃO. AF_01/2020 | SINAPI | UN | 1 | 25.62 | 25.62
|  |  |  | VALOR: |  | 373.59
|  |  |  | VALOR BDI (28.82%): |  | 107.67
|  |  |  | VALOR COM BDI: |  | 481.26
1.29.2.4. COMP-84602939 - BANCADA DE MÁRMORE SINTÉTICO 200 X 60CM, COM CUBA INTEGRADA, INCLUSO SIFÃO TIPO FLEXÍVEL EM PVC, VÁLVULA EM PLÁSTICO CROMADO TIPO AMERICANA E TORNEIRA CROMADA LONGA, DE PAREDE, PADRÃO POPULAR - FORNECIMENTO E INSTALAÇÃO. (UND)
CÓDIGO | DESCRIÇÃO | FONTE | UNID | COEFICIENTE | PREÇO UNITÁRIO | TOTAL
COMP-43546502 | BANCADA DE MARMORE SINTETICO COM CUBA, 200 X 60 CM, INSTALADA | Composições | UND | 1 | 518.91 | 518.91
86883 | SIFÃO DO TIPO FLEXÍVEL EM PVC 1 X 1.1/2 - FORNECIMENTO E INSTALAÇÃO. AF_01/2020 | SINAPI | UN | 1 | 22.5 | 22.5
86911 | TORNEIRA CROMADA LONGA, DE PAREDE, 1/2? OU 3/4?, PARA PIA DE COZINHA, PADRÃO POPULAR - FORNECIMENTO E INSTALAÇÃO. AF_01/2020 | SINAPI | UN | 1 | 72.21 | 72.21
86880 | VÁLVULA EM PLÁSTICO CROMADO TIPO AMERICANA 3.1/2? X 1.1/2? SEM ADAPTADOR PARA PIA - FORNECIMENTO E INSTALAÇÃO. AF_01/2020 | SINAPI | UN | 1 | 25.62 | 25.62
|  |  |  | VALOR: |  | 650.92
|  |  |  | VALOR BDI (28.82%): |  | 187.6
|  |  |  | VALOR COM BDI: |  | 838.52
1.29.2.5. COMP-20362677 - BANCADA DE GRANITO POLIDO, DE 4,42M X 0,40M, TIPO ANDORINHA/ QUARTZ/ CASTELO/ CORUMBA OU OUTROS EQUIVALENTES DA REGIAO, E= *2,5* CM, PARA BOX DE SACARIA (UND)
CÓDIGO | DESCRIÇÃO | FONTE | UNID | COEFICIENTE | PREÇO UNITÁRIO | TOTAL
00037595 | ARGAMASSA COLANTE TIPO AC III | SINAPI | KG | 8.84 | 2.46 | 21.7464
00011795 | GRANITO PARA BANCADA, POLIDO, TIPO ANDORINHA/ QUARTZ/ CASTELO/ CORUMBA OU OUTROS EQUIVALENTES DA REGIAO, E= *2,5* CM | SINAPI | M2 | 1.8564 | 724.52 | 1344.9772
88274 | MARMORISTA/GRANITEIRO COM ENCARGOS COMPLEMENTARES | SINAPI | H | 1 | 14.68 | 14.68
88316 | SERVENTE COM ENCARGOS COMPLEMENTARES | SINAPI | H | 1 | 12.05 | 12.05
|  |  |  | VALOR: |  | 1405.73
|  |  |  | VALOR BDI (28.82%): |  | 405.13
|  |  |  | VALOR COM BDI: |  | 1810.86
1.29.2.6. COMP-75058910 - BANCADA DE GRANITO POLIDO, DE 2,30M X 0,20M, TIPO ANDORINHA/ QUARTZ/ CASTELO/ CORUMBA OU OUTROS EQUIVALENTES DA REGIAO, E= *2,5* CM, PARA RESTAURANTES (UND)
CÓDIGO | DESCRIÇÃO | FONTE | UNID | COEFICIENTE | PREÇO UNITÁRIO | TOTAL
00037595 | ARGAMASSA COLANTE TIPO AC III | SINAPI | KG | 2.3 | 2.46 | 5.658
00011795 | GRANITO PARA BANCADA, POLIDO, TIPO ANDORINHA/ QUARTZ/ CASTELO/ CORUMBA OU OUTROS EQUIVALENTES DA REGIAO, E= *2,5* CM | SINAPI | M2 | 0.48295 | 724.52 | 349.9069
88274 | MARMORISTA/GRANITEIRO COM ENCARGOS COMPLEMENTARES | SINAPI | H | 0.5 | 14.68 | 7.34
88316 | SERVENTE COM ENCARGOS COMPLEMENTARES | SINAPI | H | 0.4 | 12.05 | 4.82
|  |  |  | VALOR: |  | 373.37
|  |  |  | VALOR BDI (28.82%): |  | 107.61
|  |  |  | VALOR COM BDI: |  | 480.98
1.29.2.7. 86888 - VASO SANITÁRIO SIFONADO COM CAIXA ACOPLADA LOUÇA BRANCA - FORNECIMENTO E INSTALAÇÃO. AF_01/2020 (UN)
CÓDIGO | DESCRIÇÃO | FONTE | UNID | COEFICIENTE | PREÇO UNITÁRIO | TOTAL
00006138 | ANEL DE VEDACAO, PVC FLEXIVEL, 100 MM, PARA SAIDA DE BACIA / VASO SANITARIO | SINAPI | UN | 1 | 11.03 | 11.03
00010422 | BACIA SANITARIA (VASO) COM CAIXA ACOPLADA, SIFAO APARENTE, DE LOUCA BRANCA (SEM ASSENTO) | SINAPI | UN | 1 | 345.78 | 345.78
00004384 | PARAFUSO NIQUELADO COM ACABAMENTO CROMADO PARA FIXAR PECA SANITARIA, INCLUI PORCA CEGA, ARRUELA E BUCHA DE NYLON TAMANHO S-10 | SINAPI | UN | 2 | 22.86 | 45.72
00037329 | REJUNTE EPOXI, QUALQUER COR | SINAPI | KG | 0.0881 | 98.93 | 8.7157
88267 | ENCANADOR OU BOMBEIRO HIDRÁULICO COM ENCARGOS COMPLEMENTARES | SINAPI | H | 0.7791 | 13.77 | 10.7282
88316 | SERVENTE COM ENCARGOS COMPLEMENTARES | SINAPI | H | 0.4384 | 12.05 | 5.2827
|  |  |  | VALOR: |  | 434.85
|  |  |  | VALOR BDI (28.82%): |  | 125.32
|  |  |  | VALOR COM BDI: |  | 560.17
1.29.2.8. 95472 - VASO SANITARIO SIFONADO CONVENCIONAL PARA PCD SEM FURO FRONTAL COM LOUÇA BRANCA SEM ASSENTO, INCLUSO CONJUNTO DE LIGAÇÃO PARA BACIA SANITÁRIA AJUSTÁVEL - FORNECIMENTO E INSTALAÇÃO. AF_01/2020 (UN)
CÓDIGO | DESCRIÇÃO | FONTE | UNID | COEFICIENTE | PREÇO UNITÁRIO | TOTAL
00006142 | CONJUNTO DE LIGACAO PARA BACIA SANITARIA AJUSTAVEL, EM PLASTICO BRANCO, COM TUBO, CANOPLA E ESPUDE | SINAPI | UN | 1 | 7.56 | 7.56
95471 | VASO SANITARIO SIFONADO CONVENCIONAL PARA PCD SEM FURO FRONTAL COM LOUÇA BRANCA SEM ASSENTO - FORNECIMENTO E INSTALAÇÃO. AF_01/2020 | SINAPI | UN | 1 | 670.03 | 670.03
|  |  |  | VALOR: |  | 688.39
|  |  |  | VALOR BDI (28.82%): |  | 198.39
|  |  |  | VALOR COM BDI: |  | 886.78
1.29.2.9. 100858 - MICTÓRIO SIFONADO LOUÇA BRANCA ? PADRÃO MÉDIO ? FORNECIMENTO E INSTALAÇÃO. AF_01/2020 (UN)
CÓDIGO | DESCRIÇÃO | FONTE | UNID | COEFICIENTE | PREÇO UNITÁRIO | TOTAL
00006142 | CONJUNTO DE LIGACAO PARA BACIA SANITARIA AJUSTAVEL, EM PLASTICO BRANCO, COM TUBO, CANOPLA E ESPUDE | SINAPI | UN | 1 | 7.56 | 7.56
00003146 | FITA VEDA ROSCA EM ROLOS DE 18 MM X 10 M (L X C) | SINAPI | UN | 0.0365 | 3 | 0.1095
00010432 | MICTORIO INDICUDUAL, SIFONADO, LOUCA BRANCA, SEM COMPLEMENTOS | SINAPI | UN | 1 | 322.08 | 322.08
00004351 | PARAFUSO NIQUELADO 3 1/2" COM ACABAMENTO CROMADO PARA FIXAR PECA SANITARIA, INCLUI PORCA CEGA, ARRUELA E BUCHA DE NYLON TAMANHO S-8 | SINAPI | UN | 2 | 16.94 | 33.88
00021112 | VALVULA DE DESCARGA EM METAL CROMADO PARA MICTORIO COM ACIONAMENTO POR PRESSAO E FECHAMENTO AUTOMATICO | SINAPI | UN | 1 | 253.85 | 253.85
88267 | ENCANADOR OU BOMBEIRO HIDRÁULICO COM ENCARGOS COMPLEMENTARES | SINAPI | H | 1.009 | 13.77 | 13.8939
88316 | SERVENTE COM ENCARGOS COMPLEMENTARES | SINAPI | H | 0.3179 | 12.05 | 3.8307
|  |  |  | VALOR: |  | 643.78
|  |  |  | VALOR BDI (28.82%): |  | 185.54
|  |  |  | VALOR COM BDI: |  | 829.32
1.29.2.10. 00036521 - LAVATORIO DE CANTO DE LOUCA BRANCA, SUSPENSO (SEM COLUNA), DIMENSOES *40 X 30* CM (L X C) (UN)
CÓDIGO | DESCRIÇÃO | FONTE | UNID | COEFICIENTE | PREÇO UNITÁRIO | TOTAL
00036521 | LAVATORIO DE CANTO DE LOUCA BRANCA, SUSPENSO (SEM COLUNA), DIMENSOES *40 X 30* CM (L X C) | SINAPI | UN | 1 | 138.48 | 138.48
|  |  |  | VALOR: |  | 138.48
|  |  |  | VALOR BDI (28.82%): |  | 39.91
|  |  |  | VALOR COM BDI: |  | 178.39
1.29.2.11. 86939 - LAVATÓRIO LOUÇA BRANCA COM COLUNA, *44 X 35,5* CM, PADRÃO POPULAR, INCLUSO SIFÃO FLEXÍVEL EM PVC, VÁLVULA E ENGATE FLEXÍVEL 30CM EM PLÁSTICO E COM TORNEIRA CROMADA PADRÃO POPULAR - FORNECIMENTO E INSTALAÇÃO. AF_01/2020 (UN)
CÓDIGO | DESCRIÇÃO | FONTE | UNID | COEFICIENTE | PREÇO UNITÁRIO | TOTAL
86884 | ENGATE FLEXÍVEL EM PLÁSTICO BRANCO, 1/2? X 30CM - FORNECIMENTO E INSTALAÇÃO. AF_01/2020 | SINAPI | UN | 1 | 8.59 | 8.59
86902 | LAVATÓRIO LOUÇA BRANCA COM COLUNA, *44 X 35,5* CM, PADRÃO POPULAR - FORNECIMENTO E INSTALAÇÃO. AF_01/2020 | SINAPI | UN | 1 | 274.08 | 274.08
86883 | SIFÃO DO TIPO FLEXÍVEL EM PVC 1 X 1.1/2 - FORNECIMENTO E INSTALAÇÃO. AF_01/2020 | SINAPI | UN | 1 | 22.5 | 22.5
86906 | TORNEIRA CROMADA DE MESA, 1/2? OU 3/4?, PARA LAVATÓRIO, PADRÃO POPULAR - FORNECIMENTO E INSTALAÇÃO. AF_01/2020 | SINAPI | UN | 1 | 61.74 | 61.74
86879 | VÁLVULA EM PLÁSTICO 1? PARA PIA, TANQUE OU LAVATÓRIO, COM OU SEM LADRÃO - FORNECIMENTO E INSTALAÇÃO. AF_01/2020 | SINAPI | UN | 1 | 7.94 | 7.94
|  |  |  | VALOR: |  | 387.07
|  |  |  | VALOR BDI (28.82%): |  | 111.55
|  |  |  | VALOR COM BDI: |  | 498.62
1.29.2.12. 00011822 - TORNEIRA PLASTICA DE MESA, BICA MOVEL, PARA COZINHA 1/2 " (UN)
CÓDIGO | DESCRIÇÃO | FONTE | UNID | COEFICIENTE | PREÇO UNITÁRIO | TOTAL
00011822 | TORNEIRA PLASTICA DE MESA, BICA MOVEL, PARA COZINHA 1/2 " | SINAPI | UN | 1 | 30.84 | 30.84
|  |  |  | VALOR: |  | 30.84
|  |  |  | VALOR BDI (28.82%): |  | 8.89
|  |  |  | VALOR COM BDI: |  | 39.73
1.29.2.13. 190231 - Chuveiro cromado (UN)
CÓDIGO | DESCRIÇÃO | FONTE | UNID | COEFICIENTE | PREÇO UNITÁRIO | TOTAL
H00054 | Chuveiro cromado | SEDOP | UN | 1 | 55 | 55
H00055 | Fita de vedacao | SEDOP | M | 1.12 | 0.21 | 0.2352
280008 | AUXILIAR DE ENCANADOR OU BOMBEIRO HIDRÁULICO COM ENCARGOS COMPLEMENTARES | SEDOP | H | 0.5 | 11.8 | 5.9
280016 | ENCANADOR OU BOMBEIRO HIDRÁULICO COM ENCARGOS COMPLEMENTARES | SEDOP | H | 0.4898 | 13.78 | 6.7494
|  |  |  | VALOR: |  | 73.88
|  |  |  | VALOR BDI (28.82%): |  | 21.29
|  |  |  | VALOR COM BDI: |  | 95.17
1.29.2.14. 95546 - KIT DE ACESSORIOS PARA BANHEIRO EM METAL CROMADO, 5 PECAS, INCLUSO FIXAÇÃO. AF_01/2020 (UN)
CÓDIGO | DESCRIÇÃO | FONTE | UNID | COEFICIENTE | PREÇO UNITÁRIO | TOTAL
00039398 | KIT DE ACESSORIOS PARA BANHEIRO EM METAL CROMADO, 5 PECAS | SINAPI | UN | 1 | 79.09 | 79.09
88267 | ENCANADOR OU BOMBEIRO HIDRÁULICO COM ENCARGOS COMPLEMENTARES | SINAPI | H | 1.897 | 13.77 | 26.1217
88316 | SERVENTE COM ENCARGOS COMPLEMENTARES | SINAPI | H | 0.5977 | 12.05 | 7.2023
|  |  |  | VALOR: |  | 128.56
|  |  |  | VALOR BDI (28.82%): |  | 37.05
|  |  |  | VALOR COM BDI: |  | 165.61
1.29.2.15. 100868 - BARRA DE APOIO RETA, EM ACO INOX POLIDO, COMPRIMENTO 80 CM, FIXADA NA PAREDE - FORNECIMENTO E INSTALAÇÃO. AF_01/2020 (UN)
CÓDIGO | DESCRIÇÃO | FONTE | UNID | COEFICIENTE | PREÇO UNITÁRIO | TOTAL
CÓDIGO | DESCRIÇÃO | FONTE | UNID | COEFICIENTE | PREÇO UNITÁRIO | TOTAL
00036081 | BARRA DE APOIO RETA, EM ACO INOX POLIDO, COMPRIMENTO 80CM, DIAMETRO MINIMO 3 CM | SINAPI | UN | 1 | 203.95 | 203.95
00004351 | PARAFUSO NIQUELADO 3 1/2" COM ACABAMENTO CROMADO PARA FIXAR PECA SANITARIA, INCLUI PORCA CEGA, ARRUELA E BUCHA DE NYLON TAMANHO S-8 | SINAPI | UN | 6 | 16.94 | 101.64
88267 | ENCANADOR OU BOMBEIRO HIDRÁULICO COM ENCARGOS COMPLEMENTARES | SINAPI | H | 0.9485 | 13.77 | 13.0608
88316 | SERVENTE COM ENCARGOS COMPLEMENTARES | SINAPI | H | 0.2988 | 12.05 | 3.6005
|  |  |  | VALOR: |  | 330.32
|  |  |  | VALOR BDI (28.82%): |  | 95.2
|  |  |  | VALOR COM BDI: |  | 425.52
1.29.2.16. 100867 - BARRA DE APOIO RETA, EM ACO INOX POLIDO, COMPRIMENTO 70 CM, FIXADA NA PAREDE - FORNECIMENTO E INSTALAÇÃO. AF_01/2020 (UN)
CÓDIGO | DESCRIÇÃO | FONTE | UNID | COEFICIENTE | PREÇO UNITÁRIO | TOTAL
00036205 | BARRA DE APOIO RETA, EM ACO INOX POLIDO, COMPRIMENTO 70CM, DIAMETRO MINIMO 3 CM | SINAPI | UN | 1 | 191.28 | 191.28
00004351 | PARAFUSO NIQUELADO 3 1/2" COM ACABAMENTO CROMADO PARA FIXAR PECA SANITARIA, INCLUI PORCA CEGA, ARRUELA E BUCHA DE NYLON TAMANHO S-8 | SINAPI | UN | 6 | 16.94 | 101.64
88267 | ENCANADOR OU BOMBEIRO HIDRÁULICO COM ENCARGOS COMPLEMENTARES | SINAPI | H | 0.9485 | 13.77 | 13.0608
88316 | SERVENTE COM ENCARGOS COMPLEMENTARES | SINAPI | H | 0.2988 | 12.05 | 3.6005
|  |  |  | VALOR: |  | 317.65
|  |  |  | VALOR BDI (28.82%): |  | 91.55
|  |  |  | VALOR COM BDI: |  | 409.2
1.29.3.1. 00001965 - CURVA PVC LONGA 45 GRAUS, 100 MM, PARA ESGOTO PREDIAL (UN)
CÓDIGO | DESCRIÇÃO | FONTE | UNID | COEFICIENTE | PREÇO UNITÁRIO | TOTAL
00001965 | CURVA PVC LONGA 45 GRAUS, 100 MM, PARA ESGOTO PREDIAL | SINAPI | UN | 1 | 49.28 | 49.28
|  |  |  | VALOR: |  | 49.28
|  |  |  | VALOR BDI (28.82%): |  | 14.2
|  |  |  | VALOR COM BDI: |  | 63.48
1.29.3.2. 00020095 - CURVA CURTA PVC, PB, JE, 90 GRAUS, DN 100 MM, PARA REDE COLETORA ESGOTO (NBR 10569) (UN)
CÓDIGO | DESCRIÇÃO | FONTE | UNID | COEFICIENTE | PREÇO UNITÁRIO | TOTAL
00020095 | CURVA CURTA PVC, PB, JE, 90 GRAUS, DN 100 MM, PARA REDE COLETORA ESGOTO (NBR 10569) | SINAPI | UN | 1 | 42.27 | 42.27
|  |  |  | VALOR: |  | 42.27
|  |  |  | VALOR BDI (28.82%): |  | 12.18
|  |  |  | VALOR COM BDI: |  | 54.45
1.29.3.3. 180240 - Joelho/Cotovelo 45° PVC JS - 150mm - LS (UN)
CÓDIGO | DESCRIÇÃO | FONTE | UNID | COEFICIENTE | PREÇO UNITÁRIO | TOTAL
D00223 | Adesivo p/ PVC - 75g | SEDOP | TB | 0.18 | 9 | 1.62
H00325 | Joelho/Cotovelo 45° PVC JS - 150mm - LS | SEDOP | UN | 1 | 42.6 | 42.6
D00222 | Solução limpadora | SEDOP | L | 0.1454 | 49.9 | 7.2555
280008 | AUXILIAR DE ENCANADOR OU BOMBEIRO HIDRÁULICO COM ENCARGOS COMPLEMENTARES | SEDOP | H | 0.56 | 11.8 | 6.608
280016 | ENCANADOR OU BOMBEIRO HIDRÁULICO COM ENCARGOS COMPLEMENTARES | SEDOP | H | 0.56 | 13.78 | 7.7168
|  |  |  | VALOR: |  | 72.58
|  |  |  | VALOR BDI (28.82%): |  | 20.92
|  |  |  | VALOR COM BDI: |  | 93.5
1.29.3.4. 180243 - Joelho/Cotovelo 45° PVC JS - 50mm - LS (UN)
CÓDIGO | DESCRIÇÃO | FONTE | UNID | COEFICIENTE | PREÇO UNITÁRIO | TOTAL
CÓDIGO | DESCRIÇÃO | FONTE | UNID | COEFICIENTE | PREÇO UNITÁRIO | TOTAL
D00223 | Adesivo p/ PVC - 75g | SEDOP | TB | 0.059 | 9 | 0.531
H00328 | Joelho/Cotovelo 45° PVC JS - 50mm - LS | SEDOP | UN | 1 | 5.6 | 5.6
D00222 | Solução limpadora | SEDOP | L | 0.02 | 49.9 | 0.998
280008 | AUXILIAR DE ENCANADOR OU BOMBEIRO HIDRÁULICO COM ENCARGOS COMPLEMENTARES | SEDOP | H | 0.28 | 11.8 | 3.304
280016 | ENCANADOR OU BOMBEIRO HIDRÁULICO COM ENCARGOS COMPLEMENTARES | SEDOP | H | 0.28 | 13.78 | 3.8584
|  |  |  | VALOR: |  | 17.69
|  |  |  | VALOR BDI (28.82%): |  | 5.1
|  |  |  | VALOR COM BDI: |  | 22.79
1.29.3.5. 180241 - Joelho/Cotovelo 45° PVC JS - 100mm - LS (UN)
CÓDIGO | DESCRIÇÃO | FONTE | UNID | COEFICIENTE | PREÇO UNITÁRIO | TOTAL
D00223 | Adesivo p/ PVC - 75g | SEDOP | TB | 0.1 | 9 | 0.9
H00326 | Joelho/Cotovelo 45° PVC JS - 100mm - LS | SEDOP | UN | 1 | 12 | 12
D00222 | Solução limpadora | SEDOP | L | 0.0795 | 49.9 | 3.967
280016 | ENCANADOR OU BOMBEIRO HIDRÁULICO COM ENCARGOS COMPLEMENTARES | SEDOP | H | 0.45 | 13.78 | 6.201
280026 | SERVENTE COM ENCARGOS COMPLEMENTARES | SEDOP | H | 0.45 | 12.06 | 5.427
|  |  |  | VALOR: |  | 33.88
|  |  |  | VALOR BDI (28.82%): |  | 9.76
|  |  |  | VALOR COM BDI: |  | 43.64
1.29.3.6. 180242 - Joelho/Cotovelo 45° PVC JS - 75mm - LS (UN)
CÓDIGO | DESCRIÇÃO | FONTE | UNID | COEFICIENTE | PREÇO UNITÁRIO | TOTAL
D00223 | Adesivo p/ PVC - 75g | SEDOP | TB | 0.1 | 9 | 0.9
H00327 | Joelho/Cotovelo 45° PVC JS - 75mm - LS | SEDOP | UN | 1 | 8.3 | 8.3
D00222 | Solução limpadora | SEDOP | L | 0.0486 | 49.9 | 2.4251
280008 | AUXILIAR DE ENCANADOR OU BOMBEIRO HIDRÁULICO COM ENCARGOS COMPLEMENTARES | SEDOP | H | 0.36 | 11.8 | 4.248
280016 | ENCANADOR OU BOMBEIRO HIDRÁULICO COM ENCARGOS COMPLEMENTARES | SEDOP | H | 0.36 | 13.78 | 4.9608
|  |  |  | VALOR: |  | 25.2
|  |  |  | VALOR BDI (28.82%): |  | 7.26
|  |  |  | VALOR COM BDI: |  | 32.46
1.29.3.7. 180429 - Joelho/Cotovelo 90º PVC - JS - 40mm-LH (UN)
CÓDIGO | DESCRIÇÃO | FONTE | UNID | COEFICIENTE | PREÇO UNITÁRIO | TOTAL
D00223 | Adesivo p/ PVC - 75g | SEDOP | TB | 0.128 | 9 | 1.152
H00088 | Joelho/Cotovelo 90º em PVC - JS - 40mm-LH | SEDOP | UN | 1 | 5.9 | 5.9
D00222 | Solução limpadora | SEDOP | L | 0.002 | 49.9 | 0.0998
280008 | AUXILIAR DE ENCANADOR OU BOMBEIRO HIDRÁULICO COM ENCARGOS COMPLEMENTARES | SEDOP | H | 0.28 | 11.8 | 3.304
280016 | ENCANADOR OU BOMBEIRO HIDRÁULICO COM ENCARGOS COMPLEMENTARES | SEDOP | H | 0.28 | 13.78 | 3.8584
|  |  |  | VALOR: |  | 17.71
|  |  |  | VALOR BDI (28.82%): |  | 5.1
|  |  |  | VALOR COM BDI: |  | 22.81
1.29.3.8. 180430 - Joelho/Cotovelo 90º PVC - JS - 50mm-LH (UN)
CÓDIGO | DESCRIÇÃO | FONTE | UNID | COEFICIENTE | PREÇO UNITÁRIO | TOTAL
D00223 | Adesivo p/ PVC - 75g | SEDOP | TB | 0.178 | 9 | 1.602
H00096 | Joelho/Cotovelo 90º em PVC - JS - 50mm-LH | SEDOP | UN | 1 | 6.8 | 6.8
D00222 | Solução limpadora | SEDOP | L | 0.004 | 49.9 | 0.1996
280008 | AUXILIAR DE ENCANADOR OU BOMBEIRO HIDRÁULICO COM | SEDOP | H | 0.28 | 11.8 | 3.304
CÓDIGO | DESCRIÇÃO | FONTE | UNID | COEFICIENTE | PREÇO UNITÁRIO | TOTAL
280008 | ENCARGOS COMPLEMENTARES
280016 | ENCANADOR OU BOMBEIRO HIDRÁULICO COM ENCARGOS COMPLEMENTARES | SEDOP | H | 0.28 | 13.78 | 3.8584
|  |  |  | VALOR: |  | 19.16
|  |  |  | VALOR BDI (28.82%): |  | 5.52
|  |  |  | VALOR COM BDI: |  | 24.68
1.29.3.9. 00003875 - LUVA SIMPLES, PVC, SOLDAVEL, DN 50 MM, SERIE NORMAL, PARA ESGOTO PREDIAL (UN)
CÓDIGO | DESCRIÇÃO | FONTE | UNID | COEFICIENTE | PREÇO UNITÁRIO | TOTAL
00003875 | LUVA SIMPLES, PVC, SOLDAVEL, DN 50 MM, SERIE NORMAL, PARA ESGOTO PREDIAL | SINAPI | UN | 1 | 3.19 | 3.19
|  |  |  | VALOR: |  | 3.19
|  |  |  | VALOR BDI (28.82%): |  | 0.92
|  |  |  | VALOR COM BDI: |  | 4.11
1.29.3.10. 00003898 - LUVA SIMPLES, PVC, SOLDAVEL, DN 75 MM, SERIE NORMAL, PARA ESGOTO PREDIAL (UN)
CÓDIGO | DESCRIÇÃO | FONTE | UNID | COEFICIENTE | PREÇO UNITÁRIO | TOTAL
00003898 | LUVA SIMPLES, PVC, SOLDAVEL, DN 75 MM, SERIE NORMAL, PARA ESGOTO PREDIAL | SINAPI | UN | 1 | 6.04 | 6.04
|  |  |  | VALOR: |  | 6.04
|  |  |  | VALOR BDI (28.82%): |  | 1.74
|  |  |  | VALOR COM BDI: |  | 7.78
1.29.3.11. 00003899 - LUVA SIMPLES, PVC, SOLDAVEL, DN 100 MM, SERIE NORMAL, PARA ESGOTO PREDIAL (UN)
CÓDIGO | DESCRIÇÃO | FONTE | UNID | COEFICIENTE | PREÇO UNITÁRIO | TOTAL
00003899 | LUVA SIMPLES, PVC, SOLDAVEL, DN 100 MM, SERIE NORMAL, PARA ESGOTO PREDIAL | SINAPI | UN | 1 | 7 | 7
|  |  |  | VALOR: |  | 7
|  |  |  | VALOR BDI (28.82%): |  | 2.02
|  |  |  | VALOR COM BDI: |  | 9.02
1.29.3.12. 00038676 - LUVA SIMPLES, PVC, SOLDAVEL, DN 150 MM, SERIE NORMAL, PARA ESGOTO PREDIAL (UN)
CÓDIGO | DESCRIÇÃO | FONTE | UNID | COEFICIENTE | PREÇO UNITÁRIO | TOTAL
00038676 | LUVA SIMPLES, PVC, SOLDAVEL, DN 150 MM, SERIE NORMAL, PARA ESGOTO PREDIAL | SINAPI | UN | 1 | 33.88 | 33.88
|  |  |  | VALOR: |  | 33.88
|  |  |  | VALOR BDI (28.82%): |  | 9.76
|  |  |  | VALOR COM BDI: |  | 43.64
1.29.3.13. 180232 - Bucha de redução JS - 50mm x 40mm (LH) (UN)
CÓDIGO | DESCRIÇÃO | FONTE | UNID | COEFICIENTE | PREÇO UNITÁRIO | TOTAL
D00223 | Adesivo p/ PVC - 75g | SEDOP | TB | 0.143 | 9 | 1.287
H00360 | Bucha de redução JS - 50mm x 40mm (LH) | SEDOP | UN | 1 | 3.43 | 3.43
D00222 | Solução limpadora | SEDOP | L | 0.02 | 49.9 | 0.998
280008 | AUXILIAR DE ENCANADOR OU BOMBEIRO HIDRÁULICO COM ENCARGOS COMPLEMENTARES | SEDOP | H | 0.14 | 11.8 | 1.652
280016 | ENCANADOR OU BOMBEIRO HIDRÁULICO COM ENCARGOS COMPLEMENTARES | SEDOP | H | 0.14 | 13.78 | 1.9292
|  |  |  | VALOR: |  | 11
|  |  |  | VALOR BDI (28.82%): |  | 3.17
|  |  |  | VALOR COM BDI: |  | 14.17
1.29.3.14. 180247 - Junção simples PVC JS - 50 x 50mm - LS (UN)
CÓDIGO | DESCRIÇÃO | FONTE | UNID | COEFICIENTE | PREÇO UNITÁRIO | TOTAL
D00223 | Adesivo p/ PVC - 75g | SEDOP | TB | 0.048 | 9 | 0.432
H00332 | Junção simples PVC JS - 50 x 50mm - LS | SEDOP | UN | 1 | 12 | 12
D00222 | Solução limpadora | SEDOP | L | 0.022 | 49.9 | 1.0978
280008 | AUXILIAR DE ENCANADOR OU BOMBEIRO HIDRÁULICO COM ENCARGOS COMPLEMENTARES | SEDOP | H | 0.28 | 11.8 | 3.304
280016 | ENCANADOR OU BOMBEIRO HIDRÁULICO COM ENCARGOS COMPLEMENTARES | SEDOP | H | 0.28 | 13.78 | 3.8584
|  |  |  | VALOR: |  | 24.09
|  |  |  | VALOR BDI (28.82%): |  | 6.94
|  |  |  | VALOR COM BDI: |  | 31.03
1.29.3.15. 00020145 - JUNCAO SIMPLES, PVC SERIE R, DN 150 X 100 MM, PARA ESGOTO OU AGUAS PLUVIAIS PREDIAIS (UN)
CÓDIGO | DESCRIÇÃO | FONTE | UNID | COEFICIENTE | PREÇO UNITÁRIO | TOTAL
00020145 | JUNCAO SIMPLES, PVC SERIE R, DN 150 X 100 MM, PARA ESGOTO OU AGUAS PLUVIAIS PREDIAIS | SINAPI | UN | 1 | 171.64 | 171.64
|  |  |  | VALOR: |  | 171.64
|  |  |  | VALOR BDI (28.82%): |  | 49.47
|  |  |  | VALOR COM BDI: |  | 221.11
1.29.3.16. 00010908 - JUNCAO DE REDUCAO INVERTIDA, PVC SOLDAVEL, 100 X 50 MM, SERIE NORMAL PARA ESGOTO PREDIAL (UN)
CÓDIGO | DESCRIÇÃO | FONTE | UNID | COEFICIENTE | PREÇO UNITÁRIO | TOTAL
00010908 | JUNCAO DE REDUCAO INVERTIDA, PVC SOLDAVEL, 100 X 50 MM, SERIE NORMAL PARA ESGOTO PREDIAL | SINAPI | UN | 1 | 19.24 | 19.24
|  |  |  | VALOR: |  | 19.24
|  |  |  | VALOR BDI (28.82%): |  | 5.54
|  |  |  | VALOR COM BDI: |  | 24.78
1.29.3.17. 00003669 - JUNCAO DE REDUCAO INVERTIDA, PVC SOLDAVEL, 75 X 50 MM, SERIE NORMAL PARA ESGOTO PREDIAL (UN)
CÓDIGO | DESCRIÇÃO | FONTE | UNID | COEFICIENTE | PREÇO UNITÁRIO | TOTAL
00003669 | JUNCAO DE REDUCAO INVERTIDA, PVC SOLDAVEL, 75 X 50 MM, SERIE NORMAL PARA ESGOTO PREDIAL | SINAPI | UN | 1 | 13.15 | 13.15
|  |  |  | VALOR: |  | 13.15
|  |  |  | VALOR BDI (28.82%): |  | 3.79
|  |  |  | VALOR COM BDI: |  | 16.94
1.29.3.18. 89797 - JUNÇÃO SIMPLES, PVC, SERIE NORMAL, ESGOTO PREDIAL, DN 100 X 100 MM, JUNTA ELÁSTICA, FORNECIDO E INSTALADO EM RAMAL DE DESCARGA OU RAMAL DE ESGOTO SANITÁRIO. AF_08/2022 (UN)
CÓDIGO | DESCRIÇÃO | FONTE | UNID | COEFICIENTE | PREÇO UNITÁRIO | TOTAL
00000301 | ANEL BORRACHA PARA TUBO ESGOTO PREDIAL, DN 100 MM (NBR 5688) | SINAPI | UN | 3 | 3.53 | 10.59
00003670 | JUNCAO SIMPLES, PVC, 45 GRAUS, DN 100 X 100 MM, SERIE NORMAL PARA ESGOTO PREDIAL | SINAPI | UN | 1 | 23.89 | 23.89
00020078 | PASTA LUBRIFICANTE PARA TUBOS E CONEXOES COM JUNTA ELASTICA, EMBALAGEM DE *400* GR (USO EM PVC, ACO, POLIETILENO E OUTROS) | SINAPI | UN | 0.1725 | 23.97 | 4.1348
88248 | AUXILIAR DE ENCANADOR OU BOMBEIRO HIDRÁULICO COM ENCARGOS COMPLEMENTARES | SINAPI | H | 0.2568 | 11.79 | 3.0277
88267 | ENCANADOR OU BOMBEIRO HIDRÁULICO COM ENCARGOS COMPLEMENTARES | SINAPI | H | 0.2568 | 13.77 | 3.5361
|  |  |  | VALOR: |  | 48.28
|  |  |  | VALOR BDI (28.82%): |  | 13.91
|  |  |  | VALOR COM BDI: |  | 62.19
1.29.3.19. 89849 - TUBO PVC, SERIE NORMAL, ESGOTO PREDIAL, DN 150 MM, FORNECIDO E INSTALADO EM SUBCOLETOR AÉREO DE ESGOTO SANITÁRIO. AF_08/2022 (M)
CÓDIGO | DESCRIÇÃO | FONTE | UNID | COEFICIENTE | PREÇO UNITÁRIO | TOTAL
00000122 | ADESIVO PLASTICO PARA PVC, FRASCO COM *850* GR | SINAPI | UN | 0.0172 | 58.09 | 0.99915
00038383 | LIXA D'AGUA EM FOLHA, GRAO 100 | SINAPI | UN | 0.0173 | 1.63 | 0.028199
CÓDIGO | DESCRIÇÃO | FONTE | UNID | COEFICIENTE | PREÇO UNITÁRIO | TOTAL
00020083 | SOLUCAO PREPARADORA / LIMPADORA PARA PVC, FRASCO COM 1000 CM3 | SINAPI | UN | 0.0282 | 65.81 | 1.8558
00020065 | TUBO PVC SERIE NORMAL, DN 150 MM, PARA ESGOTO PREDIAL (NBR 5688) | SINAPI | M | 1.0549 | 41.31 | 43.5779
88248 | AUXILIAR DE ENCANADOR OU BOMBEIRO HIDRÁULICO COM ENCARGOS COMPLEMENTARES | SINAPI | H | 0.3114 | 11.79 | 3.6714
88267 | ENCANADOR OU BOMBEIRO HIDRÁULICO COM ENCARGOS COMPLEMENTARES | SINAPI | H | 0.3114 | 13.77 | 4.288
|  |  |  | VALOR: |  | 58.16
|  |  |  | VALOR BDI (28.82%): |  | 16.76
|  |  |  | VALOR COM BDI: |  | 74.92
1.29.3.20. 89714 - TUBO PVC, SERIE NORMAL, ESGOTO PREDIAL, DN 100 MM, FORNECIDO E INSTALADO EM RAMAL DE DESCARGA OU RAMAL DE ESGOTO SANITÁRIO. AF_08/2022 (M)
CÓDIGO | DESCRIÇÃO | FONTE | UNID | COEFICIENTE | PREÇO UNITÁRIO | TOTAL
00000122 | ADESIVO PLASTICO PARA PVC, FRASCO COM *850* GR | SINAPI | UN | 0.0363 | 58.09 | 2.1087
00038383 | LIXA D'AGUA EM FOLHA, GRAO 100 | SINAPI | UN | 0.0247 | 1.63 | 0.040261
00020083 | SOLUCAO PREPARADORA / LIMPADORA PARA PVC, FRASCO COM 1000 CM3 | SINAPI | UN | 0.0593 | 65.81 | 3.9025
00009836 | TUBO PVC SERIE NORMAL, DN 100 MM, PARA ESGOTO PREDIAL (NBR 5688) | SINAPI | M | 1.0549 | 16.15 | 17.0366
88248 | AUXILIAR DE ENCANADOR OU BOMBEIRO HIDRÁULICO COM ENCARGOS COMPLEMENTARES | SINAPI | H | 0.4444 | 11.79 | 5.2395
88267 | ENCANADOR OU BOMBEIRO HIDRÁULICO COM ENCARGOS COMPLEMENTARES | SINAPI | H | 0.4444 | 13.77 | 6.1194
|  |  |  | VALOR: |  | 39.81
|  |  |  | VALOR BDI (28.82%): |  | 11.47
|  |  |  | VALOR COM BDI: |  | 51.28
1.29.3.21. 89711 - TUBO PVC, SERIE NORMAL, ESGOTO PREDIAL, DN 40 MM, FORNECIDO E INSTALADO EM RAMAL DE DESCARGA OU RAMAL DE ESGOTO SANITÁRIO. AF_08/2022 (M)
CÓDIGO | DESCRIÇÃO | FONTE | UNID | COEFICIENTE | PREÇO UNITÁRIO | TOTAL
00038383 | LIXA D'AGUA EM FOLHA, GRAO 100 | SINAPI | UN | 0.0163 | 1.63 | 0.026569
00009835 | TUBO PVC SERIE NORMAL, DN 40 MM, PARA ESGOTO PREDIAL (NBR 5688) | SINAPI | M | 1.0549 | 5.82 | 6.1395
88248 | AUXILIAR DE ENCANADOR OU BOMBEIRO HIDRÁULICO COM ENCARGOS COMPLEMENTARES | SINAPI | H | 0.293 | 11.79 | 3.4545
88267 | ENCANADOR OU BOMBEIRO HIDRÁULICO COM ENCARGOS COMPLEMENTARES | SINAPI | H | 0.293 | 13.77 | 4.0346
|  |  |  | VALOR: |  | 17.18
|  |  |  | VALOR BDI (28.82%): |  | 4.95
|  |  |  | VALOR COM BDI: |  | 22.13
1.29.3.22. 89712 - TUBO PVC, SERIE NORMAL, ESGOTO PREDIAL, DN 50 MM, FORNECIDO E INSTALADO EM RAMAL DE DESCARGA OU RAMAL DE ESGOTO SANITÁRIO. AF_08/2022 (M)
CÓDIGO | DESCRIÇÃO | FONTE | UNID | COEFICIENTE | PREÇO UNITÁRIO | TOTAL
00000122 | ADESIVO PLASTICO PARA PVC, FRASCO COM *850* GR | SINAPI | UN | 0.0108 | 58.09 | 0.62737
00038383 | LIXA D'AGUA EM FOLHA, GRAO 100 | SINAPI | UN | 0.0177 | 1.63 | 0.028851
00020083 | SOLUCAO PREPARADORA / LIMPADORA PARA PVC, FRASCO COM 1000 CM3 | SINAPI | UN | 0.0163 | 65.81 | 1.0727
00009838 | TUBO PVC SERIE NORMAL, DN 50 MM, PARA ESGOTO PREDIAL (NBR 5688) | SINAPI | M | 1.0549 | 9.91 | 10.4541
88248 | AUXILIAR DE ENCANADOR OU BOMBEIRO HIDRÁULICO COM ENCARGOS COMPLEMENTARES | SINAPI | H | 0.3182 | 11.79 | 3.7516
88267 | ENCANADOR OU BOMBEIRO HIDRÁULICO COM ENCARGOS COMPLEMENTARES | SINAPI | H | 0.3182 | 13.77 | 4.3816
|  |  |  | VALOR: |  | 24.14
|  |  |  | VALOR BDI (28.82%): |  | 6.96
|  |  |  | VALOR COM BDI: |  | 31.1
1.29.3.23. 89713 - TUBO PVC, SERIE NORMAL, ESGOTO PREDIAL, DN 75 MM, FORNECIDO E INSTALADO EM RAMAL DE DESCARGA OU RAMAL DE ESGOTO SANITÁRIO. AF_08/2022 (M)
CÓDIGO | DESCRIÇÃO | FONTE | UNID | COEFICIENTE | PREÇO UNITÁRIO | TOTAL
00000122 | ADESIVO PLASTICO PARA PVC, FRASCO COM *850* GR | SINAPI | UN | 0.0247 | 58.09 | 1.4348
CÓDIGO | DESCRIÇÃO | FONTE | UNID | COEFICIENTE | PREÇO UNITÁRIO | TOTAL
00038383 | LIXA D'AGUA EM FOLHA, GRAO 100 | SINAPI | UN | 0.0212 | 1.63 | 0.034556
00020083 | SOLUCAO PREPARADORA / LIMPADORA PARA PVC, FRASCO COM 1000 CM3 | SINAPI | UN | 0.0385 | 65.81 | 2.5337
00009837 | TUBO PVC SERIE NORMAL, DN 75 MM, PARA ESGOTO PREDIAL (NBR 5688) | SINAPI | M | 1.0549 | 14.31 | 15.0956
88248 | AUXILIAR DE ENCANADOR OU BOMBEIRO HIDRÁULICO COM ENCARGOS COMPLEMENTARES | SINAPI | H | 0.3813 | 11.79 | 4.4955
88267 | ENCANADOR OU BOMBEIRO HIDRÁULICO COM ENCARGOS COMPLEMENTARES | SINAPI | H | 0.3813 | 13.77 | 5.2505
|  |  |  | VALOR: |  | 33.44
|  |  |  | VALOR BDI (28.82%): |  | 9.64
|  |  |  | VALOR COM BDI: |  | 43.08
1.29.3.24. 00009840 - TUBO PVC, SERIE R, DN 150 MM, PARA ESGOTO OU AGUAS PLUVIAIS PREDIAIS (NBR 5688) (M)
CÓDIGO | DESCRIÇÃO | FONTE | UNID | COEFICIENTE | PREÇO UNITÁRIO | TOTAL
00009840 | TUBO PVC, SERIE R, DN 150 MM, PARA ESGOTO OU AGUAS PLUVIAIS PREDIAIS (NBR 5688) | SINAPI | M | 1 | 81.01 | 81.01
|  |  |  | VALOR: |  | 81.01
|  |  |  | VALOR BDI (28.82%): |  | 23.35
|  |  |  | VALOR COM BDI: |  | 104.36
1.29.3.25. 180254 - Redução excêntrica PVC 100mm x 75mm - LS (UN)
CÓDIGO | DESCRIÇÃO | FONTE | UNID | COEFICIENTE | PREÇO UNITÁRIO | TOTAL
D00223 | Adesivo p/ PVC - 75g | SEDOP | TB | 0.201 | 9 | 1.809
H00339 | Redução excêntrica PVC 100mm x 75mm - LS | SEDOP | UN | 1 | 13 | 13
D00222 | Solução limpadora | SEDOP | L | 0.062 | 49.9 | 3.0938
280008 | AUXILIAR DE ENCANADOR OU BOMBEIRO HIDRÁULICO COM ENCARGOS COMPLEMENTARES | SEDOP | H | 0.45 | 11.8 | 5.31
280016 | ENCANADOR OU BOMBEIRO HIDRÁULICO COM ENCARGOS COMPLEMENTARES | SEDOP | H | 0.45 | 13.78 | 6.201
|  |  |  | VALOR: |  | 34.87
|  |  |  | VALOR BDI (28.82%): |  | 10.05
|  |  |  | VALOR COM BDI: |  | 44.92
1.29.3.26. 180256 - Redução excêntrica PVC 100mm x 50mm - LS (UN)
CÓDIGO | DESCRIÇÃO | FONTE | UNID | COEFICIENTE | PREÇO UNITÁRIO | TOTAL
D00223 | Adesivo p/ PVC - 75g | SEDOP | TB | 0.1 | 9 | 0.9
H00341 | Redução excêntrica PVC 100mm x 50mm - LS | SEDOP | UN | 1 | 10.1 | 10.1
D00222 | Solução limpadora | SEDOP | L | 0.0475 | 49.9 | 2.3702
280008 | AUXILIAR DE ENCANADOR OU BOMBEIRO HIDRÁULICO COM ENCARGOS COMPLEMENTARES | SEDOP | H | 0.4 | 11.8 | 4.72
280016 | ENCANADOR OU BOMBEIRO HIDRÁULICO COM ENCARGOS COMPLEMENTARES | SEDOP | H | 0.4 | 13.78 | 5.512
|  |  |  | VALOR: |  | 28.45
|  |  |  | VALOR BDI (28.82%): |  | 8.2
|  |  |  | VALOR COM BDI: |  | 36.65
1.29.3.27. 180255 - Redução excêntrica PVC 75mm x 50mm - LS (UN)
CÓDIGO | DESCRIÇÃO | FONTE | UNID | COEFICIENTE | PREÇO UNITÁRIO | TOTAL
D00223 | Adesivo p/ PVC - 75g | SEDOP | TB | 0.1 | 9 | 0.9
H00340 | Redução excêntrica PVC 75mm x 50mm - LS | SEDOP | UN | 1 | 9.6 | 9.6
D00222 | Solução limpadora | SEDOP | L | 0.0338 | 49.9 | 1.6866
280008 | AUXILIAR DE ENCANADOR OU BOMBEIRO HIDRÁULICO COM ENCARGOS COMPLEMENTARES | SEDOP | H | 0.36 | 11.8 | 4.248
280016 | ENCANADOR OU BOMBEIRO HIDRÁULICO COM ENCARGOS COMPLEMENTARES | SEDOP | H | 0.36 | 13.78 | 4.9608
|  |  |  | VALOR: |  | 25.76
|  |  |  | VALOR BDI (28.82%): |  | 7.42
|  |  |  | VALOR COM BDI: |  | 33.18
1.29.3.28. 00011717 - CAIXA SIFONADA, PVC, 150 X 150 X 50 MM, COM GRELHA REDONDA, BRANCA (UN)
CÓDIGO | DESCRIÇÃO | FONTE | UNID | COEFICIENTE | PREÇO UNITÁRIO | TOTAL
00011717 | CAIXA SIFONADA, PVC, 150 X 150 X 50 MM, COM GRELHA REDONDA, BRANCA | SINAPI | UN | 1 | 51.71 | 51.71
|  |  |  | VALOR: |  | 51.71
|  |  |  | VALOR BDI (28.82%): |  | 14.9
|  |  |  | VALOR COM BDI: |  | 66.61
1.29.3.29. 89707 - CAIXA SIFONADA, PVC, DN 100 X 100 X 50 MM, JUNTA ELÁSTICA, FORNECIDA E INSTALADA EM RAMAL DE DESCARGA OU EM RAMAL DE ESGOTO SANITÁRIO. AF_08/2022 (UN)
CÓDIGO | DESCRIÇÃO | FONTE | UNID | COEFICIENTE | PREÇO UNITÁRIO | TOTAL
00000122 | ADESIVO PLASTICO PARA PVC, FRASCO COM *850* GR | SINAPI | UN | 0.0292 | 58.09 | 1.6962
00000296 | ANEL BORRACHA PARA TUBO ESGOTO PREDIAL, DN 50 MM (NBR 5688) | SINAPI | UN | 1 | 1.99 | 1.99
00005103 | CAIXA SIFONADA PVC, 100 X 100 X 50 MM, COM GRELHA REDONDA, BRANCA | SINAPI | UN | 1 | 22.93 | 22.93
00038383 | LIXA D'AGUA EM FOLHA, GRAO 100 | SINAPI | UN | 0.0154 | 1.63 | 0.025102
00020078 | PASTA LUBRIFICANTE PARA TUBOS E CONEXOES COM JUNTA ELASTICA, EMBALAGEM DE *400* GR (USO EM PVC, ACO, POLIETILENO E OUTROS) | SINAPI | UN | 0.02 | 23.97 | 0.4794
00020083 | SOLUCAO PREPARADORA / LIMPADORA PARA PVC, FRASCO COM 1000 CM3 | SINAPI | UN | 0.044 | 65.81 | 2.8956
88248 | AUXILIAR DE ENCANADOR OU BOMBEIRO HIDRÁULICO COM ENCARGOS COMPLEMENTARES | SINAPI | H | 0.3987 | 11.79 | 4.7007
88267 | ENCANADOR OU BOMBEIRO HIDRÁULICO COM ENCARGOS COMPLEMENTARES | SINAPI | H | 0.3987 | 13.77 | 5.4901
|  |  |  | VALOR: |  | 45.01
|  |  |  | VALOR BDI (28.82%): |  | 12.97
|  |  |  | VALOR COM BDI: |  | 57.98
1.29.3.30. 00000296 - ANEL BORRACHA PARA TUBO ESGOTO PREDIAL, DN 50 MM (NBR 5688) (UN)
CÓDIGO | DESCRIÇÃO | FONTE | UNID | COEFICIENTE | PREÇO UNITÁRIO | TOTAL
00000296 | ANEL BORRACHA PARA TUBO ESGOTO PREDIAL, DN 50 MM (NBR 5688) | SINAPI | UN | 1 | 1.99 | 1.99
|  |  |  | VALOR: |  | 1.99
|  |  |  | VALOR BDI (28.82%): |  | 0.57
|  |  |  | VALOR COM BDI: |  | 2.56
1.29.3.31. 00000297 - ANEL BORRACHA PARA TUBO ESGOTO PREDIAL, DN 75 MM (NBR 5688) (UN)
CÓDIGO | DESCRIÇÃO | FONTE | UNID | COEFICIENTE | PREÇO UNITÁRIO | TOTAL
00000297 | ANEL BORRACHA PARA TUBO ESGOTO PREDIAL, DN 75 MM (NBR 5688) | SINAPI | UN | 1 | 2.93 | 2.93
|  |  |  | VALOR: |  | 2.93
|  |  |  | VALOR BDI (28.82%): |  | 0.84
|  |  |  | VALOR COM BDI: |  | 3.77
1.29.3.32. 00000303 - ANEL BORRACHA, PARA TUBO PVC, REDE COLETOR ESGOTO, DN 100 MM (NBR 7362) (UN)
CÓDIGO | DESCRIÇÃO | FONTE | UNID | COEFICIENTE | PREÇO UNITÁRIO | TOTAL
00000303 | ANEL BORRACHA, PARA TUBO PVC, REDE COLETOR ESGOTO, DN 100 MM (NBR 7362) | SINAPI | UN | 1 | 3.91 | 3.91
|  |  |  | VALOR: |  | 3.91
|  |  |  | VALOR BDI (28.82%): |  | 1.13
|  |  |  | VALOR COM BDI: |  | 5.04
1.29.3.33. 00000305 - ANEL BORRACHA, PARA TUBO PVC, REDE COLETOR ESGOTO, DN 150 MM (NBR 7362) (UN)
CÓDIGO | DESCRIÇÃO | FONTE | UNID | COEFICIENTE | PREÇO UNITÁRIO | TOTAL
00000305 | ANEL BORRACHA, PARA TUBO PVC, REDE COLETOR ESGOTO, DN 150 MM (NBR 7362) | SINAPI | UN | 1 | 12.3 | 12.3
|  |  |  | VALOR: |  | 12.3
|  |  |  | VALOR BDI (28.82%): |  | 3.54
|  |  |  | VALOR COM BDI: |  | 15.84
1.29.3.34. 97903 - CAIXA ENTERRADA HIDRÁULICA RETANGULAR EM ALVENARIA COM TIJOLOS CERÂMICOS MACIÇOS, DIMENSÕES INTERNAS: 0,8X0,8X0,6 M PARA REDE DE ESGOTO. AF_12/2020 (UN)
CÓDIGO | DESCRIÇÃO | FONTE | UNID | COEFICIENTE | PREÇO UNITÁRIO | TOTAL
5679 | RETROESCAVADEIRA SOBRE RODAS COM CARREGADEIRA, TRAÇÃO 4X4, POTÊNCIA LÍQ. 88 HP, CAÇAMBA CARREG. CAP. MÍN. 1 M3, CAÇAMBA RETRO CAP. 0,26 M3, PESO OPERACIONAL MÍN. 6.674 KG, PROFUNDIDADE ESCAVAÇÃO MÁX. 4,37 M - CHI DIURNO. AF_06/2014 | SINAPI | CHI | 0.0276 | 45.07 | 1.2439
5678 | RETROESCAVADEIRA SOBRE RODAS COM CARREGADEIRA, TRAÇÃO 4X4, POTÊNCIA LÍQ. 88 HP, CAÇAMBA CARREG. CAP. MÍN. 1 M3, CAÇAMBA RETRO CAP. 0,26 M3, PESO OPERACIONAL MÍN. 6.674 KG, PROFUNDIDADE ESCAVAÇÃO MÁX. 4,37 M - CHP DIURNO. AF_06/2014 | SINAPI | CHP | 0.0136 | 142.8 | 1.9421
00002692 | DESMOLDANTE PROTETOR PARA FORMAS DE MADEIRA, DE BASE OLEOSA EMULSIONADA EM AGUA | SINAPI | L | 0.0068 | 7.96 | 0.054128
00004491 | PONTALETE *7,5 X 7,5* CM EM PINUS, MISTA OU EQUIVALENTE DA REGIAO - BRUTA | SINAPI | M | 0.148 | 10.77 | 1.594
00005069 | PREGO DE ACO POLIDO COM CABECA 17 X 27 (2 1/2 X 11) | SINAPI | KG | 0.0156 | 23.64 | 0.36878
00004517 | SARRAFO *2,5 X 7,5* CM EM PINUS, MISTA OU EQUIVALENTE DA REGIAO - BRUTA | SINAPI | M | 0.176 | 3.77 | 0.66352
00006193 | TABUA NAO APARELHADA *2,5 X 20* CM, EM MACARANDUBA, ANGELIM OU EQUIVALENTE DA REGIAO - BRUTA | SINAPI | M | 0.552 | 15.13 | 8.3518
00007258 | TIJOLO CERAMICO MACICO COMUM *5 X 10 X 20* CM (L X A X C) | SINAPI | UN | 168.219 | 0.79 | 132.893
88309 | PEDREIRO COM ENCARGOS COMPLEMENTARES | SINAPI | H | 6.8139 | 14.36 | 97.8476
88316 | SERVENTE COM ENCARGOS COMPLEMENTARES | SINAPI | H | 5.3538 | 12.05 | 64.5133
100475 | ARGAMASSA TRAÇO 1:3 (EM VOLUME DE CIMENTO E AREIA MÉDIA ÚMIDA) COM ADIÇÃO DE IMPERMEABILIZANTE, PREPARO MECÂNICO COM BETONEIRA 400 L. AF_08/2019 | SINAPI | M3 | 0.1585 | 819.95 | 129.9621
87316 | ARGAMASSA TRAÇO 1:4 (EM VOLUME DE CIMENTO E AREIA GROSSA ÚMIDA) PARA CHAPISCO CONVENCIONAL, PREPARO MECÂNICO COM BETONEIRA 400 L. AF_08/2019 | SINAPI | M3 | 0.0196 | 514.59 | 10.086
94970 | CONCRETO FCK = 20MPA, TRAÇO 1:2,7:3 (EM MASSA SECA DE CIMENTO/ AREIA MÉDIA/ BRITA 1) - PREPARO MECÂNICO COM BETONEIRA 600 L. AF_05/2021 | SINAPI | M3 | 0.1163 | 524.99 | 61.0563
97735 | PEÇA RETANGULAR PRÉ-MOLDADA, VOLUME DE CONCRETO DE 30 A 100 LITROS, TAXA DE AÇO APROXIMADA DE 30KG/M³. AF_01/2018 | SINAPI | M3 | 0.07 | 1910.94 | 133.7658
101616 | PREPARO DE FUNDO DE VALA COM LARGURA MENOR QUE 1,5 M (ACERTO DO SOLO NATURAL). AF_08/2020 | SINAPI | M2 | 1.21 | 3.42 | 4.1382
|  |  |  | VALOR: |  | 756.67
|  |  |  | VALOR BDI (28.82%): |  | 218.07
|  |  |  | VALOR COM BDI: |  | 974.74
1.29.3.35. 98059 - FILTRO ANAERÓBIO CIRCULAR, EM CONCRETO PRÉ-MOLDADO, DIÂMETRO INTERNO = 1,88 M, ALTURA INTERNA = 1,50 M, VOLUME ÚTIL: 3331,1 L (PARA 19 CONTRIBUINTES). AF_12/2020 (UN)
CÓDIGO | DESCRIÇÃO | FONTE | UNID | COEFICIENTE | PREÇO UNITÁRIO | TOTAL
5679 | RETROESCAVADEIRA SOBRE RODAS COM CARREGADEIRA, TRAÇÃO 4X4, POTÊNCIA LÍQ. 88 HP, CAÇAMBA CARREG. CAP. MÍN. 1 M3, CAÇAMBA RETRO CAP. 0,26 M3, PESO OPERACIONAL MÍN. 6.674 KG, PROFUNDIDADE ESCAVAÇÃO MÁX. 4,37 M - CHI DIURNO. AF_06/2014 | SINAPI | CHI | 1.6325 | 45.07 | 73.5768
5678 | RETROESCAVADEIRA SOBRE RODAS COM CARREGADEIRA, TRAÇÃO 4X4, POTÊNCIA LÍQ. 88 HP, CAÇAMBA CARREG. CAP. MÍN. 1 M3, CAÇAMBA RETRO CAP. 0,26 M3, PESO OPERACIONAL MÍN. 6.674 KG, PROFUNDIDADE ESCAVAÇÃO MÁX. 4,37 M - CHP DIURNO. AF_06/2014 | SINAPI | CHP | 0.8011 | 142.8 | 114.3971
00012565 | ANEL EM CONCRETO ARMADO, LISO, PARA FOSSAS SEPTICAS E SUMIDOUROS, SEM FUNDO, DIAMETRO INTERNO DE 2,00 M E ALTURA DE 0,50 M | SINAPI | UN | 3 | 677.25 | 2031.75
00012532 | ANEL EM CONCRETO ARMADO, LISO, PARA POCOS DE INSPECAO, SEM FUNDO, DIAMETRO INTERNO DE 0,60 M E ALTURA DE 0,50 M | SINAPI | UN | 1 | 117.84 | 117.84
00004720 | PEDRA BRITADA N. 0, OU PEDRISCO (4,8 A 9,5 MM) POSTO PEDREIRA/FORNECEDOR, SEM FRETE | SINAPI | M3 | 2.1375 | 132.23 | 282.6416
88309 | PEDREIRO COM ENCARGOS COMPLEMENTARES | SINAPI | H | 1.9927 | 14.36 | 28.6152
88316 | SERVENTE COM ENCARGOS COMPLEMENTARES | SINAPI | H | 1.5657 | 12.05 | 18.8667
88628 | ARGAMASSA TRAÇO 1:3 (EM VOLUME DE CIMENTO E AREIA MÉDIA ÚMIDA), PREPARO MECÂNICO COM BETONEIRA 400 L. AF_08/2019 | SINAPI | M3 | 0.0616 | 651.39 | 40.1256
CÓDIGO | DESCRIÇÃO | FONTE | UNID | COEFICIENTE | PREÇO UNITÁRIO | TOTAL
97740 | PEÇA CIRCULAR PRÉ-MOLDADA, VOLUME DE CONCRETO ACIMA DE 100 LITROS, TAXA DE AÇO APROXIMADA DE 30KG/M³. AF_01/2018 | SINAPI | M3 | 0.3486 | 1888.81 | 658.4392
97738 | PEÇA CIRCULAR PRÉ-MOLDADA, VOLUME DE CONCRETO DE 10 A 30 LITROS, TAXA DE FIBRA DE POLIPROPILENO APROXIMADA DE 6 KG/M³. AF_01/2018_P | SINAPI | M3 | 0.0154 | 4165.05 | 64.1418
101624 | PREPARO DE FUNDO DE VALA COM LARGURA MAIOR OU IGUAL A 1,5 M E MENOR QUE 2,5 M, COM CAMADA DE BRITA, LANÇAMENTO MECANIZADO. AF_08/2020 | SINAPI | M3 | 0.3733 | 194.33 | 72.5434
|  |  |  | VALOR: |  | 3623.24
|  |  |  | VALOR BDI (28.82%): |  | 1044.22
|  |  |  | VALOR COM BDI: |  | 4667.46
1.29.3.36. 98071 - TANQUE SÉPTICO RETANGULAR, EM ALVENARIA COM TIJOLOS CERÂMICOS MACIÇOS, DIMENSÕES INTERNAS: 1,6 X 4,6 X H=2,4 M, VOLUME ÚTIL: 14720 L (PARA 105 CONTRIBUINTES). AF_12/2020 (UN)
CÓDIGO | DESCRIÇÃO | FONTE | UNID | COEFICIENTE | PREÇO UNITÁRIO | TOTAL
5679 | RETROESCAVADEIRA SOBRE RODAS COM CARREGADEIRA, TRAÇÃO 4X4, POTÊNCIA LÍQ. 88 HP, CAÇAMBA CARREG. CAP. MÍN. 1 M3, CAÇAMBA RETRO CAP. 0,26 M3, PESO OPERACIONAL MÍN. 6.674 KG, PROFUNDIDADE ESCAVAÇÃO MÁX. 4,37 M - CHI DIURNO. AF_06/2014 | SINAPI | CHI | 0.4076 | 45.07 | 18.3705
5678 | RETROESCAVADEIRA SOBRE RODAS COM CARREGADEIRA, TRAÇÃO 4X4, POTÊNCIA LÍQ. 88 HP, CAÇAMBA CARREG. CAP. MÍN. 1 M3, CAÇAMBA RETRO CAP. 0,26 M3, PESO OPERACIONAL MÍN. 6.674 KG, PROFUNDIDADE ESCAVAÇÃO MÁX. 4,37 M - CHP DIURNO. AF_06/2014 | SINAPI | CHP | 0.2 | 142.8 | 28.56
00002692 | DESMOLDANTE PROTETOR PARA FORMAS DE MADEIRA, DE BASE OLEOSA EMULSIONADA EM AGUA | SINAPI | L | 0.0357 | 7.96 | 0.28417
00004491 | PONTALETE *7,5 X 7,5* CM EM PINUS, MISTA OU EQUIVALENTE DA REGIAO - BRUTA | SINAPI | M | 0.777 | 10.77 | 8.3683
00005069 | PREGO DE ACO POLIDO COM CABECA 17 X 27 (2 1/2 X 11) | SINAPI | KG | 0.0819 | 23.64 | 1.9361
00004517 | SARRAFO *2,5 X 7,5* CM EM PINUS, MISTA OU EQUIVALENTE DA REGIAO - BRUTA | SINAPI | M | 0.924 | 3.77 | 3.4835
00006193 | TABUA NAO APARELHADA *2,5 X 20* CM, EM MACARANDUBA, ANGELIM OU EQUIVALENTE DA REGIAO - BRUTA | SINAPI | M | 2.898 | 15.13 | 43.8467
00007258 | TIJOLO CERAMICO MACICO COMUM *5 X 10 X 20* CM (L X A X C) | SINAPI | UN | 4827.501 | 0.79 | 3813.7258
88309 | PEDREIRO COM ENCARGOS COMPLEMENTARES | SINAPI | H | 103.7881 | 14.36 | 1490.3971
88316 | SERVENTE COM ENCARGOS COMPLEMENTARES | SINAPI | H | 81.5478 | 12.05 | 982.651
88628 | ARGAMASSA TRAÇO 1:3 (EM VOLUME DE CIMENTO E AREIA MÉDIA ÚMIDA), PREPARO MECÂNICO COM BETONEIRA 400 L. AF_08/2019 | SINAPI | M3 | 4.0173 | 651.39 | 2616.829
87316 | ARGAMASSA TRAÇO 1:4 (EM VOLUME DE CIMENTO E AREIA GROSSA ÚMIDA) PARA CHAPISCO CONVENCIONAL, PREPARO MECÂNICO COM BETONEIRA 400 L. AF_08/2019 | SINAPI | M3 | 0.2969 | 514.59 | 152.7818
89998 | ARMAÇÃO DE CINTA DE ALVENARIA ESTRUTURAL; DIÂMETRO DE 10,0 MM. AF_09/2021 | SINAPI | KG | 8.1444 | 11.12 | 90.5657
92767 | ARMAÇÃO DE LAJE DE ESTRUTURA CONVENCIONAL DE CONCRETO ARMADO UTILIZANDO AÇO CA-60 DE 4,2 MM - MONTAGEM. AF_06/2022 | SINAPI | KG | 53.1484 | 14.59 | 775.4352
94970 | CONCRETO FCK = 20MPA, TRAÇO 1:2,7:3 (EM MASSA SECA DE CIMENTO/ AREIA MÉDIA/ BRITA 1) - PREPARO MECÂNICO COM BETONEIRA 600 L. AF_05/2021 | SINAPI | M3 | 2.0022 | 524.99 | 1051.135
96536 | FABRICAÇÃO, MONTAGEM E DESMONTAGEM DE FÔRMA PARA VIGA BALDRAME, EM MADEIRA SERRADA, E=25 MM, 4 UTILIZAÇÕES. AF_06/2017 | SINAPI | M2 | 2.64 | 55.04 | 145.3056
89995 | GRAUTEAMENTO DE CINTA SUPERIOR OU DE VERGA EM ALVENARIA ESTRUTURAL. AF_09/2021 | SINAPI | M3 | 0.264 | 963.18 | 254.2795
97735 | PEÇA RETANGULAR PRÉ-MOLDADA, VOLUME DE CONCRETO DE 30 A 100 LITROS, TAXA DE AÇO APROXIMADA DE 30KG/M³. AF_01/2018 | SINAPI | M3 | 0.7 | 1910.94 | 1337.658
101624 | PREPARO DE FUNDO DE VALA COM LARGURA MAIOR OU IGUAL A 1,5 M E MENOR QUE 2,5 M, COM CAMADA DE BRITA, LANÇAMENTO MECANIZADO. AF_08/2020 | SINAPI | M3 | 0.931 | 194.33 | 180.9212
|  |  |  | VALOR: |  | 14662.09
|  |  |  | VALOR BDI (28.82%): |  | 4225.61
|  |  |  | VALOR COM BDI: |  | 18887.7
1.30.1. 00004969 - PORTA DE MADEIRA-DE-LEI TIPO VENEZIANA (ANGELIM OU EQUIVALENTE REGIONAL), E = *3,5* CM (M2)
CÓDIGO | DESCRIÇÃO | FONTE | UNID | COEFICIENTE | PREÇO UNITÁRIO | TOTAL
00004969 | PORTA DE MADEIRA-DE-LEI TIPO VENEZIANA (ANGELIM OU EQUIVALENTE REGIONAL), E = *3,5* CM | SINAPI | M2 | 1 | 391.17 | 391.17
|  |  |  | VALOR: |  | 391.17
|  |  |  | VALOR BDI (28.82%): |  | 112.74
|  |  |  | VALOR COM BDI: |  | 503.91
1.30.2. 1002260 - Ferragens p/ porta externa 1 fl. (CJ)
CÓDIGO | DESCRIÇÃO | FONTE | UNID | COEFICIENTE | PREÇO UNITÁRIO | TOTAL
D00062 | Dobradiça 3"x3" com parafuso | SEDOP | UN | 3 | 14.65 | 43.95
D00131 | Fechadura externa | SEDOP | UN | 1 | 66.5 | 66.5
280002 | AJUDANTE DE CARPINTEIRO COM ENCARGOS COMPLEMENTARES | SEDOP | H | 0.2 | 12.24 | 2.448
280013 | CARPINTEIRO COM ENCARGOS COMPLEMENTARES | SEDOP | H | 2 | 13.74 | 27.48
|  |  |  | VALOR: |  | 154.41
|  |  |  | VALOR BDI (28.82%): |  | 44.5
|  |  |  | VALOR COM BDI: |  | 198.91
1.30.3. 091379 - Porta em vidro temperado c/ ferragens -(sem mola) (M2)
CÓDIGO | DESCRIÇÃO | FONTE | UNID | COEFICIENTE | PREÇO UNITÁRIO | TOTAL
D00337 | Porta em vidro temperado c/ ferragens -(sem mola) | SEDOP | M2 | 1 | 550 | 550
280003 | AJUDANTE DE MONTADOR COM ENCARGOS COMPLEMENTARES | SEDOP | H | 0.4 | 9.84 | 3.936
280020 | MONTADOR COM ENCARGOS COMPLEMENTARES | SEDOP | H | 0.4 | 11.39 | 4.556
|  |  |  | VALOR: |  | 562.13
|  |  |  | VALOR BDI (28.82%): |  | 162.01
|  |  |  | VALOR COM BDI: |  | 724.14
1.30.4. 00004917 - PORTA DE ABRIR EM ALUMINIO TIPO VENEZIANA, ACABAMENTO ANODIZADO NATURAL, SEM GUARNICAO/ALIZAR/VISTA (M2)
CÓDIGO | DESCRIÇÃO | FONTE | UNID | COEFICIENTE | PREÇO UNITÁRIO | TOTAL
00004917 | PORTA DE ABRIR EM ALUMINIO TIPO VENEZIANA, ACABAMENTO ANODIZADO NATURAL, SEM GUARNICAO/ALIZAR/VISTA | SINAPI | M2 | 1 | 273.46 | 273.46
|  |  |  | VALOR: |  | 273.46
|  |  |  | VALOR BDI (28.82%): |  | 78.81
|  |  |  | VALOR COM BDI: |  | 352.27
1.30.5. 100709 - DOBRADIÇA EM AÇO/FERRO, 3" X 21/2", E=1,9 A 2MM, SEN ANEL, CROMADO OU ZINCADO, TAMPA BOLA, COM PARAFUSOS. AF_12/2019 (UN)
CÓDIGO | DESCRIÇÃO | FONTE | UNID | COEFICIENTE | PREÇO UNITÁRIO | TOTAL
00002420 | DOBRADICA EM ACO/FERRO, 3" X 2 1/2", E= 1,9 A 2 MM, SEM ANEL, CROMADO OU ZINCADO, TAMPA BOLA, COM PARAFUSOS | SINAPI | UN | 1 | 16.52 | 16.52
88261 | CARPINTEIRO DE ESQUADRIA COM ENCARGOS COMPLEMENTARES | SINAPI | H | 0.916 | 13.73 | 12.5767
88316 | SERVENTE COM ENCARGOS COMPLEMENTARES | SINAPI | H | 0.458 | 12.05 | 5.5189
|  |  |  | VALOR: |  | 42.87
|  |  |  | VALOR BDI (28.82%): |  | 12.36
|  |  |  | VALOR COM BDI: |  | 55.23
1.30.6. 090070 - Porta de aço-esteira de enrolar c/ferr.(incl.pint.anti-corrosiva) (M2)
CÓDIGO | DESCRIÇÃO | FONTE | UNID | COEFICIENTE | PREÇO UNITÁRIO | TOTAL
D00090 | Porta de enrolar galvanizada (incl. pint. anti-corrosiva) | SEDOP | M2 | 1 | 241.31 | 241.31
280004 | AJUDANTE DE PEDREIRO COM ENCARGOS COMPLEMENTARES | SEDOP | H | 3.4958 | 12.14 | 42.439
280006 | ARMADOR COM ENCARGOS COMPLEMENTARES | SEDOP | H | 3.5 | 14.31 | 50.085
280023 | PEDREIRO COM ENCARGOS COMPLEMENTARES | SEDOP | H | 3.2 | 14.37 | 45.984
110142 | Argamassa de cimento e areia 1:6 | SEDOP | M3 | 0.05 | 412.48 | 20.624
|  |  |  | VALOR: |  | 466.19
|  |  |  | VALOR BDI (28.82%): |  | 134.36
|  |  |  | VALOR COM BDI: |  | 600.55
1.30.7. 091375 - Esquadria de alumínio basculante c/vidro e ferragens (M2)
CÓDIGO | DESCRIÇÃO | FONTE | UNID | COEFICIENTE | PREÇO UNITÁRIO | TOTAL
D00118 | Estrutura em alumínio anodizado natural para esquadria basculante | SEDOP | M2 | 1 | 505 | 505
D00045 | Vidro liso e=4mm | SEDOP | M2 | 1.05 | 144 | 151.2
280003 | AJUDANTE DE MONTADOR COM ENCARGOS COMPLEMENTARES | SEDOP | H | 2.8 | 9.84 | 27.552
280020 | MONTADOR COM ENCARGOS COMPLEMENTARES | SEDOP | H | 2.8 | 11.39 | 31.892
|  |  |  | VALOR: |  | 741.15
|  |  |  | VALOR BDI (28.82%): |  | 213.6
|  |  |  | VALOR COM BDI: |  | 954.75
1.30.8. 091376 - Esquadria de alum.de correr c/ vidro e ferragens (M2)
CÓDIGO | DESCRIÇÃO | FONTE | UNID | COEFICIENTE | PREÇO UNITÁRIO | TOTAL
D00119 | Estrutura em alumínio para esquadria de correr incl. ferragens | SEDOP | M2 | 1 | 550 | 550
D00045 | Vidro liso e=4mm | SEDOP | M2 | 1.05 | 144 | 151.2
280003 | AJUDANTE DE MONTADOR COM ENCARGOS COMPLEMENTARES | SEDOP | H | 2.8 | 9.84 | 27.552
280020 | MONTADOR COM ENCARGOS COMPLEMENTARES | SEDOP | H | 2.8 | 11.39 | 31.892
|  |  |  | VALOR: |  | 786.15
|  |  |  | VALOR BDI (28.82%): |  | 226.57
|  |  |  | VALOR COM BDI: |  | 1012.72
1.30.9. 060813 - Divisória em granito cinza - incl. ferrag. de fixação (M2)
CÓDIGO | DESCRIÇÃO | FONTE | UNID | COEFICIENTE | PREÇO UNITÁRIO | TOTAL
D00106 | Ferragens p/ div. em granito | SEDOP | CJ | 1 | 48 | 48
A00080 | Granito Cinza e=3cm (polido nos dois lados) | SEDOP | M2 | 0.99685 | 450 | 448.5825
280019 | MARMORISTA/GRANITEIRO COM ENCARGOS COMPLEMENTARES | SEDOP | H | 2 | 14.69 | 29.38
280026 | SERVENTE COM ENCARGOS COMPLEMENTARES | SEDOP | H | 2 | 12.06 | 24.12
|  |  |  | VALOR: |  | 574.58
|  |  |  | VALOR BDI (28.82%): |  | 165.59
|  |  |  | VALOR COM BDI: |  | 740.17
1.31.1. 050766 - Concreto armado fck=25MPA c/ forma mad. branca (incl. lançamento e adensamento) (M3)
CÓDIGO | DESCRIÇÃO | FONTE | UNID | COEFICIENTE | PREÇO UNITÁRIO | TOTAL
050038 | Armação p/ concreto | SEDOP | KG | 80 | 13.79 | 1103.2
050740 | Concreto c/ seixo Fck= 25MPA (incl. lançamento e adensamento) | SEDOP | M3 | 1 | 766.01 | 766.01
050037 | Desforma | SEDOP | M2 | 12 | 3.62 | 43.44
050036 | Forma c/ madeira branca | SEDOP | M2 | 12 | 86.39 | 1036.68
|  |  |  | VALOR: |  | 3284.5
|  |  |  | VALOR BDI (28.82%): |  | 946.59
|  |  |  | VALOR COM BDI: |  | 4231.09
1.31.2. 010 - TUBO DE AÇO GALVANIZADO COM COSTURA, DN 4'' (m)
|  |  |  | VALOR: |  | 171.86
|  |  |  | VALOR BDI (28.82%): |  | 49.53
|  |  |  | VALOR COM BDI: |  | 221.39
1.31.3. 011 - TUBO DE AÇO GALVANIZADO COM COSTURA, DN 2'' (m)
|  |  |  | VALOR: |  | 77.22
|  |  |  | VALOR BDI (28.82%): |  | 22.25
|  |  |  | VALOR COM BDI: |  | 99.47
1.31.4. 100721 - PINTURA COM TINTA ALQUÍDICA DE FUNDO (TIPO ZARCÃO) PULVERIZADA SOBRE SUPERFÍCIES METÁLICAS (EXCETO PERFIL) EXECUTADO EM OBRA (POR DEMÃO). AF_01/2020_P (M2)
CÓDIGO | DESCRIÇÃO | FONTE | UNID | COEFICIENTE | PREÇO UNITÁRIO | TOTAL
00005318 | DILUENTE AGUARRAS | SINAPI | L | 0.0619 | 22.5 | 1.3927
00007307 | FUNDO ANTICORROSIVO PARA METAIS FERROSOS (ZARCAO) | SINAPI | L | 0.207 | 29.96 | 6.2017
88310 | PINTOR COM ENCARGOS COMPLEMENTARES | SINAPI | H | 0.5266 | 15.47 | 8.1465
|  |  |  | VALOR: |  | 19.37
|  |  |  | VALOR BDI (28.82%): |  | 5.58
|  |  |  | VALOR COM BDI: |  | 24.95
1.31.5. 100739 - PINTURA COM TINTA ALQUÍDICA DE ACABAMENTO (ESMALTE SINTÉTICO ACETINADO) PULVERIZADA SOBRE PERFIL METÁLICO EXECUTADO EM FÁBRICA (POR DEMÃO). AF_01/2020_P (M2)
CÓDIGO | DESCRIÇÃO | FONTE | UNID | COEFICIENTE | PREÇO UNITÁRIO | TOTAL
00005318 | DILUENTE AGUARRAS | SINAPI | L | 0.0584 | 22.5 | 1.314
00007311 | TINTA ESMALTE SINTETICO PREMIUM ACETINADO | SINAPI | L | 0.1945 | 28.69 | 5.5802
88310 | PINTOR COM ENCARGOS COMPLEMENTARES | SINAPI | H | 0.0635 | 15.47 | 0.98235
|  |  |  | VALOR: |  | 8.31
|  |  |  | VALOR BDI (28.82%): |  | 2.39
|  |  |  | VALOR COM BDI: |  | 10.7
1.31.6. 151284 - Acrílica semi-brilho c/ massa e selador - interna e externa (M2)
CÓDIGO | DESCRIÇÃO | FONTE | UNID | COEFICIENTE | PREÇO UNITÁRIO | TOTAL
P00049 | Latex acrílica semi brilho | SEDOP | GL | 0.08 | 143.5 | 11.48
P00028 | Líquido selador acrilico | SEDOP | GL | 0.05 | 42.5 | 2.125
P00007 | Lixa para parede | SEDOP | UN | 0.48 | 1 | 0.48
P00022 | Massa acrílica | SEDOP | GL | 0.11 | 47 | 5.17
280024 | PINTOR COM ENCARGOS COMPLEMENTARES | SEDOP | H | 0.7 | 15.48 | 10.836
280026 | SERVENTE COM ENCARGOS COMPLEMENTARES | SEDOP | H | 0.55 | 12.06 | 6.633
|  |  |  | VALOR: |  | 44.33
|  |  |  | VALOR BDI (28.82%): |  | 12.78
|  |  |  | VALOR COM BDI: |  | 57.11
1.32.1. 151284 - Acrílica semi-brilho c/ massa e selador - interna e externa (M2)
CÓDIGO | DESCRIÇÃO | FONTE | UNID | COEFICIENTE | PREÇO UNITÁRIO | TOTAL
P00049 | Latex acrílica semi brilho | SEDOP | GL | 0.08 | 143.5 | 11.48
P00028 | Líquido selador acrilico | SEDOP | GL | 0.05 | 42.5 | 2.125
P00007 | Lixa para parede | SEDOP | UN | 0.48 | 1 | 0.48
P00022 | Massa acrílica | SEDOP | GL | 0.11 | 47 | 5.17
280024 | PINTOR COM ENCARGOS COMPLEMENTARES | SEDOP | H | 0.7 | 15.48 | 10.836
280026 | SERVENTE COM ENCARGOS COMPLEMENTARES | SEDOP | H | 0.55 | 12.06 | 6.633
|  |  |  | VALOR: |  | 44.33
|  |  |  | VALOR BDI (28.82%): |  | 12.78
|  |  |  | VALOR COM BDI: |  | 57.11
1.32.2. 150251 - PVA interna c/ massa e selador (M2)
CÓDIGO | DESCRIÇÃO | FONTE | UNID | COEFICIENTE | PREÇO UNITÁRIO | TOTAL
P00008 | Liquido selador p/ parede | SEDOP | GL | 0.03 | 55.75 | 1.6725
P00007 | Lixa para parede | SEDOP | UN | 0.631 | 1 | 0.631
P00006 | Massa PVA | SEDOP | GL | 0.03 | 31.9 | 0.957
P00003 | Tinta Latex PVA | SEDOP | GL | 0.05 | 91 | 4.55
CÓDIGO | DESCRIÇÃO | FONTE | UNID | COEFICIENTE | PREÇO UNITÁRIO | TOTAL
280024 | PINTOR COM ENCARGOS COMPLEMENTARES | SEDOP | H | 0.7 | 15.48 | 10.836
280026 | SERVENTE COM ENCARGOS COMPLEMENTARES | SEDOP | H | 0.55 | 12.06 | 6.633
|  |  |  | VALOR: |  | 32.88
|  |  |  | VALOR BDI (28.82%): |  | 9.48
|  |  |  | VALOR COM BDI: |  | 42.36
1.32.3. 100719 - PINTURA COM TINTA ALQUÍDICA DE FUNDO (TIPO ZARCÃO) PULVERIZADA SOBRE PERFIL METÁLICO EXECUTADO EM FÁBRICA (POR DEMÃO). AF_01/2020_P (M2)
CÓDIGO | DESCRIÇÃO | FONTE | UNID | COEFICIENTE | PREÇO UNITÁRIO | TOTAL
00005318 | DILUENTE AGUARRAS | SINAPI | L | 0.0575 | 22.5 | 1.2937
00007307 | FUNDO ANTICORROSIVO PARA METAIS FERROSOS (ZARCAO) | SINAPI | L | 0.1908 | 29.96 | 5.7164
88310 | PINTOR COM ENCARGOS COMPLEMENTARES | SINAPI | H | 0.0635 | 15.47 | 0.98235
|  |  |  | VALOR: |  | 8.42
|  |  |  | VALOR BDI (28.82%): |  | 2.43
|  |  |  | VALOR COM BDI: |  | 10.85
1.33.1. 241468 - Placa de sinalização fotoluminoscente (UN)
CÓDIGO | DESCRIÇÃO | FONTE | UNID | COEFICIENTE | PREÇO UNITÁRIO | TOTAL
D00467 | Placa de sinalização fotoluminoscente | SEDOP | UN | 1 | 26.35 | 26.35
280004 | AJUDANTE DE PEDREIRO COM ENCARGOS COMPLEMENTARES | SEDOP | H | 0.2 | 12.14 | 2.428
280023 | PEDREIRO COM ENCARGOS COMPLEMENTARES | SEDOP | H | 0.2 | 14.37 | 2.874
|  |  |  | VALOR: |  | 34.04
|  |  |  | VALOR BDI (28.82%): |  | 9.81
|  |  |  | VALOR COM BDI: |  | 43.85
1.33.2. 201507 - Extintor de incêndio ABC - 6Kg (UN)
CÓDIGO | DESCRIÇÃO | FONTE | UNID | COEFICIENTE | PREÇO UNITÁRIO | TOTAL
D00419 | Extintor de incêndio ABC - 6Kg | SEDOP | UN | 1 | 205 | 205
280004 | AJUDANTE DE PEDREIRO COM ENCARGOS COMPLEMENTARES | SEDOP | H | 0.4998 | 12.14 | 6.0676
280023 | PEDREIRO COM ENCARGOS COMPLEMENTARES | SEDOP | H | 0.5 | 14.37 | 7.185
|  |  |  | VALOR: |  | 224.22
|  |  |  | VALOR BDI (28.82%): |  | 64.62
|  |  |  | VALOR COM BDI: |  | 288.84
1.33.3. 96765 - ABRIGO PARA HIDRANTE, 90X60X17CM, COM REGISTRO GLOBO ANGULAR 45 GRAUS 2 1/2", ADAPTADOR STORZ 2 1/2", MANGUEIRA DE INCÊNDIO 20M, REDUÇÃO 2 1/2" X 1 1/2" E ESGUICHO EM LATÃO 1 1/2" - FORNECIMENTO E INSTALAÇÃO. AF_10/2020 (UN)
CÓDIGO | DESCRIÇÃO | FONTE | UNID | COEFICIENTE | PREÇO UNITÁRIO | TOTAL
00010900 | ADAPTADOR, EM LATAO, ENGATE RAPIDO1 1/2" X ROSCA INTERNA 5 FIOS 2 1/2", PARA INSTALACAO PREDIAL DE COMBATE A INCENDIO | SINAPI | UN | 1 | 51.42 | 51.42
00004350 | BUCHA DE NYLON, DIAMETRO DO FURO 8 MM, COMPRIMENTO 40 MM, COM PARAFUSO DE ROSCA SOBERBA, CABECA CHATA, FENDA SIMPLES, 4,8 X 50 MM | SINAPI | UN | 4 | 0.65 | 2.6
00020963 | CAIXA DE INCENDIO/ABRIGO PARA MANGUEIRA, DE SOBREPOR/EXTERNA, COM 90 X 60 X 17 CM, EM CHAPA DE ACO, PORTA COM VENTILACAO, VISOR COM A INSCRICAO "INCENDIO", SUPORTE/CESTA INTERNA PARA A MANGUEIRA, PINTURA ELETROSTATICA VERMELHA | SINAPI | UN | 1 | 415.34 | 415.34
00020971 | CHAVE DUPLA PARA CONEXOES TIPO STORZ, ENGATE RAPIDO 1 1/2" X 2 1/2", EM LATAO, PARA INSTALACAO PREDIAL COMBATE A INCENDIO | SINAPI | UN | 1 | 14.28 | 14.28
00037554 | ESGUICHO JATO REGULAVEL, TIPO ELKHART, ENGATE RAPIDO 1 1/2", PARA COMBATE A INCENDIO | SINAPI | UN | 1 | 176.15 | 176.15
00021030 | MANGUEIRA DE INCENDIO, TIPO 1, DE 1 1/2", COMPRIMENTO = 20 M, TECIDO EM FIO DE POLIESTER E TUBO INTERNO EM BORRACHA SINTETICA, COM UNIOES ENGATE RAPIDO | SINAPI | UN | 1 | 419.1 | 419.1
00010904 | REGISTRO OU VALVULA GLOBO ANGULAR EM LATAO, PARA HIDRANTES EM INSTALACAO PREDIAL DE INCENDIO, 45 GRAUS, DIAMETRO DE 2 1/2", COM VOLANTE, CLASSE DE PRESSAO DE ATE 200 PSI | SINAPI | UN | 1 | 150 | 150
CÓDIGO | DESCRIÇÃO | FONTE | UNID | COEFICIENTE | PREÇO UNITÁRIO | TOTAL
88248 | AUXILIAR DE ENCANADOR OU BOMBEIRO HIDRÁULICO COM ENCARGOS COMPLEMENTARES | SINAPI | H | 3.037 | 11.79 | 35.8062
88267 | ENCANADOR OU BOMBEIRO HIDRÁULICO COM ENCARGOS COMPLEMENTARES | SINAPI | H | 3.037 | 13.77 | 41.8195
|  |  |  | VALOR: |  | 1343.34
|  |  |  | VALOR BDI (28.82%): |  | 387.15
|  |  |  | VALOR COM BDI: |  | 1730.49
1.33.4. 200661 - Hidrante de passeio - completo (UN)
CÓDIGO | DESCRIÇÃO | FONTE | UNID | COEFICIENTE | PREÇO UNITÁRIO | TOTAL
H00277 | Adaptador 2 1/2" x 2 1/2" (INC) | SEDOP | UN | 1 | 99.96 | 99.96
H00278 | Caixa metalica 40x60x8 cm-Incendio | SEDOP | UN | 1 | 235 | 235
H00279 | Chave engate rapido | SEDOP | UN | 1 | 15.6 | 15.6
H00055 | Fita de vedacao | SEDOP | M | 2 | 0.21 | 0.42
H00271 | Registro globo angular 45 x 2 1/2" (INC) | SEDOP | UN | 1 | 160 | 160
H00280 | Tampao cego c/ corrente 2 1/2" para hidrante | SEDOP | UN | 1 | 58 | 58
H00281 | Valvula de retencao horizontal 2 1/2" - recalque | SEDOP | UN | 2 | 378.9 | 757.8
280008 | AUXILIAR DE ENCANADOR OU BOMBEIRO HIDRÁULICO COM ENCARGOS COMPLEMENTARES | SEDOP | H | 5.8515 | 11.8 | 69.0477
280016 | ENCANADOR OU BOMBEIRO HIDRÁULICO COM ENCARGOS COMPLEMENTARES | SEDOP | H | 6 | 13.78 | 82.68
|  |  |  | VALOR: |  | 1550.4
|  |  |  | VALOR BDI (28.82%): |  | 446.83
|  |  |  | VALOR COM BDI: |  | 1997.23
1.33.5. 102118 - BOMBA CENTRÍFUGA, TRIFÁSICA, 3 CV OU 2,96 HP, HM 34 A 40 M, Q 8,6 A 14,8 M3/H - FORNECIMENTO E INSTALAÇÃO. AF_12/2020 (UN)
CÓDIGO | DESCRIÇÃO | FONTE | UNID | COEFICIENTE | PREÇO UNITÁRIO | TOTAL
00000736 | BOMBA CENTRIFUGA MOTOR ELETRICO TRIFASICO 2,96HP, DIAMETRO DE SUCCAO X ELEVACAO 1 1/2" X 1 1/4", DIAMETRO DO ROTOR 148 MM, HM/Q: 34 M / 14,80 M3/H A 40 M / 8,60 M3/H | SINAPI | UN | 1 | 2233.07 | 2233.07
00011267 | ARRUELA LISA, REDONDA, DE LATAO POLIDO, DIAMETRO NOMINAL 5/8", DIAMETRO EXTERNO = 34 MM, DIAMETRO DO FURO = 17 MM, ESPESSURA = *2,5* MM | SINAPI | UN | 4 | 1.11 | 4.44
00039997 | PORCA ZINCADA, SEXTAVADA, DIAMETRO 1/4" | SINAPI | UN | 4 | 0.31 | 1.24
00039996 | VERGALHAO ZINCADO ROSCA TOTAL, 1/4 " (6,3 MM) | SINAPI | M | 0.2 | 5.2 | 1.04
88247 | AUXILIAR DE ELETRICISTA COM ENCARGOS COMPLEMENTARES | SINAPI | H | 0.633 | 12.47 | 7.8935
88248 | AUXILIAR DE ENCANADOR OU BOMBEIRO HIDRÁULICO COM ENCARGOS COMPLEMENTARES | SINAPI | H | 2.2774 | 11.79 | 26.8505
88264 | ELETRICISTA COM ENCARGOS COMPLEMENTARES | SINAPI | H | 0.633 | 14.48 | 9.1658
88267 | ENCANADOR OU BOMBEIRO HIDRÁULICO COM ENCARGOS COMPLEMENTARES | SINAPI | H | 2.2774 | 13.77 | 31.3598
|  |  |  | VALOR: |  | 2350.47
|  |  |  | VALOR BDI (28.82%): |  | 677.41
|  |  |  | VALOR COM BDI: |  | 3027.88
1.33.6. 92367 - TUBO DE AÇO GALVANIZADO COM COSTURA, CLASSE MÉDIA, DN 65 (2 1/2"), CONEXÃO ROSQUEADA, INSTALADO EM REDE DE ALIMENTAÇÃO PARA HIDRANTE - FORNECIMENTO E INSTALAÇÃO. AF_10/2020 (M)
CÓDIGO | DESCRIÇÃO | FONTE | UNID | COEFICIENTE | PREÇO UNITÁRIO | TOTAL
00007701 | TUBO ACO GALVANIZADO COM COSTURA, CLASSE MEDIA, DN 2.1/2", E = *3,65* MM, PESO *6,51* KG/M (NBR 5580) | SINAPI | M | 1.039 | 94.03 | 97.6972
88248 | AUXILIAR DE ENCANADOR OU BOMBEIRO HIDRÁULICO COM ENCARGOS COMPLEMENTARES | SINAPI | H | 0.245 | 11.79 | 2.8885
88267 | ENCANADOR OU BOMBEIRO HIDRÁULICO COM ENCARGOS COMPLEMENTARES | SINAPI | H | 0.245 | 13.77 | 3.3737
|  |  |  | VALOR: |  | 106.92
|  |  |  | VALOR BDI (28.82%): |  | 30.81
|  |  |  | VALOR COM BDI: |  | 137.73
1.33.7. 00001821 - CURVA 90 GRAUS DE FERRO GALVANIZADO, COM ROSCA BSP MACHO/FEMEA, DE 2 1/2" (UN)
CÓDIGO | DESCRIÇÃO | FONTE | UNID | COEFICIENTE | PREÇO UNITÁRIO | TOTAL
00001821 | CURVA 90 GRAUS DE FERRO GALVANIZADO, COM ROSCA BSP MACHO/FEMEA, DE 2 1/2" | SINAPI | UN | 1 | 187.44 | 187.44
|  |  |  | VALOR: |  | 187.44
|  |  |  | VALOR BDI (28.82%): |  | 54.02
|  |  |  | VALOR COM BDI: |  | 241.46
1.33.8. 92642 - TÊ, EM FERRO GALVANIZADO, CONEXÃO ROSQUEADA, DN 65 (2 1/2"), INSTALADO EM REDE DE ALIMENTAÇÃO PARA HIDRANTE - FORNECIMENTO E INSTALAÇÃO. AF_10/2020 (UN)
CÓDIGO | DESCRIÇÃO | FONTE | UNID | COEFICIENTE | PREÇO UNITÁRIO | TOTAL
00003148 | FITA VEDA ROSCA EM ROLOS DE 18 MM X 50 M (L X C) | SINAPI | UN | 0.045 | 11.06 | 0.4977
00007307 | FUNDO ANTICORROSIVO PARA METAIS FERROSOS (ZARCAO) | SINAPI | L | 0.011 | 29.96 | 0.32956
00006299 | TE DE FERRO GALVANIZADO, DE 2 1/2" | SINAPI | UN | 1 | 112.67 | 112.67
88248 | AUXILIAR DE ENCANADOR OU BOMBEIRO HIDRÁULICO COM ENCARGOS COMPLEMENTARES | SINAPI | H | 1.471 | 11.79 | 17.3431
88267 | ENCANADOR OU BOMBEIRO HIDRÁULICO COM ENCARGOS COMPLEMENTARES | SINAPI | H | 1.471 | 13.77 | 20.2557
|  |  |  | VALOR: |  | 168.91
|  |  |  | VALOR BDI (28.82%): |  | 48.68
|  |  |  | VALOR COM BDI: |  | 217.59
1.33.9. 92665 - NIPLE, EM FERRO GALVANIZADO, CONEXÃO ROSQUEADA, DN 65 (2 1/2"), INSTALADO EM REDE DE ALIMENTAÇÃO PARA SPRINKLER - FORNECIMENTO E INSTALAÇÃO. AF_10/2020 (UN)
CÓDIGO | DESCRIÇÃO | FONTE | UNID | COEFICIENTE | PREÇO UNITÁRIO | TOTAL
00003148 | FITA VEDA ROSCA EM ROLOS DE 18 MM X 50 M (L X C) | SINAPI | UN | 0.03 | 11.06 | 0.3318
00007307 | FUNDO ANTICORROSIVO PARA METAIS FERROSOS (ZARCAO) | SINAPI | L | 0.007 | 29.96 | 0.20972
00004208 | NIPLE DE FERRO GALVANIZADO, COM ROSCA BSP, DE 2 1/2" | SINAPI | UN | 1 | 48.12 | 48.12
88248 | AUXILIAR DE ENCANADOR OU BOMBEIRO HIDRÁULICO COM ENCARGOS COMPLEMENTARES | SINAPI | H | 0.398 | 11.79 | 4.6924
88267 | ENCANADOR OU BOMBEIRO HIDRÁULICO COM ENCARGOS COMPLEMENTARES | SINAPI | H | 0.398 | 13.77 | 5.4805
|  |  |  | VALOR: |  | 63.64
|  |  |  | VALOR BDI (28.82%): |  | 18.34
|  |  |  | VALOR COM BDI: |  | 81.98
1.33.10. 97599 - LUMINÁRIA DE EMERGÊNCIA, COM 30 LÂMPADAS LED DE 2 W, SEM REATOR - FORNECIMENTO E INSTALAÇÃO. AF_02/2020 (UN)
CÓDIGO | DESCRIÇÃO | FONTE | UNID | COEFICIENTE | PREÇO UNITÁRIO | TOTAL
00038774 | LUMINARIA DE EMERGENCIA 30 LEDS, POTENCIA 2 W, BATERIA DE LITIO, AUTONOMIA DE 6 HORAS | SINAPI | UN | 1 | 23.69 | 23.69
88247 | AUXILIAR DE ELETRICISTA COM ENCARGOS COMPLEMENTARES | SINAPI | H | 0.0748 | 12.47 | 0.93276
88264 | ELETRICISTA COM ENCARGOS COMPLEMENTARES | SINAPI | H | 0.1795 | 14.48 | 2.5992
|  |  |  | VALOR: |  | 28.87
|  |  |  | VALOR BDI (28.82%): |  | 8.32
|  |  |  | VALOR COM BDI: |  | 37.19
1.34.1. 96989 - CAPTOR TIPO FRANKLIN PARA SPDA - FORNECIMENTO E INSTALAÇÃO. AF_12/2017 (UN)
CÓDIGO | DESCRIÇÃO | FONTE | UNID | COEFICIENTE | PREÇO UNITÁRIO | TOTAL
00004274 | PARA-RAIOS TIPO FRANKLIN 350 MM, EM LATAO CROMADO, DUAS DESCIDAS, PARA PROTECAO DE EDIFICACOES CONTRA DESCARGAS ATMOSFERICAS | SINAPI | UN | 1 | 141.66 | 141.66
88247 | AUXILIAR DE ELETRICISTA COM ENCARGOS COMPLEMENTARES | SINAPI | H | 0.1264 | 12.47 | 1.5762
88264 | ELETRICISTA COM ENCARGOS COMPLEMENTARES | SINAPI | H | 0.1264 | 14.48 | 1.8303
|  |  |  | VALOR: |  | 146.62
|  |  |  | VALOR BDI (28.82%): |  | 42.26
|  |  |  | VALOR COM BDI: |  | 188.88
1.34.2. 96988 - MASTRO 1 ½ PARA SPDA - FORNECIMENTO E INSTALAÇÃO. AF_12/2017 (UN)
CÓDIGO | DESCRIÇÃO | FONTE | UNID | COEFICIENTE | PREÇO UNITÁRIO | TOTAL
00041387 | MASTRO SIMPLES GALVANIZADO DIAMETRO NOMINAL 1 1/2" | SINAPI | M | 3 | 56.3 | 168.9
88247 | AUXILIAR DE ELETRICISTA COM ENCARGOS COMPLEMENTARES | SINAPI | H | 0.1582 | 12.47 | 1.9728
88264 | ELETRICISTA COM ENCARGOS COMPLEMENTARES | SINAPI | H | 0.1582 | 14.48 | 2.2907
|  |  |  | VALOR: |  | 175.1
|  |  |  | VALOR BDI (28.82%): |  | 50.46
|  |  |  | VALOR COM BDI: |  | 225.56
1.34.3. 96984 - ELETRODUTO PVC 40MM (1 ¼ ) PARA SPDA - FORNECIMENTO E INSTALAÇÃO. AF_12/2017 (UN)
CÓDIGO | DESCRIÇÃO | FONTE | UNID | COEFICIENTE | PREÇO UNITÁRIO | TOTAL
00012070 | ELETRODUTO DE PVC RIGIDO SOLDAVEL, CLASSE B, DE 40 MM | SINAPI | M | 3 | 6.72 | 20.16
88247 | AUXILIAR DE ELETRICISTA COM ENCARGOS COMPLEMENTARES | SINAPI | H | 0.7632 | 12.47 | 9.5171
88264 | ELETRICISTA COM ENCARGOS COMPLEMENTARES | SINAPI | H | 0.7632 | 14.48 | 11.0511
91173 | FIXAÇÃO DE TUBOS VERTICAIS DE PPR DIÂMETROS MENORES OU IGUAIS A 40 MM COM ABRAÇADEIRA METÁLICA RÍGIDA TIPO D 1/2", FIXADA EM PERFILADO EM ALVENARIA. AF_05/2015 | SINAPI | M | 3 | 1.02 | 3.06
|  |  |  | VALOR: |  | 53.99
|  |  |  | VALOR BDI (28.82%): |  | 15.56
|  |  |  | VALOR COM BDI: |  | 69.55
1.34.4. 96987 - BASE METÁLICA PARA MASTRO 1 ½ PARA SPDA - FORNECIMENTO E INSTALAÇÃO. AF_12/2017 (UN)
CÓDIGO | DESCRIÇÃO | FONTE | UNID | COEFICIENTE | PREÇO UNITÁRIO | TOTAL
00038060 | BASE PARA MASTRO DE PARA-RAIOS DIAMETRO NOMINAL 1 1/2" | SINAPI | UN | 1 | 57.16 | 57.16
88247 | AUXILIAR DE ELETRICISTA COM ENCARGOS COMPLEMENTARES | SINAPI | H | 1.1328 | 12.47 | 14.126
88264 | ELETRICISTA COM ENCARGOS COMPLEMENTARES | SINAPI | H | 1.1328 | 14.48 | 16.4029
|  |  |  | VALOR: |  | 101.63
|  |  |  | VALOR BDI (28.82%): |  | 29.29
|  |  |  | VALOR COM BDI: |  | 130.92
1.34.5. 171272 - Cabo de cobre nú 35mm² (M)
CÓDIGO | DESCRIÇÃO | FONTE | UNID | COEFICIENTE | PREÇO UNITÁRIO | TOTAL
E00192 | Cabo de cobre nu 35mm2 | SEDOP | M | 1.0186 | 33.72 | 34.3472
280007 | AUXILIAR DE ELETRICISTA COM ENCARGOS COMPLEMENTARES | SEDOP | H | 0.0986 | 12.48 | 1.2305
280014 | ELETRICISTA COM ENCARGOS COMPLEMENTARES | SEDOP | H | 0.0986 | 14.49 | 1.4287
|  |  |  | VALOR: |  | 38.22
|  |  |  | VALOR BDI (28.82%): |  | 11.02
|  |  |  | VALOR COM BDI: |  | 49.24
1.34.6. 171273 - Cabo de cobre nú 50mm² (M)
CÓDIGO | DESCRIÇÃO | FONTE | UNID | COEFICIENTE | PREÇO UNITÁRIO | TOTAL
E00105 | Cabo de cobre nú 50mm2 | SEDOP | M | 1.0189 | 54.81 | 55.8459
280007 | AUXILIAR DE ELETRICISTA COM ENCARGOS COMPLEMENTARES | SEDOP | H | 0.14 | 12.48 | 1.7472
280014 | ELETRICISTA COM ENCARGOS COMPLEMENTARES | SEDOP | H | 0.14 | 14.49 | 2.0286
|  |  |  | VALOR: |  | 61.35
|  |  |  | VALOR BDI (28.82%): |  | 17.68
|  |  |  | VALOR COM BDI: |  | 79.03
1.34.7. 171270 - Cabo de cobre nú 16mm² (M)
CÓDIGO | DESCRIÇÃO | FONTE | UNID | COEFICIENTE | PREÇO UNITÁRIO | TOTAL
E00227 | Cabo de cobre nu 16mm2 | SEDOP | M | 1.0179 | 20.96 | 21.3352
280007 | AUXILIAR DE ELETRICISTA COM ENCARGOS COMPLEMENTARES | SEDOP | H | 0.0968 | 12.48 | 1.2081
CÓDIGO | DESCRIÇÃO | FONTE | UNID | COEFICIENTE | PREÇO UNITÁRIO | TOTAL
280014 | ELETRICISTA COM ENCARGOS COMPLEMENTARES | SEDOP | H | 0.0968 | 14.49 | 1.4026
|  |  |  | VALOR: |  | 25.14
|  |  |  | VALOR BDI (28.82%): |  | 7.25
|  |  |  | VALOR COM BDI: |  | 32.39
1.34.8. 171066 - Suporte isolador simples (UN)
CÓDIGO | DESCRIÇÃO | FONTE | UNID | COEFICIENTE | PREÇO UNITÁRIO | TOTAL
E00669 | Suporte isolador simples | SEDOP | UN | 1 | 7.52 | 7.52
280007 | AUXILIAR DE ELETRICISTA COM ENCARGOS COMPLEMENTARES | SEDOP | H | 0.488 | 12.48 | 6.0902
280014 | ELETRICISTA COM ENCARGOS COMPLEMENTARES | SEDOP | H | 1 | 14.49 | 14.49
|  |  |  | VALOR: |  | 37.7
|  |  |  | VALOR BDI (28.82%): |  | 10.87
|  |  |  | VALOR COM BDI: |  | 48.57
1.34.9. 180414 - Caixa em alvenaria de 30x30x30cm c/ tpo. concreto (UN)
CÓDIGO | DESCRIÇÃO | FONTE | UNID | COEFICIENTE | PREÇO UNITÁRIO | TOTAL
060045 | Alvenaria tijolo de barro a singelo | SEDOP | M2 | 0.54 | 80.01 | 43.2054
110143 | Chapisco de cimento e areia no traço 1:3 | SEDOP | M2 | 0.57 | 7.99 | 4.5543
130113 | Cimentado liso e=2cm traço 1:3 | SEDOP | M2 | 0.09 | 37.22 | 3.3498
050681 | Concreto armado Fck=15 MPA c/forma mad. branca (incl. lançamento e adensamento) | SEDOP | M3 | 0.025 | 2883.33 | 72.0833
030010 | Escavação manual ate 1.50m de profundidade | SEDOP | M3 | 0.15 | 36.18 | 5.427
040257 | Lastro de concreto magro c/ seixo | SEDOP | M3 | 0.018 | 611.69 | 11.0104
110763 | Reboco com argamassa 1:6:Adit. Plast. | SEDOP | M2 | 0.57 | 33.08 | 18.8556
|  |  |  | VALOR: |  | 186.82
|  |  |  | VALOR BDI (28.82%): |  | 53.84
|  |  |  | VALOR COM BDI: |  | 240.66
1.35.1.1. COMP-658755 - PERFURAÇÃO EM SOLO SEDIMENTAR - FURO PILOTO ø 8 ¹/²" (M)
CÓDIGO | DESCRIÇÃO | FONTE | UNID | COEFICIENTE | PREÇO UNITÁRIO | TOTAL
88263 | CAVOUQUEIRO OU OPERADOR PERFURATRIZ/ROMPEDOR COM ENCARGOS COMPLEMENTARES | SINAPI | H | 6 | 11.31 | 67.86
88316 | SERVENTE COM ENCARGOS COMPLEMENTARES | SINAPI | H | 10 | 12.05 | 120.5
95619 | PERFURATRIZ PNEUMATICA MANUAL DE PESO MEDIO, MARTELETE, 18KG, COMPRIMENTO MÁXIMO DE CURSO DE 6 M, DIAMETRO DO PISTAO DE 5,5 CM - MANUTENÇÃO. AF_11/2016 | SINAPI | H | 5 | 1.07 | 5.35
|  |  |  | VALOR: |  | 275.37
|  |  |  | VALOR BDI (28.82%): |  | 79.36
|  |  |  | VALOR COM BDI: |  | 354.73
1.35.1.2. COMP-001641 - PERFURAÇÃO EM SOLO SEDIMENTAR - ALARGAMENTO ø 12 3/4" (M)
CÓDIGO | DESCRIÇÃO | FONTE | UNID | COEFICIENTE | PREÇO UNITÁRIO | TOTAL
88263 | CAVOUQUEIRO OU OPERADOR PERFURATRIZ/ROMPEDOR COM ENCARGOS COMPLEMENTARES | SINAPI | H | 5 | 11.31 | 56.55
88316 | SERVENTE COM ENCARGOS COMPLEMENTARES | SINAPI | H | 8 | 12.05 | 96.4
95619 | PERFURATRIZ PNEUMATICA MANUAL DE PESO MEDIO, MARTELETE, 18KG, COMPRIMENTO MÁXIMO DE CURSO DE 6 M, DIAMETRO DO PISTAO DE 5,5 CM - MANUTENÇÃO. AF_11/2016 | SINAPI | H | 5 | 1.07 | 5.35
|  |  |  | VALOR: |  | 224.67
|  |  |  | VALOR BDI (28.82%): |  | 64.75
|  |  |  | VALOR COM BDI: |  | 289.42
1.35.1.3. COMP-362308 - PERFURAÇÃO EM SOLO SEDIMENTAR - ALARGAMENTO ø 17 ¹/²" (M)
CÓDIGO | DESCRIÇÃO | FONTE | UNID | COEFICIENTE | PREÇO UNITÁRIO | TOTAL
00004778 | LOCACAO DE PERFURATRIZ PNEUMATICA DE PESO MEDIO, * 18 * KG, PARA ROCHA | SINAPI | H | 8 | 2.93 | 23.44
88263 | CAVOUQUEIRO OU OPERADOR PERFURATRIZ/ROMPEDOR COM ENCARGOS COMPLEMENTARES | SINAPI | H | 8 | 11.31 | 90.48
88316 | SERVENTE COM ENCARGOS COMPLEMENTARES | SINAPI | H | 12.1293 | 12.05 | 146.1581
|  |  |  | VALOR: |  | 362.89
|  |  |  | VALOR BDI (28.82%): |  | 104.58
|  |  |  | VALOR COM BDI: |  | 467.47
1.35.1.4. COM-10522802 - PERFILAGEM GEOFISICA EM POÇOS TUBULARES (M)
CÓDIGO | DESCRIÇÃO | FONTE | UNID | COEFICIENTE | PREÇO UNITÁRIO | TOTAL
INS-85727353 | PERFILAGEM GEOFISICA EM POÇOS TUBULARES | Composições | M | 1 | 70 | 70
|  |  |  | VALOR: |  | 70
|  |  |  | VALOR BDI (28.82%): |  | 20.17
|  |  |  | VALOR COM BDI: |  | 90.17
1.35.1.5. COM-96051165 - REVESTIMENTO DE TUBO DE BOCA EM CHAPA DE AÇO 1020 E=2,25mm - DIÂMETRO DO TUBO 13,00" (M)
CÓDIGO | DESCRIÇÃO | FONTE | UNID | COEFICIENTE | PREÇO UNITÁRIO | TOTAL
00001321 | CHAPA DE ACO FINA A QUENTE BITOLA MSG 13, E = 2,25 MM (18,00 KG/M2) | SINAPI | KG | 19 | 10.74 | 204.06
88251 | AUXILIAR DE SERRALHEIRO COM ENCARGOS COMPLEMENTARES | SINAPI | H | 8 | 12.33 | 98.64
88315 | SERRALHEIRO COM ENCARGOS COMPLEMENTARES | SINAPI | H | 8 | 14.3 | 114.4
|  |  |  | VALOR: |  | 513.58
|  |  |  | VALOR BDI (28.82%): |  | 148.01
|  |  |  | VALOR COM BDI: |  | 661.59
1.35.1.6. COM-30612426 - FORNECIMENTO E INSTALAÇÃO DE REVESTIMENTO PVC GEOMECÂNICO NERVURADO, STANDARD DN 154mm (M)
CÓDIGO | DESCRIÇÃO | FONTE | UNID | COEFICIENTE | PREÇO UNITÁRIO | TOTAL
00009854 | TUBO PVC DE REVESTIMENTO GEOMECANICO NERVURADO STANDARD, DN = 154 MM, COMPRIMENTO = 2 M | SINAPI | M | 1 | 146.09 | 146.09
88267 | ENCANADOR OU BOMBEIRO HIDRÁULICO COM ENCARGOS COMPLEMENTARES | SINAPI | H | 0.3 | 13.77 | 4.131
88316 | SERVENTE COM ENCARGOS COMPLEMENTARES | SINAPI | H | 0.8 | 12.05 | 9.64
|  |  |  | VALOR: |  | 165.97
|  |  |  | VALOR BDI (28.82%): |  | 47.83
|  |  |  | VALOR COM BDI: |  | 213.8
1.35.1.7. COMP-08031037 - FORNECIMENTO E INSTALAÇÃO DE REVESTIMENTO DE FILTRO EM TUBO PVC GEOMECÂNICO NERVURADO, STANDARD DN 154, ABERTURA DE 0,75 mm (M)
CÓDIGO | DESCRIÇÃO | FONTE | UNID | COEFICIENTE | PREÇO UNITÁRIO | TOTAL
00009854 | TUBO PVC DE REVESTIMENTO GEOMECANICO NERVURADO STANDARD, DN = 154 MM, COMPRIMENTO = 2 M | SINAPI | M | 0.24984 | 146.09 | 36.4991
88267 | ENCANADOR OU BOMBEIRO HIDRÁULICO COM ENCARGOS COMPLEMENTARES | SINAPI | H | 0.3 | 13.77 | 4.131
88316 | SERVENTE COM ENCARGOS COMPLEMENTARES | SINAPI | H | 0.8 | 12.05 | 9.64
COM-78804099 | CAP GEOMECÂNICO, MATERIAL PVC NERVURADO E ADITIVADO, STANDARD, TIPO ROSCA MACHO, DIÂMETRO 154 mm | Composições | Unid | 0.0625 | 74.36 | 4.6475
COM-10522802 | PERFILAGEM GEOFISICA EM POÇOS TUBULARES | Composições | M | 0.0625 | 70 | 4.375
|  |  |  | VALOR: |  | 65.41
|  |  |  | VALOR BDI (28.82%): |  | 18.85
|  |  |  | VALOR COM BDI: |  | 84.26
1.35.1.8. COMP-126351 - PRÉ-FILTRO DE AREIA USINADA ø 1,0 A 3,00 mm (UNID)
CÓDIGO | DESCRIÇÃO | FONTE | UNID | COEFICIENTE | PREÇO UNITÁRIO | TOTAL
00011075 | AREIA PARA LEITO FILTRANTE (0,42 A 1,68 MM) - POSTO JAZIDA/FORNECEDOR (RETIRADO NA JAZIDA, SEM TRANSPORTE) | SINAPI | M3 | 3 | 1032.92 | 3098.7486
CÓDIGO | DESCRIÇÃO | FONTE | UNID | COEFICIENTE | PREÇO UNITÁRIO | TOTAL
88267 | ENCANADOR OU BOMBEIRO HIDRÁULICO COM ENCARGOS COMPLEMENTARES | SINAPI | H | 3.2 | 13.77 | 44.064
88316 | SERVENTE COM ENCARGOS COMPLEMENTARES | SINAPI | H | 11.2 | 12.05 | 134.96
|  |  |  | VALOR: |  | 3356.4
|  |  |  | VALOR BDI (28.82%): |  | 967.31
|  |  |  | VALOR COM BDI: |  | 4323.71
1.35.1.9. COMP-855587 - CIMENTAÇÃO DE PROTEÇÃO SANITÁRIA (M3)
CÓDIGO | DESCRIÇÃO | FONTE | UNID | COEFICIENTE | PREÇO UNITÁRIO | TOTAL
00000370 | AREIA MEDIA - POSTO JAZIDA/FORNECEDOR (RETIRADO NA JAZIDA, SEM TRANSPORTE) | SINAPI | M3 | 0.43 | 90 | 38.7
00001379 | CIMENTO PORTLAND COMPOSTO CP II-32 | SINAPI | KG | 370 | 1.06 | 392.2
00004734 | SEIXO ROLADO PARA APLICACAO EM CONCRETO (POSTO PEDREIRA/FORNECEDOR, SEM FRETE) | SINAPI | M3 | 0.87 | 376.51 | 327.5637
88309 | PEDREIRO COM ENCARGOS COMPLEMENTARES | SINAPI | H | 6 | 14.36 | 86.16
88316 | SERVENTE COM ENCARGOS COMPLEMENTARES | SINAPI | H | 8.7 | 12.05 | 104.835
|  |  |  | VALOR: |  | 1035
|  |  |  | VALOR BDI (28.82%): |  | 298.29
|  |  |  | VALOR COM BDI: |  | 1333.29
1.35.1.10. COMP-229131 - LAJE DE PROTEÇÃO (M3)
CÓDIGO | DESCRIÇÃO | FONTE | UNID | COEFICIENTE | PREÇO UNITÁRIO | TOTAL
00007155 | TELA DE ACO SOLDADA NERVURADA, CA-60, Q-138, (2,20 KG/M2), DIAMETRO DO FIO = 4,2 MM, LARGURA = 2,45 M, ESPACAMENTO DA MALHA = 10 X 10 CM | SINAPI | M2 | 2.2 | 21.6 | 47.52
88309 | PEDREIRO COM ENCARGOS COMPLEMENTARES | SINAPI | H | 6 | 14.36 | 86.16
88316 | SERVENTE COM ENCARGOS COMPLEMENTARES | SINAPI | H | 8.7 | 12.05 | 104.835
94975 | CONCRETO FCK = 15MPA, TRAÇO 1:3,4:3,5 (EM MASSA SECA DE CIMENTO/ AREIA MÉDIA/ BRITA 1) - PREPARO MANUAL. AF_05/2021 | SINAPI | M3 | 1 | 510.48 | 510.48
|  |  |  | VALOR: |  | 865.82
|  |  |  | VALOR BDI (28.82%): |  | 249.53
|  |  |  | VALOR COM BDI: |  | 1115.35
1.35.1.11. COM-97829293 - DESENVOLVIMENTO E LIMPEZA QUÍMICA DO POÇO COM COMPRESSOR (H)
CÓDIGO | DESCRIÇÃO | FONTE | UNID | COEFICIENTE | PREÇO UNITÁRIO | TOTAL
90979 | COMPRESSOR DE AR REBOCÁVEL, VAZÃO 748 PCM, PRESSÃO EFETIVA DE TRABALHO 102 PSI, MOTOR DIESEL, POTÊNCIA 210 CV - CHP DIURNO. AF_06/2015 | SINAPI | CHP | 1 | 227.68 | 227.68
00020083 | SOLUCAO PREPARADORA / LIMPADORA PARA PVC, FRASCO COM 1000 CM3 | SINAPI | UN | 0.42 | 65.81 | 27.6402
88316 | SERVENTE COM ENCARGOS COMPLEMENTARES | SINAPI | H | 1 | 12.05 | 12.05
|  |  |  | VALOR: |  | 272.41
|  |  |  | VALOR BDI (28.82%): |  | 78.51
|  |  |  | VALOR COM BDI: |  | 350.92
1.35.1.12. COMP-33907930 - ENSAIO DE BOMBEAMENTO COM MEDIDAS DE NÍVEL ESTÁTICO E DINÃMICO (H)
CÓDIGO | DESCRIÇÃO | FONTE | UNID | COEFICIENTE | PREÇO UNITÁRIO | TOTAL
88267 | ENCANADOR OU BOMBEIRO HIDRÁULICO COM ENCARGOS COMPLEMENTARES | SINAPI | H | 1 | 13.77 | 13.77
88316 | SERVENTE COM ENCARGOS COMPLEMENTARES | SINAPI | H | 1 | 12.05 | 12.05
COM-10499671 | ACOMPANHAMENTO DE TESTE DE VAZÃO | Composições | M | 0.33324 | 150 | 49.986
COM-71312226 | TESTE DE BOMBEAMENTO CONFORME NBR 12212 (acompanhamento mínimo de 24 horas e recuperação de nível) | Composições | UNID | 0.0416 | 2200 | 91.52
|  |  |  | VALOR: |  | 179.3
|  |  |  | VALOR BDI (28.82%): |  | 51.67
|  |  |  | VALOR COM BDI: |  | 230.97
1.35.1.13. COM-80643298 - DESINFECÇÃO DE POÇO TUBULAR PROFUNDO CONFORME ABNT (Unid)
CÓDIGO | DESCRIÇÃO | FONTE | UNID | COEFICIENTE | PREÇO UNITÁRIO | TOTAL
INS-29365626 | DESINFECÇÃO DE POÇO TUBULAR PROFUNDO CONFORME ABNT | Composições | Unid | 1 | 850 | 850
|  |  |  | VALOR: |  | 850
|  |  |  | VALOR BDI (28.82%): |  | 244.97
|  |  |  | VALOR COM BDI: |  | 1094.97
1.35.1.14. COM-68915019 - COLETA E AMOSTRA FÍSICO-QUÍMICA E BACTERIOLÓGICA (Unid)
CÓDIGO | DESCRIÇÃO | FONTE | UNID | COEFICIENTE | PREÇO UNITÁRIO | TOTAL
INS-01134642 | COLETA E AMOSTRA FÍSICO-QUÍMICA E BACTERIOLÓGICA | Composições | Unid. | 1 | 475 | 475
|  |  |  | VALOR: |  | 475
|  |  |  | VALOR BDI (28.82%): |  | 136.9
|  |  |  | VALOR COM BDI: |  | 611.9
1.35.1.15. COMP-112527 - TESTE DE BOMBEAMENTO CONFORME NBR 12212 (acompanhamento mínimo de 24 horas e recuperação de nível) (UN)
CÓDIGO | DESCRIÇÃO | FONTE | UNID | COEFICIENTE | PREÇO UNITÁRIO | TOTAL
INS-34411281 | TESTE DE BOMBEAMENTO CONFORME NBR 12212 (acompanhamento mínimo de 24 horas e recuperação de nível) | Composições | Unid | 1 | 2200 | 2200
|  |  |  | VALOR: |  | 2200
|  |  |  | VALOR BDI (28.82%): |  | 634.04
|  |  |  | VALOR COM BDI: |  | 2834.04
1.35.2.1. 00000759 - BOMBA SUBMERSA PARA POCOS TUBULARES PROFUNDOS DIAMETRO DE 4 POLEGADAS, ELETRICA, TRIFASICA, POTENCIA 1,97 HP, 20 ESTAGIOS, BOCAL DE DESCARGA DIAMETRO DE UMA POLEGADA E MEIA, HM/Q = 18 M / 5,40 M3/H A 164 M / 0,80 M3/H (UN)
CÓDIGO | DESCRIÇÃO | FONTE | UNID | COEFICIENTE | PREÇO UNITÁRIO | TOTAL
00000759 | BOMBA SUBMERSA PARA POCOS TUBULARES PROFUNDOS DIAMETRO DE 4 POLEGADAS, ELETRICA, TRIFASICA, POTENCIA 1,97 HP, 20 ESTAGIOS, BOCAL DE DESCARGA DIAMETRO DE UMA POLEGADA E MEIA, HM/Q = 18 M / 5,40 M3/H A 164 M / 0,80 M3/H | SINAPI | UN | 1 | 6286.49 | 6286.49
|  |  |  | VALOR: |  | 6286.49
|  |  |  | VALOR BDI (28.82%): |  | 1811.77
|  |  |  | VALOR COM BDI: |  | 8098.26
1.35.2.2. COMP-769371 - INSTALAÇÃO ELÉTRICA DE BOMBA SUBMERSA AO QUADRO DE COMANDO (UNID)
CÓDIGO | DESCRIÇÃO | FONTE | UNID | COEFICIENTE | PREÇO UNITÁRIO | TOTAL
00039259 | CABO MULTIPOLAR DE COBRE, FLEXIVEL, CLASSE 4 OU 5, ISOLACAO EM HEPR, COBERTURA EM PVC-ST2, ANTICHAMA BWF-B, 0,6/1 KV, 3 CONDUTORES DE 4 MM2 | SINAPI | M | 100 | 14.13 | 1413
88247 | AUXILIAR DE ELETRICISTA COM ENCARGOS COMPLEMENTARES | SINAPI | H | 8 | 12.47 | 99.76
88264 | ELETRICISTA COM ENCARGOS COMPLEMENTARES | SINAPI | H | 8 | 14.48 | 115.84
102136 | INSTALAÇÃO DE QUADRO ELÉTRICO PARA BOMBAS TRIFÁSICAS ATÉ 25 CV (NÃO INCLUI O FORNECIMENTO DO QUADRO). AF_12/2020 | SINAPI | UN | 1 | 39.06 | 39.06
|  |  |  | VALOR: |  | 1783.51
|  |  |  | VALOR BDI (28.82%): |  | 514.01
|  |  |  | VALOR COM BDI: |  | 2297.52
1.35.3.1. 92373 - NIPLE, EM FERRO GALVANIZADO, DN 40 (1 1/2"), CONEXÃO ROSQUEADA, INSTALADO EM REDE DE ALIMENTAÇÃO PARA HIDRANTE - FORNECIMENTO E INSTALAÇÃO. AF_10/2020 (UN)
CÓDIGO | DESCRIÇÃO | FONTE | UNID | COEFICIENTE | PREÇO UNITÁRIO | TOTAL
CÓDIGO | DESCRIÇÃO | FONTE | UNID | COEFICIENTE | PREÇO UNITÁRIO | TOTAL
00003148 | FITA VEDA ROSCA EM ROLOS DE 18 MM X 50 M (L X C) | SINAPI | UN | 0.019 | 11.06 | 0.21014
00007307 | FUNDO ANTICORROSIVO PARA METAIS FERROSOS (ZARCAO) | SINAPI | L | 0.005 | 29.96 | 0.1498
00004209 | NIPLE DE FERRO GALVANIZADO, COM ROSCA BSP, DE 1 1/2" | SINAPI | UN | 1 | 20.22 | 20.22
88248 | AUXILIAR DE ENCANADOR OU BOMBEIRO HIDRÁULICO COM ENCARGOS COMPLEMENTARES | SINAPI | H | 0.582 | 11.79 | 6.8618
88267 | ENCANADOR OU BOMBEIRO HIDRÁULICO COM ENCARGOS COMPLEMENTARES | SINAPI | H | 0.582 | 13.77 | 8.0141
|  |  |  | VALOR: |  | 42.49
|  |  |  | VALOR BDI (28.82%): |  | 12.25
|  |  |  | VALOR COM BDI: |  | 54.74
1.35.3.2. 00006010 - REGISTRO GAVETA BRUTO EM LATAO FORJADO, BITOLA 1 1/2 " (REF 1509) (UN)
CÓDIGO | DESCRIÇÃO | FONTE | UNID | COEFICIENTE | PREÇO UNITÁRIO | TOTAL
00006010 | REGISTRO GAVETA BRUTO EM LATAO FORJADO, BITOLA 1 1/2 " (REF 1509) | SINAPI | UN | 1 | 88.95 | 88.95
|  |  |  | VALOR: |  | 88.95
|  |  |  | VALOR BDI (28.82%): |  | 25.64
|  |  |  | VALOR COM BDI: |  | 114.59
1.35.3.3. 00003939 - LUVA DE FERRO GALVANIZADO, COM ROSCA BSP, DE 1 1/2" (UN)
CÓDIGO | DESCRIÇÃO | FONTE | UNID | COEFICIENTE | PREÇO UNITÁRIO | TOTAL
00003939 | LUVA DE FERRO GALVANIZADO, COM ROSCA BSP, DE 1 1/2" | SINAPI | UN | 1 | 20.51 | 20.51
|  |  |  | VALOR: |  | 20.51
|  |  |  | VALOR BDI (28.82%): |  | 5.91
|  |  |  | VALOR COM BDI: |  | 26.42
1.35.3.4. 00001789 - CURVA 90 GRAUS DE FERRO GALVANIZADO, COM ROSCA BSP FEMEA, DE 1 1/2" (UN)
CÓDIGO | DESCRIÇÃO | FONTE | UNID | COEFICIENTE | PREÇO UNITÁRIO | TOTAL
00001789 | CURVA 90 GRAUS DE FERRO GALVANIZADO, COM ROSCA BSP FEMEA, DE 1 1/2" | SINAPI | UN | 1 | 70.99 | 70.99
|  |  |  | VALOR: |  | 70.99
|  |  |  | VALOR BDI (28.82%): |  | 20.46
|  |  |  | VALOR COM BDI: |  | 91.45
1.35.3.5. 00001777 - CURVA 45 GRAUS DE FERRO GALVANIZADO, COM ROSCA BSP FEMEA, DE 1 1/2" (UN)
CÓDIGO | DESCRIÇÃO | FONTE | UNID | COEFICIENTE | PREÇO UNITÁRIO | TOTAL
00001777 | CURVA 45 GRAUS DE FERRO GALVANIZADO, COM ROSCA BSP FEMEA, DE 1 1/2" | SINAPI | UN | 1 | 73.96 | 73.96
|  |  |  | VALOR: |  | 73.96
|  |  |  | VALOR BDI (28.82%): |  | 21.32
|  |  |  | VALOR COM BDI: |  | 95.28
1.35.3.6. 00009884 - UNIAO DE FERRO GALVANIZADO, COM ROSCA BSP, COM ASSENTO PLANO, DE 1 1/2" (UN)
CÓDIGO | DESCRIÇÃO | FONTE | UNID | COEFICIENTE | PREÇO UNITÁRIO | TOTAL
00009884 | UNIAO DE FERRO GALVANIZADO, COM ROSCA BSP, COM ASSENTO PLANO, DE 1 1/2" | SINAPI | UN | 1 | 61.96 | 61.96
|  |  |  | VALOR: |  | 61.96
|  |  |  | VALOR BDI (28.82%): |  | 17.86
|  |  |  | VALOR COM BDI: |  | 79.82
1.35.3.7. 180452 - Valvula de retençao horizontal 1 1/2" - recalque (UN)
CÓDIGO | DESCRIÇÃO | FONTE | UNID | COEFICIENTE | PREÇO UNITÁRIO | TOTAL
H00055 | Fita de vedacao | SEDOP | M | 1.1 | 0.21 | 0.231
CÓDIGO | DESCRIÇÃO | FONTE | UNID | COEFICIENTE | PREÇO UNITÁRIO | TOTAL
H00174 | Valvula de retencao horizontal 1 1/2" - recalque | SEDOP | UN | 1 | 151.7 | 151.7
280008 | AUXILIAR DE ENCANADOR OU BOMBEIRO HIDRÁULICO COM ENCARGOS COMPLEMENTARES | SEDOP | H | 0.829 | 11.8 | 9.7822
280016 | ENCANADOR OU BOMBEIRO HIDRÁULICO COM ENCARGOS COMPLEMENTARES | SEDOP | H | 0.85 | 13.78 | 11.713
|  |  |  | VALOR: |  | 183.61
|  |  |  | VALOR BDI (28.82%): |  | 52.92
|  |  |  | VALOR COM BDI: |  | 236.53
1.35.3.8. 00039141 - ABRACADEIRA EM ACO PARA AMARRACAO DE ELETRODUTOS, TIPO U SIMPLES, COM 1 1/2" (UN)
CÓDIGO | DESCRIÇÃO | FONTE | UNID | COEFICIENTE | PREÇO UNITÁRIO | TOTAL
00039141 | ABRACADEIRA EM ACO PARA AMARRACAO DE ELETRODUTOS, TIPO U SIMPLES, COM 1 1/2" | SINAPI | UN | 1 | 1.23 | 1.23
|  |  |  | VALOR: |  | 1.23
|  |  |  | VALOR BDI (28.82%): |  | 0.35
|  |  |  | VALOR COM BDI: |  | 1.58
1.35.3.9. 00038200 - CORDA DE POLIAMIDA 12 MM TIPO BOMBEIRO, PARA TRABALHO EM ALTURA (100M)
CÓDIGO | DESCRIÇÃO | FONTE | UNID | COEFICIENTE | PREÇO UNITÁRIO | TOTAL
00038200 | CORDA DE POLIAMIDA 12 MM TIPO BOMBEIRO, PARA TRABALHO EM ALTURA | SINAPI | 100M | 1 | 759.75 | 759.75
|  |  |  | VALOR: |  | 759.75
|  |  |  | VALOR BDI (28.82%): |  | 218.96
|  |  |  | VALOR COM BDI: |  | 978.71
1.35.4.1. 93358 - ESCAVAÇÃO MANUAL DE VALA COM PROFUNDIDADE MENOR OU IGUAL A 1,30 M. AF_02/2021 (M3)
CÓDIGO | DESCRIÇÃO | FONTE | UNID | COEFICIENTE | PREÇO UNITÁRIO | TOTAL
88316 | SERVENTE COM ENCARGOS COMPLEMENTARES | SINAPI | H | 3.956 | 12.05 | 47.6698
|  |  |  | VALOR: |  | 67.6
|  |  |  | VALOR BDI (28.82%): |  | 19.48
|  |  |  | VALOR COM BDI: |  | 87.08
1.35.4.2. 96995 - REATERRO MANUAL APILOADO COM SOQUETE. AF_10/2017 (M3)
CÓDIGO | DESCRIÇÃO | FONTE | UNID | COEFICIENTE | PREÇO UNITÁRIO | TOTAL
88316 | SERVENTE COM ENCARGOS COMPLEMENTARES | SINAPI | H | 2.3986 | 12.05 | 28.9031
|  |  |  | VALOR: |  | 40.99
|  |  |  | VALOR BDI (28.82%): |  | 11.81
|  |  |  | VALOR COM BDI: |  | 52.8
1.35.4.3. 101616 - PREPARO DE FUNDO DE VALA COM LARGURA MENOR QUE 1,5 M (ACERTO DO SOLO NATURAL). AF_08/2020 (M2)
CÓDIGO | DESCRIÇÃO | FONTE | UNID | COEFICIENTE | PREÇO UNITÁRIO | TOTAL
91534 | COMPACTADOR DE SOLOS DE PERCUSSÃO (SOQUETE) COM MOTOR A GASOLINA 4 TEMPOS, POTÊNCIA 4 CV - CHI DIURNO. AF_08/2015 | SINAPI | CHI | 0.0036 | 14.53 | 0.052308
91533 | COMPACTADOR DE SOLOS DE PERCUSSÃO (SOQUETE) COM MOTOR A GASOLINA 4 TEMPOS, POTÊNCIA 4 CV - CHP DIURNO. AF_08/2015 | SINAPI | CHP | 0.0036 | 21.2 | 0.07632
88309 | PEDREIRO COM ENCARGOS COMPLEMENTARES | SINAPI | H | 0.102 | 14.36 | 1.4647
88316 | SERVENTE COM ENCARGOS COMPLEMENTARES | SINAPI | H | 0.1531 | 12.05 | 1.8449
|  |  |  | VALOR: |  | 4.95
|  |  |  | VALOR BDI (28.82%): |  | 1.43
|  |  |  | VALOR COM BDI: |  | 6.38
1.35.4.4. 96616 - LASTRO DE CONCRETO MAGRO, APLICADO EM BLOCOS DE COROAMENTO OU SAPATAS. AF_08/2017 (M3)
CÓDIGO | DESCRIÇÃO | FONTE | UNID | COEFICIENTE | PREÇO UNITÁRIO | TOTAL
88309 | PEDREIRO COM ENCARGOS COMPLEMENTARES | SINAPI | H | 6.212 | 14.36 | 89.2043
88316 | SERVENTE COM ENCARGOS COMPLEMENTARES | SINAPI | H | 1.694 | 12.05 | 20.4127
94968 | CONCRETO MAGRO PARA LASTRO, TRAÇO 1:4,5:4,5 (EM MASSA SECA DE CIMENTO/ AREIA MÉDIA/ BRITA 1) - PREPARO MECÂNICO COM BETONEIRA 600 L. AF_05/2021 | SINAPI | M3 | 1.13 | 413.77 | 467.5601
|  |  |  | VALOR: |  | 649.05
|  |  |  | VALOR BDI (28.82%): |  | 187.06
|  |  |  | VALOR COM BDI: |  | 836.11
1.35.4.5. 96534 - FABRICAÇÃO, MONTAGEM E DESMONTAGEM DE FÔRMA PARA BLOCO DE COROAMENTO, EM MADEIRA SERRADA, E=25 MM, 4 UTILIZAÇÕES. AF_06/2017 (M2)
CÓDIGO | DESCRIÇÃO | FONTE | UNID | COEFICIENTE | PREÇO UNITÁRIO | TOTAL
91693 | SERRA CIRCULAR DE BANCADA COM MOTOR ELÉTRICO POTÊNCIA DE 5HP, COM COIFA PARA DISCO 10" - CHI DIURNO. AF_08/2015 | SINAPI | CHI | 0.014 | 13.72 | 0.19208
91692 | SERRA CIRCULAR DE BANCADA COM MOTOR ELÉTRICO POTÊNCIA DE 5HP, COM COIFA PARA DISCO 10" - CHP DIURNO. AF_08/2015 | SINAPI | CHP | 0.018 | 15.11 | 0.27198
00002692 | DESMOLDANTE PROTETOR PARA FORMAS DE MADEIRA, DE BASE OLEOSA EMULSIONADA EM AGUA | SINAPI | L | 0.017 | 7.96 | 0.13532
00004491 | PONTALETE *7,5 X 7,5* CM EM PINUS, MISTA OU EQUIVALENTE DA REGIAO - BRUTA | SINAPI | M | 0.625 | 10.77 | 6.7313
00005074 | PREGO DE ACO POLIDO COM CABECA 15 X 18 (1 1/2 X 13) | SINAPI | KG | 0.011 | 25.99 | 0.28589
00040304 | PREGO DE ACO POLIDO COM CABECA DUPLA 17 X 27 (2 1/2 X 11) | SINAPI | KG | 0.044 | 28.63 | 1.2597
00004517 | SARRAFO *2,5 X 7,5* CM EM PINUS, MISTA OU EQUIVALENTE DA REGIAO - BRUTA | SINAPI | M | 0.924 | 3.77 | 3.4835
00006189 | TABUA NAO APARELHADA *2,5 X 30* CM, EM MACARANDUBA, ANGELIM OU EQUIVALENTE DA REGIAO - BRUTA | SINAPI | M | 1.059 | 22.09 | 23.3933
88239 | AJUDANTE DE CARPINTEIRO COM ENCARGOS COMPLEMENTARES | SINAPI | H | 0.589 | 12.23 | 7.2035
88262 | CARPINTEIRO DE FORMAS COM ENCARGOS COMPLEMENTARES | SINAPI | H | 1.413 | 14.18 | 20.0363
|  |  |  | VALOR: |  | 75.97
|  |  |  | VALOR BDI (28.82%): |  | 21.89
|  |  |  | VALOR COM BDI: |  | 97.86
1.35.4.6. 92919 - ARMAÇÃO DE ESTRUTURAS DIVERSAS DE CONCRETO ARMADO, EXCETO VIGAS, PILARES, LAJES E FUNDAÇÕES, UTILIZANDO AÇO CA-50 DE 10,0 MM - MONTAGEM. AF_06/2022 (KG)
CÓDIGO | DESCRIÇÃO | FONTE | UNID | COEFICIENTE | PREÇO UNITÁRIO | TOTAL
00043132 | ARAME RECOZIDO 16 BWG, D = 1,65 MM (0,016 KG/M) OU 18 BWG, D = 1,25 MM (0,01 KG/M) | SINAPI | KG | 0.025 | 24.7 | 0.6175
00039017 | ESPACADOR / DISTANCIADOR CIRCULAR COM ENTRADA LATERAL, EM PLASTICO, PARA VERGALHAO *4,2 A 12,5* MM, COBRIMENTO 20 MM | SINAPI | UN | 0.543 | 0.22 | 0.11946
88238 | AJUDANTE DE ARMADOR COM ENCARGOS COMPLEMENTARES | SINAPI | H | 0.0116 | 12.12 | 0.14059
88245 | ARMADOR COM ENCARGOS COMPLEMENTARES | SINAPI | H | 0.0709 | 14.3 | 1.0139
92803 | CORTE E DOBRA DE AÇO CA-50, DIÂMETRO DE 10,0 MM. AF_06/2022 | SINAPI | KG | 1 | 11.27 | 11.27
|  |  |  | VALOR: |  | 13.75
|  |  |  | VALOR BDI (28.82%): |  | 3.96
|  |  |  | VALOR COM BDI: |  | 17.71
1.35.4.7. 92916 - ARMAÇÃO DE ESTRUTURAS DIVERSAS DE CONCRETO ARMADO, EXCETO VIGAS, PILARES, LAJES E FUNDAÇÕES, UTILIZANDO AÇO CA-50 DE 6,3 MM - MONTAGEM. AF_06/2022 (KG)
CÓDIGO | DESCRIÇÃO | FONTE | UNID | COEFICIENTE | PREÇO UNITÁRIO | TOTAL
00043132 | ARAME RECOZIDO 16 BWG, D = 1,65 MM (0,016 KG/M) OU 18 BWG, D = 1,25 MM (0,01 KG/M) | SINAPI | KG | 0.025 | 24.7 | 0.6175
00039017 | ESPACADOR / DISTANCIADOR CIRCULAR COM ENTRADA LATERAL, EM PLASTICO, PARA VERGALHAO *4,2 A 12,5* MM, COBRIMENTO 20 MM | SINAPI | UN | 0.97 | 0.22 | 0.2134
88238 | AJUDANTE DE ARMADOR COM ENCARGOS COMPLEMENTARES | SINAPI | H | 0.0233 | 12.12 | 0.2824
88245 | ARMADOR COM ENCARGOS COMPLEMENTARES | SINAPI | H | 0.1428 | 14.3 | 2.042
92801 | CORTE E DOBRA DE AÇO CA-50, DIÂMETRO DE 6,3 MM. AF_06/2022 | SINAPI | KG | 1 | 11.83 | 11.83
|  |  |  | VALOR: |  | 16.29
|  |  |  | VALOR BDI (28.82%): |  | 4.69
|  |  |  | VALOR COM BDI: |  | 20.98
1.35.4.8. 92915 - ARMAÇÃO DE ESTRUTURAS DIVERSAS DE CONCRETO ARMADO, EXCETO VIGAS, PILARES, LAJES E FUNDAÇÕES, UTILIZANDO AÇO CA-60 DE 5,0 MM - MONTAGEM. AF_06/2022 (KG)
CÓDIGO | DESCRIÇÃO | FONTE | UNID | COEFICIENTE | PREÇO UNITÁRIO | TOTAL
00043132 | ARAME RECOZIDO 16 BWG, D = 1,65 MM (0,016 KG/M) OU 18 BWG, D = 1,25 MM (0,01 KG/M) | SINAPI | KG | 0.025 | 24.7 | 0.6175
00039017 | ESPACADOR / DISTANCIADOR CIRCULAR COM ENTRADA LATERAL, EM PLASTICO, PARA VERGALHAO *4,2 A 12,5* MM, COBRIMENTO 20 MM | SINAPI | UN | 1.19 | 0.22 | 0.2618
88238 | AJUDANTE DE ARMADOR COM ENCARGOS COMPLEMENTARES | SINAPI | H | 0.0316 | 12.12 | 0.38299
88245 | ARMADOR COM ENCARGOS COMPLEMENTARES | SINAPI | H | 0.1933 | 14.3 | 2.7642
92800 | CORTE E DOBRA DE AÇO CA-60, DIÂMETRO DE 5,0 MM. AF_06/2022 | SINAPI | KG | 1 | 11.1 | 11.1
|  |  |  | VALOR: |  | 17.05
|  |  |  | VALOR BDI (28.82%): |  | 4.91
|  |  |  | VALOR COM BDI: |  | 21.96
1.35.4.9. 94971 - CONCRETO FCK = 25MPA, TRAÇO 1:2,3:2,7 (EM MASSA SECA DE CIMENTO/ AREIA MÉDIA/ BRITA 1) - PREPARO MECÂNICO COM BETONEIRA 600 L. AF_05/2021 (M3)
CÓDIGO | DESCRIÇÃO | FONTE | UNID | COEFICIENTE | PREÇO UNITÁRIO | TOTAL
89226 | BETONEIRA CAPACIDADE NOMINAL DE 600 L, CAPACIDADE DE MISTURA 360 L, MOTOR ELÉTRICO TRIFÁSICO POTÊNCIA DE 4 CV, SEM CARREGADOR - CHI DIURNO. AF_11/2014 | SINAPI | CHI | 0.6067 | 1.73 | 1.0496
89225 | BETONEIRA CAPACIDADE NOMINAL DE 600 L, CAPACIDADE DE MISTURA 360 L, MOTOR ELÉTRICO TRIFÁSICO POTÊNCIA DE 4 CV, SEM CARREGADOR - CHP DIURNO. AF_11/2014 | SINAPI | CHP | 0.6434 | 5.88 | 3.7832
00000370 | AREIA MEDIA - POSTO JAZIDA/FORNECEDOR (RETIRADO NA JAZIDA, SEM TRANSPORTE) | SINAPI | M3 | 0.7275 | 90 | 65.475
00001379 | CIMENTO PORTLAND COMPOSTO CP II-32 | SINAPI | KG | 364.9433 | 1.06 | 386.8399
00004721 | PEDRA BRITADA N. 1 (9,5 a 19 MM) POSTO PEDREIRA/FORNECEDOR, SEM FRETE | SINAPI | M3 | 0.5972 | 114.53 | 68.3973
88377 | OPERADOR DE BETONEIRA ESTACIONÁRIA/MISTURADOR COM ENCARGOS COMPLEMENTARES | SINAPI | H | 1.2501 | 11.59 | 14.4887
88316 | SERVENTE COM ENCARGOS COMPLEMENTARES | SINAPI | H | 1.9792 | 12.05 | 23.8494
|  |  |  | VALOR: |  | 580.61
|  |  |  | VALOR BDI (28.82%): |  | 167.33
|  |  |  | VALOR COM BDI: |  | 747.94
1.35.4.10. 103670 - LANÇAMENTO COM USO DE BALDES, ADENSAMENTO E ACABAMENTO DE CONCRETO EM ESTRUTURAS. AF_02/2022 (M3)
CÓDIGO | DESCRIÇÃO | FONTE | UNID | COEFICIENTE | PREÇO UNITÁRIO | TOTAL
90587 | VIBRADOR DE IMERSÃO, DIÂMETRO DE PONTEIRA 45MM, MOTOR ELÉTRICO TRIFÁSICO POTÊNCIA DE 2 CV - CHI DIURNO. AF_06/2015 | SINAPI | CHI | 1.417 | 0.56 | 0.79352
90586 | VIBRADOR DE IMERSÃO, DIÂMETRO DE PONTEIRA 45MM, MOTOR ELÉTRICO TRIFÁSICO POTÊNCIA DE 2 CV - CHP DIURNO. AF_06/2015 | SINAPI | CHP | 1.042 | 1.45 | 1.5109
88262 | CARPINTEIRO DE FORMAS COM ENCARGOS COMPLEMENTARES | SINAPI | H | 2.459 | 14.18 | 34.8686
88309 | PEDREIRO COM ENCARGOS COMPLEMENTARES | SINAPI | H | 2.459 | 14.36 | 35.3112
88316 | SERVENTE COM ENCARGOS COMPLEMENTARES | SINAPI | H | 7.377 | 12.05 | 88.8928
|  |  |  | VALOR: |  | 232.58
|  |  |  | VALOR BDI (28.82%): |  | 67.03
|  |  |  | VALOR COM BDI: |  | 299.61
1.35.5.1. 92269 - FABRICAÇÃO DE FÔRMA PARA PILARES E ESTRUTURAS SIMILARES, EM MADEIRA SERRADA, E=25 MM. AF_09/2020 (M2)
CÓDIGO | DESCRIÇÃO | FONTE | UNID | COEFICIENTE | PREÇO UNITÁRIO | TOTAL
91693 | SERRA CIRCULAR DE BANCADA COM MOTOR ELÉTRICO POTÊNCIA DE 5HP, COM COIFA PARA DISCO 10" - CHI DIURNO. AF_08/2015 | SINAPI | CHI | 0.201 | 13.72 | 2.7577
91692 | SERRA CIRCULAR DE BANCADA COM MOTOR ELÉTRICO POTÊNCIA DE 5HP, COM COIFA PARA DISCO 10" - CHP DIURNO. AF_08/2015 | SINAPI | CHP | 0.05 | 15.11 | 0.7555
00005068 | PREGO DE ACO POLIDO COM CABECA 17 X 21 (2 X 11) | SINAPI | KG | 0.086 | 23.19 | 1.9943
00004517 | SARRAFO *2,5 X 7,5* CM EM PINUS, MISTA OU EQUIVALENTE DA REGIAO - BRUTA | SINAPI | M | 4.432 | 3.77 | 16.7086
00006189 | TABUA NAO APARELHADA *2,5 X 30* CM, EM MACARANDUBA, ANGELIM OU EQUIVALENTE DA REGIAO - BRUTA | SINAPI | M | 6.53 | 22.09 | 144.2477
88239 | AJUDANTE DE CARPINTEIRO COM ENCARGOS COMPLEMENTARES | SINAPI | H | 0.143 | 12.23 | 1.7489
CÓDIGO | DESCRIÇÃO | FONTE | UNID | COEFICIENTE | PREÇO UNITÁRIO | TOTAL
88262 | CARPINTEIRO DE FORMAS COM ENCARGOS COMPLEMENTARES | SINAPI | H | 0.607 | 14.18 | 8.6073
|  |  |  | VALOR: |  | 183.51
|  |  |  | VALOR BDI (28.82%): |  | 52.89
|  |  |  | VALOR COM BDI: |  | 236.4
1.35.5.2. 92762 - ARMAÇÃO DE PILAR OU VIGA DE ESTRUTURA CONVENCIONAL DE CONCRETO ARMADO UTILIZANDO AÇO CA-50 DE 10,0 MM - MONTAGEM. AF_06/2022 (KG)
CÓDIGO | DESCRIÇÃO | FONTE | UNID | COEFICIENTE | PREÇO UNITÁRIO | TOTAL
00043132 | ARAME RECOZIDO 16 BWG, D = 1,65 MM (0,016 KG/M) OU 18 BWG, D = 1,25 MM (0,01 KG/M) | SINAPI | KG | 0.025 | 24.7 | 0.6175
00039017 | ESPACADOR / DISTANCIADOR CIRCULAR COM ENTRADA LATERAL, EM PLASTICO, PARA VERGALHAO *4,2 A 12,5* MM, COBRIMENTO 20 MM | SINAPI | UN | 0.543 | 0.22 | 0.11946
88238 | AJUDANTE DE ARMADOR COM ENCARGOS COMPLEMENTARES | SINAPI | H | 0.0064 | 12.12 | 0.077568
88245 | ARMADOR COM ENCARGOS COMPLEMENTARES | SINAPI | H | 0.0392 | 14.3 | 0.56056
92803 | CORTE E DOBRA DE AÇO CA-50, DIÂMETRO DE 10,0 MM. AF_06/2022 | SINAPI | KG | 1 | 11.27 | 11.27
|  |  |  | VALOR: |  | 12.99
|  |  |  | VALOR BDI (28.82%): |  | 3.74
|  |  |  | VALOR COM BDI: |  | 16.73
1.35.5.3. 92759 - ARMAÇÃO DE PILAR OU VIGA DE ESTRUTURA CONVENCIONAL DE CONCRETO ARMADO UTILIZANDO AÇO CA-60 DE 5,0 MM - MONTAGEM. AF_06/2022 (KG)
CÓDIGO | DESCRIÇÃO | FONTE | UNID | COEFICIENTE | PREÇO UNITÁRIO | TOTAL
00043132 | ARAME RECOZIDO 16 BWG, D = 1,65 MM (0,016 KG/M) OU 18 BWG, D = 1,25 MM (0,01 KG/M) | SINAPI | KG | 0.025 | 24.7 | 0.6175
00039017 | ESPACADOR / DISTANCIADOR CIRCULAR COM ENTRADA LATERAL, EM PLASTICO, PARA VERGALHAO *4,2 A 12,5* MM, COBRIMENTO 20 MM | SINAPI | UN | 1.19 | 0.22 | 0.2618
88238 | AJUDANTE DE ARMADOR COM ENCARGOS COMPLEMENTARES | SINAPI | H | 0.0175 | 12.12 | 0.2121
88245 | ARMADOR COM ENCARGOS COMPLEMENTARES | SINAPI | H | 0.1069 | 14.3 | 1.5287
92800 | CORTE E DOBRA DE AÇO CA-60, DIÂMETRO DE 5,0 MM. AF_06/2022 | SINAPI | KG | 1 | 11.1 | 11.1
|  |  |  | VALOR: |  | 14.97
|  |  |  | VALOR BDI (28.82%): |  | 4.31
|  |  |  | VALOR COM BDI: |  | 19.28
1.35.5.4. 92760 - ARMAÇÃO DE PILAR OU VIGA DE ESTRUTURA CONVENCIONAL DE CONCRETO ARMADO UTILIZANDO AÇO CA-50 DE 6,3 MM - MONTAGEM. AF_06/2022 (KG)
CÓDIGO | DESCRIÇÃO | FONTE | UNID | COEFICIENTE | PREÇO UNITÁRIO | TOTAL
00043132 | ARAME RECOZIDO 16 BWG, D = 1,65 MM (0,016 KG/M) OU 18 BWG, D = 1,25 MM (0,01 KG/M) | SINAPI | KG | 0.025 | 24.7 | 0.6175
00039017 | ESPACADOR / DISTANCIADOR CIRCULAR COM ENTRADA LATERAL, EM PLASTICO, PARA VERGALHAO *4,2 A 12,5* MM, COBRIMENTO 20 MM | SINAPI | UN | 0.97 | 0.22 | 0.2134
88238 | AJUDANTE DE ARMADOR COM ENCARGOS COMPLEMENTARES | SINAPI | H | 0.0129 | 12.12 | 0.15635
88245 | ARMADOR COM ENCARGOS COMPLEMENTARES | SINAPI | H | 0.079 | 14.3 | 1.1297
92801 | CORTE E DOBRA DE AÇO CA-50, DIÂMETRO DE 6,3 MM. AF_06/2022 | SINAPI | KG | 1 | 11.83 | 11.83
|  |  |  | VALOR: |  | 14.77
|  |  |  | VALOR BDI (28.82%): |  | 4.26
|  |  |  | VALOR COM BDI: |  | 19.03
1.35.5.5. 92769 - ARMAÇÃO DE LAJE DE ESTRUTURA CONVENCIONAL DE CONCRETO ARMADO UTILIZANDO AÇO CA-50 DE 6,3 MM - MONTAGEM. AF_06/2022 (KG)
CÓDIGO | DESCRIÇÃO | FONTE | UNID | COEFICIENTE | PREÇO UNITÁRIO | TOTAL
00043132 | ARAME RECOZIDO 16 BWG, D = 1,65 MM (0,016 KG/M) OU 18 BWG, D = 1,25 MM (0,01 KG/M) | SINAPI | KG | 0.025 | 24.7 | 0.6175
00039017 | ESPACADOR / DISTANCIADOR CIRCULAR COM ENTRADA LATERAL, EM PLASTICO, PARA VERGALHAO *4,2 A 12,5* MM, COBRIMENTO 20 MM | SINAPI | UN | 1.333 | 0.22 | 0.29326
88238 | AJUDANTE DE ARMADOR COM ENCARGOS COMPLEMENTARES | SINAPI | H | 0.0098 | 12.12 | 0.11878
88245 | ARMADOR COM ENCARGOS COMPLEMENTARES | SINAPI | H | 0.0597 | 14.3 | 0.85371
CÓDIGO | DESCRIÇÃO | FONTE | UNID | COEFICIENTE | PREÇO UNITÁRIO | TOTAL
92801 | CORTE E DOBRA DE AÇO CA-50, DIÂMETRO DE 6,3 MM. AF_06/2022 | SINAPI | KG | 1 | 11.83 | 11.83
|  |  |  | VALOR: |  | 14.38
|  |  |  | VALOR BDI (28.82%): |  | 4.14
|  |  |  | VALOR COM BDI: |  | 18.52
1.35.5.6. 94971 - CONCRETO FCK = 25MPA, TRAÇO 1:2,3:2,7 (EM MASSA SECA DE CIMENTO/ AREIA MÉDIA/ BRITA 1) - PREPARO MECÂNICO COM BETONEIRA 600 L. AF_05/2021 (M3)
CÓDIGO | DESCRIÇÃO | FONTE | UNID | COEFICIENTE | PREÇO UNITÁRIO | TOTAL
89226 | BETONEIRA CAPACIDADE NOMINAL DE 600 L, CAPACIDADE DE MISTURA 360 L, MOTOR ELÉTRICO TRIFÁSICO POTÊNCIA DE 4 CV, SEM CARREGADOR - CHI DIURNO. AF_11/2014 | SINAPI | CHI | 0.6067 | 1.73 | 1.0496
89225 | BETONEIRA CAPACIDADE NOMINAL DE 600 L, CAPACIDADE DE MISTURA 360 L, MOTOR ELÉTRICO TRIFÁSICO POTÊNCIA DE 4 CV, SEM CARREGADOR - CHP DIURNO. AF_11/2014 | SINAPI | CHP | 0.6434 | 5.88 | 3.7832
00000370 | AREIA MEDIA - POSTO JAZIDA/FORNECEDOR (RETIRADO NA JAZIDA, SEM TRANSPORTE) | SINAPI | M3 | 0.7275 | 90 | 65.475
00001379 | CIMENTO PORTLAND COMPOSTO CP II-32 | SINAPI | KG | 364.9433 | 1.06 | 386.8399
00004721 | PEDRA BRITADA N. 1 (9,5 a 19 MM) POSTO PEDREIRA/FORNECEDOR, SEM FRETE | SINAPI | M3 | 0.5972 | 114.53 | 68.3973
88377 | OPERADOR DE BETONEIRA ESTACIONÁRIA/MISTURADOR COM ENCARGOS COMPLEMENTARES | SINAPI | H | 1.2501 | 11.59 | 14.4887
88316 | SERVENTE COM ENCARGOS COMPLEMENTARES | SINAPI | H | 1.9792 | 12.05 | 23.8494
|  |  |  | VALOR: |  | 580.61
|  |  |  | VALOR BDI (28.82%): |  | 167.33
|  |  |  | VALOR COM BDI: |  | 747.94
1.35.5.7. 103670 - LANÇAMENTO COM USO DE BALDES, ADENSAMENTO E ACABAMENTO DE CONCRETO EM ESTRUTURAS. AF_02/2022 (M3)
CÓDIGO | DESCRIÇÃO | FONTE | UNID | COEFICIENTE | PREÇO UNITÁRIO | TOTAL
90587 | VIBRADOR DE IMERSÃO, DIÂMETRO DE PONTEIRA 45MM, MOTOR ELÉTRICO TRIFÁSICO POTÊNCIA DE 2 CV - CHI DIURNO. AF_06/2015 | SINAPI | CHI | 1.417 | 0.56 | 0.79352
90586 | VIBRADOR DE IMERSÃO, DIÂMETRO DE PONTEIRA 45MM, MOTOR ELÉTRICO TRIFÁSICO POTÊNCIA DE 2 CV - CHP DIURNO. AF_06/2015 | SINAPI | CHP | 1.042 | 1.45 | 1.5109
88262 | CARPINTEIRO DE FORMAS COM ENCARGOS COMPLEMENTARES | SINAPI | H | 2.459 | 14.18 | 34.8686
88309 | PEDREIRO COM ENCARGOS COMPLEMENTARES | SINAPI | H | 2.459 | 14.36 | 35.3112
88316 | SERVENTE COM ENCARGOS COMPLEMENTARES | SINAPI | H | 7.377 | 12.05 | 88.8928
|  |  |  | VALOR: |  | 232.58
|  |  |  | VALOR BDI (28.82%): |  | 67.03
|  |  |  | VALOR COM BDI: |  | 299.61
1.35.5.8. 92448 - MONTAGEM E DESMONTAGEM DE FÔRMA DE VIGA, ESCORAMENTO COM PONTALETE DE MADEIRA, PÉ-DIREITO SIMPLES, EM MADEIRA SERRADA, 4 UTILIZAÇÕES. AF_09/2020 (M2)
CÓDIGO | DESCRIÇÃO | FONTE | UNID | COEFICIENTE | PREÇO UNITÁRIO | TOTAL
00002692 | DESMOLDANTE PROTETOR PARA FORMAS DE MADEIRA, DE BASE OLEOSA EMULSIONADA EM AGUA | SINAPI | L | 0.017 | 7.96 | 0.13532
00040304 | PREGO DE ACO POLIDO COM CABECA DUPLA 17 X 27 (2 1/2 X 11) | SINAPI | KG | 0.066 | 28.63 | 1.8896
00006193 | TABUA NAO APARELHADA *2,5 X 20* CM, EM MACARANDUBA, ANGELIM OU EQUIVALENTE DA REGIAO - BRUTA | SINAPI | M | 0.328 | 15.13 | 4.9626
88239 | AJUDANTE DE CARPINTEIRO COM ENCARGOS COMPLEMENTARES | SINAPI | H | 0.309 | 12.23 | 3.7791
88262 | CARPINTEIRO DE FORMAS COM ENCARGOS COMPLEMENTARES | SINAPI | H | 1.686 | 14.18 | 23.9075
92273 | FABRICAÇÃO DE ESCORAS DO TIPO PONTALETE, EM MADEIRA, PARA PÉ-DIREITO SIMPLES. AF_09/2020 | SINAPI | M | 1.879 | 16.68 | 31.3417
92270 | FABRICAÇÃO DE FÔRMA PARA VIGAS, COM MADEIRA SERRADA, E = 25 MM. AF_09/2020 | SINAPI | M2 | 0.419 | 134.46 | 56.3387
|  |  |  | VALOR: |  | 140.92
|  |  |  | VALOR BDI (28.82%): |  | 40.61
|  |  |  | VALOR COM BDI: |  | 181.53
1.35.6.1. 88489 - APLICAÇÃO MANUAL DE PINTURA COM TINTA LÁTEX ACRÍLICA EM PAREDES, DUAS DEMÃOS. AF_06/2014 (M2)
CÓDIGO | DESCRIÇÃO | FONTE | UNID | COEFICIENTE | PREÇO UNITÁRIO | TOTAL
CÓDIGO | DESCRIÇÃO | FONTE | UNID | COEFICIENTE | PREÇO UNITÁRIO | TOTAL
00007356 | TINTA LATEX ACRILICA PREMIUM, COR BRANCO FOSCO | SINAPI | L | 0.33 | 26.88 | 8.8704
88310 | PINTOR COM ENCARGOS COMPLEMENTARES | SINAPI | H | 0.187 | 15.47 | 2.8929
88316 | SERVENTE COM ENCARGOS COMPLEMENTARES | SINAPI | H | 0.069 | 12.05 | 0.83145
|  |  |  | VALOR: |  | 14.22
|  |  |  | VALOR BDI (28.82%): |  | 4.1
|  |  |  | VALOR COM BDI: |  | 18.32
1.35.7.1. 180838 - Reservatório em fibra de vidro 10.000 L (UN)
CÓDIGO | DESCRIÇÃO | FONTE | UNID | COEFICIENTE | PREÇO UNITÁRIO | TOTAL
H00055 | Fita de vedacao | SEDOP | M | 3 | 0.21 | 0.63
H00184 | Flange de aco galvanizado - 20mm | SEDOP | UN | 2 | 14.19 | 28.38
H00185 | Flange de aco galvanizado - 25mm | SEDOP | UN | 2 | 19.38 | 38.76
H00186 | Flange de aco galvanizado - 50mm | SEDOP | UN | 4 | 40.8 | 163.2
H00320 | Reservatório em fibra de vidro cap=10.000 L | SEDOP | UN | 1 | 5895 | 5895
D00224 | Viga de peroba 6x16cm | SEDOP | M | 4.9912 | 288 | 1437.4771
280008 | AUXILIAR DE ENCANADOR OU BOMBEIRO HIDRÁULICO COM ENCARGOS COMPLEMENTARES | SEDOP | H | 6 | 11.8 | 70.8
280016 | ENCANADOR OU BOMBEIRO HIDRÁULICO COM ENCARGOS COMPLEMENTARES | SEDOP | H | 6 | 13.78 | 82.68
|  |  |  | VALOR: |  | 7789.59
|  |  |  | VALOR BDI (28.82%): |  | 2244.96
|  |  |  | VALOR COM BDI: |  | 10034.55
1.35.7.2. 00003511 - JOELHO, PVC SOLDAVEL, 90 GRAUS, 75 MM, PARA AGUA FRIA PREDIAL (UN)
CÓDIGO | DESCRIÇÃO | FONTE | UNID | COEFICIENTE | PREÇO UNITÁRIO | TOTAL
00003511 | JOELHO, PVC SOLDAVEL, 90 GRAUS, 75 MM, PARA AGUA FRIA PREDIAL | SINAPI | UN | 1 | 118.92 | 118.92
|  |  |  | VALOR: |  | 118.92
|  |  |  | VALOR BDI (28.82%): |  | 34.27
|  |  |  | VALOR COM BDI: |  | 153.19
1.35.7.3. 00001960 - CURVA DE PVC 90 GRAUS, SOLDAVEL, 75 MM, PARA AGUA FRIA PREDIAL (NBR 5648) (UN)
CÓDIGO | DESCRIÇÃO | FONTE | UNID | COEFICIENTE | PREÇO UNITÁRIO | TOTAL
00001960 | CURVA DE PVC 90 GRAUS, SOLDAVEL, 75 MM, PARA AGUA FRIA PREDIAL (NBR 5648) | SINAPI | UN | 1 | 69.14 | 69.14
|  |  |  | VALOR: |  | 69.14
|  |  |  | VALOR BDI (28.82%): |  | 19.93
|  |  |  | VALOR COM BDI: |  | 89.07
1.35.7.4. COT09 - REGISTRO DE ESFERA, PVC, SOLDÁVEL DN 75 MM (UND)
|  |  |  | VALOR: |  | 137.5
|  |  |  | VALOR BDI (28.82%): |  | 39.63
|  |  |  | VALOR COM BDI: |  | 177.13
1.35.7.5. 00000083 - ADAPTADOR PVC SOLDAVEL, COM FLANGES LIVRES, 75 MM X 2 1/2", PARA CAIXA D' AGUA (UN)
CÓDIGO | DESCRIÇÃO | FONTE | UNID | COEFICIENTE | PREÇO UNITÁRIO | TOTAL
00000083 | ADAPTADOR PVC SOLDAVEL, COM FLANGES LIVRES, 75 MM X 2 1/2", PARA CAIXA D' AGUA | SINAPI | UN | 1 | 227.1 | 227.1
|  |  |  | VALOR: |  | 227.1
|  |  |  | VALOR BDI (28.82%): |  | 65.45
|  |  |  | VALOR COM BDI: |  | 292.55
1.35.7.6. 00007144 - TE SOLDAVEL, PVC, 90 GRAUS, 75 MM, PARA AGUA FRIA PREDIAL (NBR 5648) (UN)
CÓDIGO | DESCRIÇÃO | FONTE | UNID | COEFICIENTE | PREÇO UNITÁRIO | TOTAL
00007144 | TE SOLDAVEL, PVC, 90 GRAUS, 75 MM, PARA AGUA FRIA PREDIAL (NBR 5648) | SINAPI | UN | 1 | 78.34 | 78.34
|  |  |  | VALOR: |  | 78.34
|  |  |  | VALOR BDI (28.82%): |  | 22.58
|  |  |  | VALOR COM BDI: |  | 100.92
1.35.7.7. 00009871 - TUBO PVC, SOLDAVEL, DN 75 MM, AGUA FRIA (NBR-5648) (M)
CÓDIGO | DESCRIÇÃO | FONTE | UNID | COEFICIENTE | PREÇO UNITÁRIO | TOTAL
00009871 | TUBO PVC, SOLDAVEL, DN 75 MM, AGUA FRIA (NBR-5648) | SINAPI | M | 1 | 51.12 | 51.12
|  |  |  | VALOR: |  | 51.12
|  |  |  | VALOR BDI (28.82%): |  | 14.73
|  |  |  | VALOR COM BDI: |  | 65.85
1.35.7.8. 00003540 - JOELHO PVC, SOLDAVEL, 90 GRAUS, 50 MM, PARA AGUA FRIA PREDIAL (UN)
CÓDIGO | DESCRIÇÃO | FONTE | UNID | COEFICIENTE | PREÇO UNITÁRIO | TOTAL
00003540 | JOELHO PVC, SOLDAVEL, 90 GRAUS, 50 MM, PARA AGUA FRIA PREDIAL | SINAPI | UN | 1 | 7.3 | 7.3
|  |  |  | VALOR: |  | 7.3
|  |  |  | VALOR BDI (28.82%): |  | 2.1
|  |  |  | VALOR COM BDI: |  | 9.4
1.35.7.9. 00001959 - CURVA DE PVC 90 GRAUS, SOLDAVEL, 50 MM, PARA AGUA FRIA PREDIAL (NBR 5648) (UN)
CÓDIGO | DESCRIÇÃO | FONTE | UNID | COEFICIENTE | PREÇO UNITÁRIO | TOTAL
00001959 | CURVA DE PVC 90 GRAUS, SOLDAVEL, 50 MM, PARA AGUA FRIA PREDIAL (NBR 5648) | SINAPI | UN | 1 | 19.67 | 19.67
|  |  |  | VALOR: |  | 19.67
|  |  |  | VALOR BDI (28.82%): |  | 5.67
|  |  |  | VALOR COM BDI: |  | 25.34
1.35.7.10. 00000066 - ADAPTADOR PVC SOLDAVEL, COM FLANGES LIVRES, 50 MM X 1 1/2", PARA CAIXA D' AGUA (UN)
CÓDIGO | DESCRIÇÃO | FONTE | UNID | COEFICIENTE | PREÇO UNITÁRIO | TOTAL
00000066 | ADAPTADOR PVC SOLDAVEL, COM FLANGES LIVRES, 50 MM X 1 1/2", PARA CAIXA D' AGUA | SINAPI | UN | 1 | 46.52 | 46.52
|  |  |  | VALOR: |  | 46.52
|  |  |  | VALOR BDI (28.82%): |  | 13.41
|  |  |  | VALOR COM BDI: |  | 59.93
1.35.7.11. 00009875 - TUBO PVC, SOLDAVEL, DN 50 MM, PARA AGUA FRIA (NBR-5648) (M)
CÓDIGO | DESCRIÇÃO | FONTE | UNID | COEFICIENTE | PREÇO UNITÁRIO | TOTAL
00009875 | TUBO PVC, SOLDAVEL, DN 50 MM, PARA AGUA FRIA (NBR-5648) | SINAPI | M | 1 | 18.09 | 18.09
|  |  |  | VALOR: |  | 18.09
|  |  |  | VALOR BDI (28.82%): |  | 5.21
|  |  |  | VALOR COM BDI: |  | 23.3
1.35.7.12. 00001958 - CURVA DE PVC 90 GRAUS, SOLDAVEL, 40 MM, PARA AGUA FRIA PREDIAL (NBR 5648) (UN)
CÓDIGO | DESCRIÇÃO | FONTE | UNID | COEFICIENTE | PREÇO UNITÁRIO | TOTAL
00001958 | CURVA DE PVC 90 GRAUS, SOLDAVEL, 40 MM, PARA AGUA FRIA PREDIAL (NBR 5648) | SINAPI | UN | 1 | 16.14 | 16.14
|  |  |  | VALOR: |  | 16.14
|  |  |  | VALOR BDI (28.82%): |  | 4.65
|  |  |  | VALOR COM BDI: |  | 20.79
1.35.7.13. 00011676 - REGISTRO DE ESFERA, PVC, COM VOLANTE, VS, SOLDAVEL, DN 40 MM, COM CORPO DIVIDIDO (UN)
CÓDIGO | DESCRIÇÃO | FONTE | UNID | COEFICIENTE | PREÇO UNITÁRIO | TOTAL
00011676 | REGISTRO DE ESFERA, PVC, COM VOLANTE, VS, SOLDAVEL, DN 40 MM, COM CORPO DIVIDIDO | SINAPI | UN | 1 | 42.27 | 42.27
|  |  |  | VALOR: |  | 42.27
|  |  |  | VALOR BDI (28.82%): |  | 12.18
|  |  |  | VALOR COM BDI: |  | 54.45
1.35.7.14. 00000086 - ADAPTADOR PVC SOLDAVEL, COM FLANGES LIVRES, 40 MM X 1 1/4", PARA CAIXA D' AGUA (UN)
CÓDIGO | DESCRIÇÃO | FONTE | UNID | COEFICIENTE | PREÇO UNITÁRIO | TOTAL
00000086 | ADAPTADOR PVC SOLDAVEL, COM FLANGES LIVRES, 40 MM X 1 1/4", PARA CAIXA D' AGUA | SINAPI | UN | 1 | 46.35 | 46.35
|  |  |  | VALOR: |  | 46.35
|  |  |  | VALOR BDI (28.82%): |  | 13.36
|  |  |  | VALOR COM BDI: |  | 59.71
1.35.7.15. 00007141 - TE SOLDAVEL, PVC, 90 GRAUS, 40 MM, PARA AGUA FRIA PREDIAL (NBR 5648) (UN)
CÓDIGO | DESCRIÇÃO | FONTE | UNID | COEFICIENTE | PREÇO UNITÁRIO | TOTAL
00007141 | TE SOLDAVEL, PVC, 90 GRAUS, 40 MM, PARA AGUA FRIA PREDIAL (NBR 5648) | SINAPI | UN | 1 | 11.76 | 11.76
|  |  |  | VALOR: |  | 11.76
|  |  |  | VALOR BDI (28.82%): |  | 3.39
|  |  |  | VALOR COM BDI: |  | 15.15
1.35.7.16. 00009874 - TUBO PVC, SOLDAVEL, DN 40 MM, AGUA FRIA (NBR-5648) (M)
CÓDIGO | DESCRIÇÃO | FONTE | UNID | COEFICIENTE | PREÇO UNITÁRIO | TOTAL
00009874 | TUBO PVC, SOLDAVEL, DN 40 MM, AGUA FRIA (NBR-5648) | SINAPI | M | 1 | 15.79 | 15.79
|  |  |  | VALOR: |  | 15.79
|  |  |  | VALOR BDI (28.82%): |  | 4.55
|  |  |  | VALOR COM BDI: |  | 20.34
1.35.7.17. 240618 - Escada de marinheiro c/ proteçao (M)
CÓDIGO | DESCRIÇÃO | FONTE | UNID | COEFICIENTE | PREÇO UNITÁRIO | TOTAL
D00212 | Escada tipo marinheiro c/ proteção | SEDOP | M | 0.99996 | 530.45 | 530.4288
280004 | AJUDANTE DE PEDREIRO COM ENCARGOS COMPLEMENTARES | SEDOP | H | 1 | 12.14 | 12.14
280023 | PEDREIRO COM ENCARGOS COMPLEMENTARES | SEDOP | H | 1 | 14.37 | 14.37
110142 | Argamassa de cimento e areia 1:6 | SEDOP | M3 | 0.1 | 412.48 | 41.248
|  |  |  | VALOR: |  | 614.14
|  |  |  | VALOR BDI (28.82%): |  | 177
|  |  |  | VALOR COM BDI: |  | 791.14
1.35.7.18. 180414 - Caixa em alvenaria de 30x30x30cm c/ tpo. concreto (UN)
CÓDIGO | DESCRIÇÃO | FONTE | UNID | COEFICIENTE | PREÇO UNITÁRIO | TOTAL
060045 | Alvenaria tijolo de barro a singelo | SEDOP | M2 | 0.54 | 80.01 | 43.2054
110143 | Chapisco de cimento e areia no traço 1:3 | SEDOP | M2 | 0.57 | 7.99 | 4.5543
130113 | Cimentado liso e=2cm traço 1:3 | SEDOP | M2 | 0.09 | 37.22 | 3.3498
050681 | Concreto armado Fck=15 MPA c/forma mad. branca (incl. lançamento e adensamento) | SEDOP | M3 | 0.025 | 2883.33 | 72.0833
030010 | Escavação manual ate 1.50m de profundidade | SEDOP | M3 | 0.15 | 36.18 | 5.427
040257 | Lastro de concreto magro c/ seixo | SEDOP | M3 | 0.018 | 611.69 | 11.0104
CÓDIGO | DESCRIÇÃO | FONTE | UNID | COEFICIENTE | PREÇO UNITÁRIO | TOTAL
110763 | Reboco com argamassa 1:6:Adit. Plast. | SEDOP | M2 | 0.57 | 33.08 | 18.8556
|  |  |  | VALOR: |  | 186.82
|  |  |  | VALOR BDI (28.82%): |  | 53.84
|  |  |  | VALOR COM BDI: |  | 240.66
1.35.8.1. 00005044 - POSTE DE CONCRETO ARMADO DE SECAO CIRCULAR, EXTENSAO DE 9,00 M, RESISTENCIA DE 200 A 300 DAN, TIPO C-14 (UN)
CÓDIGO | DESCRIÇÃO | FONTE | UNID | COEFICIENTE | PREÇO UNITÁRIO | TOTAL
00005044 | POSTE DE CONCRETO ARMADO DE SECAO CIRCULAR, EXTENSAO DE 9,00 M, RESISTENCIA DE 200 A 300 DAN, TIPO C-14 | SINAPI | UN | 1 | 1417.55 | 1417.55
|  |  |  | VALOR: |  | 1417.55
|  |  |  | VALOR BDI (28.82%): |  | 408.54
|  |  |  | VALOR COM BDI: |  | 1826.09
1.35.8.2. 102487 - CONCRETO CICLÓPICO FCK = 15MPA, 30% PEDRA DE MÃO EM VOLUME REAL, INCLUSIVE LANÇAMENTO. AF_05/2021 (M3)
CÓDIGO | DESCRIÇÃO | FONTE | UNID | COEFICIENTE | PREÇO UNITÁRIO | TOTAL
90587 | VIBRADOR DE IMERSÃO, DIÂMETRO DE PONTEIRA 45MM, MOTOR ELÉTRICO TRIFÁSICO POTÊNCIA DE 2 CV - CHI DIURNO. AF_06/2015 | SINAPI | CHI | 0.6377 | 0.56 | 0.35711
90586 | VIBRADOR DE IMERSÃO, DIÂMETRO DE PONTEIRA 45MM, MOTOR ELÉTRICO TRIFÁSICO POTÊNCIA DE 2 CV - CHP DIURNO. AF_06/2015 | SINAPI | CHP | 0.2198 | 1.45 | 0.31871
00004730 | PEDRA DE MAO OU PEDRA RACHAO PARA ARRIMO/FUNDACAO (POSTO PEDREIRA/FORNECEDOR, SEM FRETE) | SINAPI | M3 | 0.4543 | 107.65 | 48.9054
88309 | PEDREIRO COM ENCARGOS COMPLEMENTARES | SINAPI | H | 1.6702 | 14.36 | 23.9841
88316 | SERVENTE COM ENCARGOS COMPLEMENTARES | SINAPI | H | 6.4684 | 12.05 | 77.9442
94963 | CONCRETO FCK = 15MPA, TRAÇO 1:3,4:3,5 (EM MASSA SECA DE CIMENTO/ AREIA MÉDIA/ BRITA 1) - PREPARO MECÂNICO COM BETONEIRA 400 L. AF_05/2021 | SINAPI | M3 | 0.805 | 475.09 | 382.4475
|  |  |  | VALOR: |  | 594.01
|  |  |  | VALOR BDI (28.82%): |  | 171.19
|  |  |  | VALOR COM BDI: |  | 765.2
1.35.8.3. 103330 - ALVENARIA DE VEDAÇÃO DE BLOCOS CERÂMICOS FURADOS NA HORIZONTAL DE 11,5X19X19 CM (ESPESSURA 11,5 CM) E ARGAMASSA DE ASSENTAMENTO COM PREPARO EM BETONEIRA. AF_12/2021 (M2)
CÓDIGO | DESCRIÇÃO | FONTE | UNID | COEFICIENTE | PREÇO UNITÁRIO | TOTAL
00038783 | BLOCO CERAMICO / TIJOLO VAZADO PARA ALVENARIA DE VEDACAO, FUROS NA HORIZONTAL, 11,5 X 19 X 19 CM (NBR 15270) | SINAPI | UN | 28.31 | 1.23 | 34.8213
00037395 | PINO DE ACO COM FURO, HASTE = 27 MM (ACAO DIRETA) | SINAPI | CENTO | 0.01 | 40.33 | 0.4033
00034558 | TELA DE ACO SOLDADA GALVANIZADA/ZINCADA PARA ALVENARIA, FIO D = *1,20 A 1,70* MM, MALHA 15 X 15 MM, (C X L) *50 X 10,5* CM | SINAPI | M | 0.42 | 3.52 | 1.4784
88309 | PEDREIRO COM ENCARGOS COMPLEMENTARES | SINAPI | H | 1.2 | 14.36 | 17.232
88316 | SERVENTE COM ENCARGOS COMPLEMENTARES | SINAPI | H | 0.6 | 12.05 | 7.23
87292 | ARGAMASSA TRAÇO 1:2:8 (EM VOLUME DE CIMENTO, CAL E AREIA MÉDIA ÚMIDA) PARA EMBOÇO/MASSA ÚNICA/ASSENTAMENTO DE ALVENARIA DE VEDAÇÃO, PREPARO MECÂNICO COM BETONEIRA 400 L. AF_08/2019 | SINAPI | M3 | 0.0098 | 715.95 | 7.0163
|  |  |  | VALOR: |  | 79.76
|  |  |  | VALOR BDI (28.82%): |  | 22.99
|  |  |  | VALOR COM BDI: |  | 102.75
1.35.8.4. 87530 - MASSA ÚNICA, PARA RECEBIMENTO DE PINTURA, EM ARGAMASSA TRAÇO 1:2:8, PREPARO MANUAL, APLICADA MANUALMENTE EM FACES INTERNAS DE PAREDES, ESPESSURA DE 20MM, COM EXECUÇÃO DE TALISCAS. AF_06/2014 (M2)
CÓDIGO | DESCRIÇÃO | FONTE | UNID | COEFICIENTE | PREÇO UNITÁRIO | TOTAL
88309 | PEDREIRO COM ENCARGOS COMPLEMENTARES | SINAPI | H | 0.47 | 14.36 | 6.7492
88316 | SERVENTE COM ENCARGOS COMPLEMENTARES | SINAPI | H | 0.171 | 12.05 | 2.0606
87369 | ARGAMASSA TRAÇO 1:2:8 (EM VOLUME DE CIMENTO, CAL E AREIA MÉDIA ÚMIDA) PARA EMBOÇO/MASSA ÚNICA/ASSENTAMENTO DE ALVENARIA DE VEDAÇÃO, PREPARO MANUAL. AF_08/2019 | SINAPI | M3 | 0.0376 | 782.68 | 29.4288
|  |  |  | VALOR: |  | 44.46
|  |  |  | VALOR BDI (28.82%): |  | 12.81
|  |  |  | VALOR COM BDI: |  | 57.27
1.35.8.5. COMP-229131 - LAJE DE PROTEÇÃO (M3)
CÓDIGO | DESCRIÇÃO | FONTE | UNID | COEFICIENTE | PREÇO UNITÁRIO | TOTAL
00007155 | TELA DE ACO SOLDADA NERVURADA, CA-60, Q-138, (2,20 KG/M2), DIAMETRO DO FIO = 4,2 MM, LARGURA = 2,45 M, ESPACAMENTO DA MALHA = 10 X 10 CM | SINAPI | M2 | 2.2 | 21.6 | 47.52
88309 | PEDREIRO COM ENCARGOS COMPLEMENTARES | SINAPI | H | 6 | 14.36 | 86.16
88316 | SERVENTE COM ENCARGOS COMPLEMENTARES | SINAPI | H | 8.7 | 12.05 | 104.835
94975 | CONCRETO FCK = 15MPA, TRAÇO 1:3,4:3,5 (EM MASSA SECA DE CIMENTO/ AREIA MÉDIA/ BRITA 1) - PREPARO MANUAL. AF_05/2021 | SINAPI | M3 | 1 | 510.48 | 510.48
|  |  |  | VALOR: |  | 865.82
|  |  |  | VALOR BDI (28.82%): |  | 249.53
|  |  |  | VALOR COM BDI: |  | 1115.35
1.35.8.6. 97583 - LUMINÁRIA TIPO CALHA, DE SOBREPOR, COM 1 LÂMPADA TUBULAR FLUORESCENTE DE 18 W, COM REATOR DE PARTIDA RÁPIDA - FORNECIMENTO E INSTALAÇÃO. AF_02/2020 (UN)
CÓDIGO | DESCRIÇÃO | FONTE | UNID | COEFICIENTE | PREÇO UNITÁRIO | TOTAL
00003788 | LUMINARIA DE SOBREPOR EM CHAPA DE ACO PARA 1 LAMPADA FLUORESCENTE DE *18* W, ALETADA, COMPLETA (LAMPADA E REATOR INCLUSOS) | SINAPI | UN | 1 | 78.32 | 78.32
88247 | AUXILIAR DE ELETRICISTA COM ENCARGOS COMPLEMENTARES | SINAPI | H | 0.1519 | 12.47 | 1.8942
88264 | ELETRICISTA COM ENCARGOS COMPLEMENTARES | SINAPI | H | 0.3645 | 14.48 | 5.278
|  |  |  | VALOR: |  | 88.85
|  |  |  | VALOR BDI (28.82%): |  | 25.61
|  |  |  | VALOR COM BDI: |  | 114.46
1.35.8.7. 93145 - PONTO DE ILUMINAÇÃO E TOMADA, RESIDENCIAL, INCLUINDO INTERRUPTOR SIMPLES E TOMADA 10A/250V, CAIXA ELÉTRICA, ELETRODUTO, CABO, RASGO, QUEBRA E CHUMBAMENTO (EXCLUINDO LUMINÁRIA E LÂMPADA). AF_01/2016 (UN)
CÓDIGO | DESCRIÇÃO | FONTE | UNID | COEFICIENTE | PREÇO UNITÁRIO | TOTAL
91924 | CABO DE COBRE FLEXÍVEL ISOLADO, 1,5 MM², ANTI-CHAMA 450/750 V, PARA CIRCUITOS TERMINAIS - FORNECIMENTO E INSTALAÇÃO. AF_12/2015 | SINAPI | M | 8.4 | 2.38 | 19.992
91926 | CABO DE COBRE FLEXÍVEL ISOLADO, 2,5 MM², ANTI-CHAMA 450/750 V, PARA CIRCUITOS TERMINAIS - FORNECIMENTO E INSTALAÇÃO. AF_12/2015 | SINAPI | M | 12.6 | 3.56 | 44.856
91937 | CAIXA OCTOGONAL 3" X 3", PVC, INSTALADA EM LAJE - FORNECIMENTO E INSTALAÇÃO. AF_12/2015 | SINAPI | UN | 0.375 | 8.62 | 3.2325
91940 | CAIXA RETANGULAR 4" X 2" MÉDIA (1,30 M DO PISO), PVC, INSTALADA EM PAREDE - FORNECIMENTO E INSTALAÇÃO. AF_12/2015 | SINAPI | UN | 1 | 9.95 | 9.95
90466 | CHUMBAMENTO LINEAR EM ALVENARIA PARA RAMAIS/DISTRIBUIÇÃO COM DIÂMETROS MENORES OU IGUAIS A 40 MM. AF_05/2015 | SINAPI | M | 2.2 | 8.15 | 17.93
91842 | ELETRODUTO FLEXÍVEL CORRUGADO, PVC, DN 20 MM (1/2"), PARA CIRCUITOS TERMINAIS, INSTALADO EM LAJE - FORNECIMENTO E INSTALAÇÃO. AF_12/2015 | SINAPI | M | 2 | 4.82 | 9.64
91852 | ELETRODUTO FLEXÍVEL CORRUGADO, PVC, DN 20 MM (1/2"), PARA CIRCUITOS TERMINAIS, INSTALADO EM PAREDE - FORNECIMENTO E INSTALAÇÃO. AF_12/2015 | SINAPI | M | 2.2 | 6.1 | 13.42
92023 | INTERRUPTOR SIMPLES (1 MÓDULO) COM 1 TOMADA DE EMBUTIR 2P+T 10 A, INCLUINDO SUPORTE E PLACA - FORNECIMENTO E INSTALAÇÃO. AF_12/2015 | SINAPI | UN | 1 | 34.25 | 34.25
90456 | QUEBRA EM ALVENARIA PARA INSTALAÇÃO DE CAIXA DE TOMADA (4X4 OU 4X2). AF_05/2015 | SINAPI | UN | 1 | 2.25 | 2.25
90447 | RASGO EM ALVENARIA PARA ELETRODUTOS COM DIAMETROS MENORES OU IGUAIS A 40 MM. AF_05/2015 | SINAPI | M | 2.2 | 3.54 | 7.788
|  |  |  | VALOR: |  | 197.86
|  |  |  | VALOR BDI (28.82%): |  | 57.02
|  |  |  | VALOR COM BDI: |  | 254.88
1.35.8.8. 88489 - APLICAÇÃO MANUAL DE PINTURA COM TINTA LÁTEX ACRÍLICA EM PAREDES, DUAS DEMÃOS. AF_06/2014 (M2)
CÓDIGO | DESCRIÇÃO | FONTE | UNID | COEFICIENTE | PREÇO UNITÁRIO | TOTAL
00007356 | TINTA LATEX ACRILICA PREMIUM, COR BRANCO FOSCO | SINAPI | L | 0.33 | 26.88 | 8.8704
88310 | PINTOR COM ENCARGOS COMPLEMENTARES | SINAPI | H | 0.187 | 15.47 | 2.8929
CÓDIGO | DESCRIÇÃO | FONTE | UNID | COEFICIENTE | PREÇO UNITÁRIO | TOTAL
88316 | SERVENTE COM ENCARGOS COMPLEMENTARES | SINAPI | H | 0.069 | 12.05 | 0.83145
|  |  |  | VALOR: |  | 14.22
|  |  |  | VALOR BDI (28.82%): |  | 4.1
|  |  |  | VALOR COM BDI: |  | 18.32
1.35.8.9. 091500 - Portão em grade c/ chapa de ferro 3/16" - incl. ferragens e pintura antiferruginosa (M2)
CÓDIGO | DESCRIÇÃO | FONTE | UNID | COEFICIENTE | PREÇO UNITÁRIO | TOTAL
D00157 | Chapa de ferro 3/16" - trab./colocada | SEDOP | M2 | 1 | 430.11 | 430.11
D00234 | Portão de ferro 3/4" c/ ferragens - sec.redonda (incl. pint. anti-corrosiva) | SEDOP | M2 | 0.99994 | 467.5 | 467.4719
280004 | AJUDANTE DE PEDREIRO COM ENCARGOS COMPLEMENTARES | SEDOP | H | 1.2 | 12.14 | 14.568
280023 | PEDREIRO COM ENCARGOS COMPLEMENTARES | SEDOP | H | 1.85 | 14.37 | 26.5845
110142 | Argamassa de cimento e areia 1:6 | SEDOP | M3 | 0.05 | 412.48 | 20.624
|  |  |  | VALOR: |  | 980.2
|  |  |  | VALOR BDI (28.82%): |  | 282.49
|  |  |  | VALOR COM BDI: |  | 1262.69
1.35.8.10. 180414 - Caixa em alvenaria de 30x30x30cm c/ tpo. concreto (UN)
CÓDIGO | DESCRIÇÃO | FONTE | UNID | COEFICIENTE | PREÇO UNITÁRIO | TOTAL
060045 | Alvenaria tijolo de barro a singelo | SEDOP | M2 | 0.54 | 80.01 | 43.2054
110143 | Chapisco de cimento e areia no traço 1:3 | SEDOP | M2 | 0.57 | 7.99 | 4.5543
130113 | Cimentado liso e=2cm traço 1:3 | SEDOP | M2 | 0.09 | 37.22 | 3.3498
050681 | Concreto armado Fck=15 MPA c/forma mad. branca (incl. lançamento e adensamento) | SEDOP | M3 | 0.025 | 2883.33 | 72.0833
030010 | Escavação manual ate 1.50m de profundidade | SEDOP | M3 | 0.15 | 36.18 | 5.427
040257 | Lastro de concreto magro c/ seixo | SEDOP | M3 | 0.018 | 611.69 | 11.0104
110763 | Reboco com argamassa 1:6:Adit. Plast. | SEDOP | M2 | 0.57 | 33.08 | 18.8556
|  |  |  | VALOR: |  | 186.82
|  |  |  | VALOR BDI (28.82%): |  | 53.84
|  |  |  | VALOR COM BDI: |  | 240.66
1.35.9.1. 101199 - CERCA COM MOURÕES DE CONCRETO, SEÇÃO "T" PONTA INCLINADA, 10X10CM, ESPAÇAMENTO DE 2,5M, CRAVADOS 0,5M, COM 11 FIOS DE ARAME MISTO - FORNECIMENTO E INSTALAÇÃO. AF_05/2020 (M)
CÓDIGO | DESCRIÇÃO | FONTE | UNID | COEFICIENTE | PREÇO UNITÁRIO | TOTAL
00000346 | ARAME DE ACO OVALADO 15 X 17 ( 45,7 KG, 700 KGF), ROLO 1000 M | SINAPI | KG | 0.27 | 29.26 | 7.9002
00000339 | ARAME FARPADO GALVANIZADO, 14 BWG (2,11 MM), CLASSE 250 | SINAPI | M | 5 | 1.51 | 7.55
00043130 | ARAME GALVANIZADO 12 BWG, D = 2,76 MM (0,048 KG/M) OU 14 BWG, D = 2,11 MM (0,026 KG/M) | SINAPI | KG | 0.079 | 24.7 | 1.9513
00004114 | MOURAO CONCRETO CURVO, SECAO "T", H = 2,80 M + CURVA COM 0,45 M, COM FUROS PARA FIOS | SINAPI | UN | 0.4 | 91.26 | 36.504
88309 | PEDREIRO COM ENCARGOS COMPLEMENTARES | SINAPI | H | 0.8519 | 14.36 | 12.2333
88316 | SERVENTE COM ENCARGOS COMPLEMENTARES | SINAPI | H | 0.8519 | 12.05 | 10.2654
94962 | CONCRETO MAGRO PARA LASTRO, TRAÇO 1:4,5:4,5 (EM MASSA SECA DE CIMENTO/ AREIA MÉDIA/ BRITA 1) - PREPARO MECÂNICO COM BETONEIRA 400 L. AF_05/2021 | SINAPI | M3 | 0.009 | 412.63 | 3.7137
|  |  |  | VALOR: |  | 90.49
|  |  |  | VALOR BDI (28.82%): |  | 26.08
|  |  |  | VALOR COM BDI: |  | 116.57
1.35.9.2. 090623 - Portão tubo/tela arame galv.c/ferragens (incl.pint.anti-corrosiva) (M2)
CÓDIGO | DESCRIÇÃO | FONTE | UNID | COEFICIENTE | PREÇO UNITÁRIO | TOTAL
D00235 | Portão tubo fo go tela arame galv. c/ ferr.-(incl.pint.anti-corrosiva) | SEDOP | M2 | 0.99992 | 357.31 | 357.2814
280004 | AJUDANTE DE PEDREIRO COM ENCARGOS COMPLEMENTARES | SEDOP | H | 1.2 | 12.14 | 14.568
280023 | PEDREIRO COM ENCARGOS COMPLEMENTARES | SEDOP | H | 1.85 | 14.37 | 26.5845
110142 | Argamassa de cimento e areia 1:6 | SEDOP | M3 | 0.05 | 412.48 | 20.624
|  |  |  | VALOR: |  | 439.9
|  |  |  | VALOR BDI (28.82%): |  | 126.78
|  |  |  | VALOR COM BDI: |  | 566.68
1.35.9.3. 00004721 - PEDRA BRITADA N. 1 (9,5 a 19 MM) POSTO PEDREIRA/FORNECEDOR, SEM FRETE (M3)
CÓDIGO | DESCRIÇÃO | FONTE | UNID | COEFICIENTE | PREÇO UNITÁRIO | TOTAL
00004721 | PEDRA BRITADA N. 1 (9,5 a 19 MM) POSTO PEDREIRA/FORNECEDOR, SEM FRETE | SINAPI | M3 | 1 | 114.53 | 114.53
|  |  |  | VALOR: |  | 114.53
|  |  |  | VALOR BDI (28.82%): |  | 33.01
|  |  |  | VALOR COM BDI: |  | 147.54
1.35.9.4. 103330 - ALVENARIA DE VEDAÇÃO DE BLOCOS CERÂMICOS FURADOS NA HORIZONTAL DE 11,5X19X19 CM (ESPESSURA 11,5 CM) E ARGAMASSA DE ASSENTAMENTO COM PREPARO EM BETONEIRA. AF_12/2021 (M2)
CÓDIGO | DESCRIÇÃO | FONTE | UNID | COEFICIENTE | PREÇO UNITÁRIO | TOTAL
00038783 | BLOCO CERAMICO / TIJOLO VAZADO PARA ALVENARIA DE VEDACAO, FUROS NA HORIZONTAL, 11,5 X 19 X 19 CM (NBR 15270) | SINAPI | UN | 28.31 | 1.23 | 34.8213
00037395 | PINO DE ACO COM FURO, HASTE = 27 MM (ACAO DIRETA) | SINAPI | CENTO | 0.01 | 40.33 | 0.4033
00034558 | TELA DE ACO SOLDADA GALVANIZADA/ZINCADA PARA ALVENARIA, FIO D = *1,20 A 1,70* MM, MALHA 15 X 15 MM, (C X L) *50 X 10,5* CM | SINAPI | M | 0.42 | 3.52 | 1.4784
88309 | PEDREIRO COM ENCARGOS COMPLEMENTARES | SINAPI | H | 1.2 | 14.36 | 17.232
88316 | SERVENTE COM ENCARGOS COMPLEMENTARES | SINAPI | H | 0.6 | 12.05 | 7.23
87292 | ARGAMASSA TRAÇO 1:2:8 (EM VOLUME DE CIMENTO, CAL E AREIA MÉDIA ÚMIDA) PARA EMBOÇO/MASSA ÚNICA/ASSENTAMENTO DE ALVENARIA DE VEDAÇÃO, PREPARO MECÂNICO COM BETONEIRA 400 L. AF_08/2019 | SINAPI | M3 | 0.0098 | 715.95 | 7.0163
|  |  |  | VALOR: |  | 79.76
|  |  |  | VALOR BDI (28.82%): |  | 22.99
|  |  |  | VALOR COM BDI: |  | 102.75
1.36.1. 103356 - ALVENARIA DE VEDAÇÃO DE BLOCOS CERÂMICOS FURADOS NA HORIZONTAL DE 9X19X29 CM (ESPESSURA 9 CM) E ARGAMASSA DE ASSENTAMENTO COM PREPARO EM BETONEIRA. AF_12/2021 (M2)
CÓDIGO | DESCRIÇÃO | FONTE | UNID | COEFICIENTE | PREÇO UNITÁRIO | TOTAL
00007268 | BLOCO CERAMICO / TIJOLO VAZADO PARA ALVENARIA DE VEDACAO, 8 FUROS NA HORIZONTAL, 9 X 19 X 29 CM (L X A X C) | SINAPI | UN | 18.87 | 1.27 | 23.9649
00037395 | PINO DE ACO COM FURO, HASTE = 27 MM (ACAO DIRETA) | SINAPI | CENTO | 0.005 | 40.33 | 0.20165
00034557 | TELA DE ACO SOLDADA GALVANIZADA/ZINCADA PARA ALVENARIA, FIO D = *1,20 A 1,70* MM, MALHA 15 X 15 MM, (C X L) *50 X 7,5* CM | SINAPI | M | 0.42 | 2.74 | 1.1508
88309 | PEDREIRO COM ENCARGOS COMPLEMENTARES | SINAPI | H | 0.77 | 14.36 | 11.0572
88316 | SERVENTE COM ENCARGOS COMPLEMENTARES | SINAPI | H | 0.385 | 12.05 | 4.6392
87292 | ARGAMASSA TRAÇO 1:2:8 (EM VOLUME DE CIMENTO, CAL E AREIA MÉDIA ÚMIDA) PARA EMBOÇO/MASSA ÚNICA/ASSENTAMENTO DE ALVENARIA DE VEDAÇÃO, PREPARO MECÂNICO COM BETONEIRA 400 L. AF_08/2019 | SINAPI | M3 | 0.0077 | 715.95 | 5.5128
|  |  |  | VALOR: |  | 53.98
|  |  |  | VALOR BDI (28.82%): |  | 15.56
|  |  |  | VALOR COM BDI: |  | 69.54
1.36.2. 87878 - CHAPISCO APLICADO EM ALVENARIAS E ESTRUTURAS DE CONCRETO INTERNAS, COM COLHER DE PEDREIRO. ARGAMASSA TRAÇO 1:3 COM PREPARO MANUAL. AF_06/2014 (M2)
CÓDIGO | DESCRIÇÃO | FONTE | UNID | COEFICIENTE | PREÇO UNITÁRIO | TOTAL
88309 | PEDREIRO COM ENCARGOS COMPLEMENTARES | SINAPI | H | 0.07 | 14.36 | 1.0052
88316 | SERVENTE COM ENCARGOS COMPLEMENTARES | SINAPI | H | 0.007 | 12.05 | 0.08435
87377 | ARGAMASSA TRAÇO 1:3 (EM VOLUME DE CIMENTO E AREIA GROSSA ÚMIDA) PARA CHAPISCO CONVENCIONAL, PREPARO MANUAL. AF_08/2019 | SINAPI | M3 | 0.0042 | 666.46 | 2.7991
|  |  |  | VALOR: |  | 4.63
|  |  |  | VALOR BDI (28.82%): |  | 1.33
|  |  |  | VALOR COM BDI: |  | 5.96
1.36.3. 110763 - Reboco com argamassa 1:6:Adit. Plast. (M2)
CÓDIGO | DESCRIÇÃO | FONTE | UNID | COEFICIENTE | PREÇO UNITÁRIO | TOTAL
280004 | AJUDANTE DE PEDREIRO COM ENCARGOS COMPLEMENTARES | SEDOP | H | 0.87 | 12.14 | 10.5618
280023 | PEDREIRO COM ENCARGOS COMPLEMENTARES | SEDOP | H | 0.87 | 14.37 | 12.5019
110764 | Argamassa de cimento,areia e adit. plast. 1:6 | SEDOP | M3 | 0.02498 | 400.99 | 10.0167
|  |  |  | VALOR: |  | 44.46
|  |  |  | VALOR BDI (28.82%): |  | 12.81
|  |  |  | VALOR COM BDI: |  | 57.27
1.36.4. 050282 - Concreto armado Fck=18 MPA com forma aparente - 1 reaproveitamento (incl. lançamento e adensamento) (M3)
CÓDIGO | DESCRIÇÃO | FONTE | UNID | COEFICIENTE | PREÇO UNITÁRIO | TOTAL
050038 | Armação p/ concreto | SEDOP | KG | 80 | 13.79 | 1103.2
050260 | Concreto c/ seixo Fck= 18.0 MPA (incl. lançamento e adensamento) | SEDOP | M3 | 1 | 720.18 | 720.18
050037 | Desforma | SEDOP | M2 | 12 | 3.62 | 43.44
050041 | Formas para concreto em chapa de madeira compensada resinada e=15mm (REAP 1x) | SEDOP | M2 | 12 | 85.81 | 1029.72
|  |  |  | VALOR: |  | 3256.39
|  |  |  | VALOR BDI (28.82%): |  | 938.49
|  |  |  | VALOR COM BDI: |  | 4194.88
1.36.5. 151285 - Acrílica acetinada c/ massa e selador - interna e externa (M2)
CÓDIGO | DESCRIÇÃO | FONTE | UNID | COEFICIENTE | PREÇO UNITÁRIO | TOTAL
P00050 | Latex acrílica acetinada | SEDOP | GL | 0.08 | 122.5 | 9.8
P00028 | Líquido selador acrilico | SEDOP | GL | 0.0497 | 42.5 | 2.1122
P00007 | Lixa para parede | SEDOP | UN | 0.5 | 1 | 0.5
P00022 | Massa acrílica | SEDOP | GL | 0.11 | 47 | 5.17
280024 | PINTOR COM ENCARGOS COMPLEMENTARES | SEDOP | H | 0.7 | 15.48 | 10.836
280026 | SERVENTE COM ENCARGOS COMPLEMENTARES | SEDOP | H | 0.55 | 12.06 | 6.633
|  |  |  | VALOR: |  | 42.65
|  |  |  | VALOR BDI (28.82%): |  | 12.29
|  |  |  | VALOR COM BDI: |  | 54.94
1.37.1. 140240 - Forro em PVC 100mm entarugamento - metalico (M2)
CÓDIGO | DESCRIÇÃO | FONTE | UNID | COEFICIENTE | PREÇO UNITÁRIO | TOTAL
A00200 | Entarugamento em metalon | SEDOP | M2 | 1 | 23.76 | 23.76
A00024 | Forro em lambri de PVC | SEDOP | M2 | 1 | 30.95 | 30.95
280020 | MONTADOR COM ENCARGOS COMPLEMENTARES | SEDOP | H | 0.7 | 11.39 | 7.973
280026 | SERVENTE COM ENCARGOS COMPLEMENTARES | SEDOP | H | 0.7 | 12.06 | 8.442
|  |  |  | VALOR: |  | 78.3
|  |  |  | VALOR BDI (28.82%): |  | 22.57
|  |  |  | VALOR COM BDI: |  | 100.87
1.38.1. 070277 - Calha em chapa galvanizada (M)
CÓDIGO | DESCRIÇÃO | FONTE | UNID | COEFICIENTE | PREÇO UNITÁRIO | TOTAL
D00034 | Chapa de fo go no 26 (1,00x2,00m) | SEDOP | Ch | 0.4998 | 106.04 | 52.9988
280006 | ARMADOR COM ENCARGOS COMPLEMENTARES | SEDOP | H | 0.5 | 14.31 | 7.155
280023 | PEDREIRO COM ENCARGOS COMPLEMENTARES | SEDOP | H | 0.3 | 14.37 | 4.311
280026 | SERVENTE COM ENCARGOS COMPLEMENTARES | SEDOP | H | 0.8 | 12.06 | 9.648
|  |  |  | VALOR: |  | 83.66
|  |  |  | VALOR BDI (28.82%): |  | 24.11
|  |  |  | VALOR COM BDI: |  | 107.77
1.38.2. 180102 - Tubo em PVC - 100mm (LS) (M)
CÓDIGO | DESCRIÇÃO | FONTE | UNID | COEFICIENTE | PREÇO UNITÁRIO | TOTAL
D00223 | Adesivo p/ PVC - 75g | SEDOP | TB | 0.18 | 9 | 1.62
D00222 | Solução limpadora | SEDOP | L | 0.01 | 49.9 | 0.499
H00001 | Tubo em PVC - 100mm (LS) | SEDOP | M | 1.039 | 17.14 | 17.8085
280008 | AUXILIAR DE ENCANADOR OU BOMBEIRO HIDRÁULICO COM ENCARGOS COMPLEMENTARES | SEDOP | H | 0.45 | 11.8 | 5.31
280016 | ENCANADOR OU BOMBEIRO HIDRÁULICO COM ENCARGOS COMPLEMENTARES | SEDOP | H | 0.45 | 13.78 | 6.201
|  |  |  | VALOR: |  | 36.9
|  |  |  | VALOR BDI (28.82%): |  | 10.63
|  |  |  | VALOR COM BDI: |  | 47.53
1.38.3. 89584 - JOELHO 90 GRAUS, PVC, SERIE R, ÁGUA PLUVIAL, DN 100 MM, JUNTA ELÁSTICA, FORNECIDO E INSTALADO EM CONDUTORES VERTICAIS DE ÁGUAS PLUVIAIS. AF_06/2022 (UN)
CÓDIGO | DESCRIÇÃO | FONTE | UNID | COEFICIENTE | PREÇO UNITÁRIO | TOTAL
00000299 | ANEL BORRACHA, DN 100 MM, PARA TUBO SERIE REFORCADA ESGOTO PREDIAL | SINAPI | UN | 2 | 4.14 | 8.28
00020157 | JOELHO, PVC SERIE R, 90 GRAUS, DN 100 MM, PARA ESGOTO OU AGUAS PLUVIAIS PREDIAIS | SINAPI | UN | 1 | 34.37 | 34.37
00020078 | PASTA LUBRIFICANTE PARA TUBOS E CONEXOES COM JUNTA ELASTICA, EMBALAGEM DE *400* GR (USO EM PVC, ACO, POLIETILENO E OUTROS) | SINAPI | UN | 0.115 | 23.97 | 2.7565
88248 | AUXILIAR DE ENCANADOR OU BOMBEIRO HIDRÁULICO COM ENCARGOS COMPLEMENTARES | SINAPI | H | 0.2729 | 11.79 | 3.2175
88267 | ENCANADOR OU BOMBEIRO HIDRÁULICO COM ENCARGOS COMPLEMENTARES | SINAPI | H | 0.2729 | 13.77 | 3.7578
|  |  |  | VALOR: |  | 55.67
|  |  |  | VALOR BDI (28.82%): |  | 16.04
|  |  |  | VALOR COM BDI: |  | 71.71
1.38.4. 270220 - Limpeza geral e entrega da obra (M2)
CÓDIGO | DESCRIÇÃO | FONTE | UNID | COEFICIENTE | PREÇO UNITÁRIO | TOTAL
280026 | SERVENTE COM ENCARGOS COMPLEMENTARES | SEDOP | H | 0.3999 | 12.06 | 4.8228
|  |  |  | VALOR: |  | 6.83
|  |  |  | VALOR BDI (28.82%): |  | 1.97
|  |  |  | VALOR COM BDI: |  | 8.8
1.38.5. 241318 - Placa de inauguração em aço inox/letras bx. relevo- (40 x 30cm) (UN)
CÓDIGO | DESCRIÇÃO | FONTE | UNID | COEFICIENTE | PREÇO UNITÁRIO | TOTAL
D00142 | Placa de inauguração em aço inox/letras bx. relevo- (40 x 30cm) | SEDOP | UN | 1 | 772.5 | 772.5
280004 | AJUDANTE DE PEDREIRO COM ENCARGOS COMPLEMENTARES | SEDOP | H | 0.49998 | 12.14 | 6.0698
280023 | PEDREIRO COM ENCARGOS COMPLEMENTARES | SEDOP | H | 0.5 | 14.37 | 7.185
|  |  |  | VALOR: |  | 791.72
|  |  |  | VALOR BDI (28.82%): |  | 228.17
|  |  |  | VALOR COM BDI: |  | 1019.89
SOLLOS CONSTRUTORA LTDA. - EPP
FIRMINO LIMA DE LIRA
CPF 686.248.912-72
CNPJ(MF) 01.733.027/0001-56
SOLLOS CONSTRUTORA LTDA. – EPP
CNPJ(MF) 01.733.027/0001-56
ANDRÉ DOUGLAS LOURIDO LIRA
ENGENHEIRO CIVIL – CREA/PA Nº 151297411-0
SOLLOS CONSTRUTORA LTDA. – EPP
CNPJ(MF) 01.733.027/0001-56
ALEX ROBERTO DE MORAIS
ENGENHEIRO CIVIL – CREA/PA Nº 151578597-1