## PLANILHA ORCAMENTARIA
Rua G, quadra 05, lote 32, Cidade Nova, s/n, Itaituba-Pará. (93) 99157-3700 jjpconstrutora@gmail.com
CONCORRÊNCIA Nº 011/2025
PLANILHA ORÇAMENTÁRIA
OBRA: DEMOLIÇÃO E RECONSTRUÇÃO DA PRAÇA DO CIDADÃO
FONTES: SINAPI - 06/2025 - PARÁ, SBC - 07/2025 - PARÁ, SICRO3 - 04/2025 - PARÁ, SEDOP - 02/2025 - PARÁ, SEINFRA - 028 - CEARÁ, GOINFRA CIVIL - 04/2025 - GOIÁS E PRÓPRIAS (COM DESONERAÇÃO)
BDI: 27,50%
ITEM | CÓD | DESCRIÇÃO | FNT | UNID | QTD | PREÇO UNITÁRIO R$ |  | PREÇO TOTAL R$ | PESO (%)
[6 empty] | SEM BDI | COM BDI
1 | Serviços Preliminares |  |  |  |  | 105519.86 |  | 134537.62 | 3.228
1.1 | 011340 | Placa de obra em lona com plotagem de gráfica | SEDOP | m² | 6 | 164.55 | 209.8 | 1258.8 | 0.030203
1.2 | 010005 | Barracão de madeira/Almoxarifado | SEDOP | m² | 12 | 496.65 | 633.23 | 7598.76 | 0.18232
1.3 | 98459 | TAPUME COM TELHA METÁLICA. AF_03/2024 | SINAPI | M2 | 836 | 88.26 | 112.53 | 94075.08 | 2.2572
1.4 | 99059 | LOCAÇÃO CONVENCIONAL DE OBRA, UTILIZANDO GABARITO DE TÁBUAS CORRIDAS PONTALETADAS A CADA 2,00M - 2 UTILIZAÇÕES. AF_03/2024 | SINAPI | M | 418 | 59.3 | 75.61 | 31604.98 | 0.7583
2 | Retiradas e Demolições |  |  |  |  | 40748.23 |  | 51952.38 | 1.2465
2.1 | 104790 | DEMOLIÇÃO DE PISO DE CONCRETO SIMPLES, DE FORMA MECANIZADA COM MARTELETE, SEM REAPROVEITAMENTO. AF_09/2023 | SINAPI | M3 | 241.19 | 94.73 | 120.78 | 29130.93 | 0.69894
2.2 | 97625 | DEMOLIÇÃO DE ALVENARIA PARA QUALQUER TIPO DE BLOCO, DE FORMA MECANIZADA, SEM REAPROVEITAMENTO. AF_09/2023 | SINAPI | M3 | 32.14 | 53.34 | 68.01 | 2185.84 | 0.052445
2.3 | 97630 | DEMOLIÇÃO DE ESTRUTURAS DE CONCRETO ARMADO EM GERAL, DE FORMA MECANIZADA COM ROMPEDOR ACOPLADO EM ESCAVADEIRA HIDRÁULICA, SEM REAPROVEITAMENTO. AF_09/2023 | SINAPI | M3 | 165.5 | 57.92 | 73.85 | 12222.18 | 0.29325
2.4 | 104801 | REMOÇÃO DE ALAMBRADOS PARA QUADRAS POLIESPORTIVAS, ESTRUTURADO POR TUBOS DE AÇO GALVANIZADO, COM TELA DE ARAME GALVANIZADO, DE FORMA MANUAL, SEM REAPROVEITAMENTO. AF_09/2023 | SINAPI | M2 | 465.21 | 13.76 | 17.54 | 8159.78 | 0.19578
2.5 | 104798 | REMOÇÃO DE SUPORTE METÁLICO OU DE MADEIRA PARA PLACAS DE SINALIZAÇÃO VIÁRIA, DE FORMA MANUAL, SEM REAPROVEITAMENTO. AF_09/2023 | SINAPI | UN | 15 | 13.26 | 16.91 | 253.65 | 0.0060859
3 | Administração Local |  |  |  |  | 193971.6 |  | 247316.04 | 5.9339
3.1 | 90777 | ENGENHEIRO CIVIL DE OBRA JUNIOR COM ENCARGOS COMPLEMENTARES | SINAPI | H | 792 | 107.59 | 137.18 | 108646.56 | 2.6068
3.2 | 011815 | VIGILANCIA DE OBRA - 2 VIGIAS | SBC | MES | 18 | 6042.24 | 7703.86 | 138669.48 | 3.3271
4 | Movimentação de Terra |  |  |  |  | 46048.77 |  | 58704.96 | 1.4085
4.1 | 030675 | Escavação mecanizada | SEDOP | m³ | 1701.1 | 8.63 | 11 | 18712.1 | 0.44896
4.2 | 030254 | Reaterro compactado | SEDOP | m³ | 1701.1 | 18.44 | 23.51 | 39992.86 | 0.95955
5 | Boxes |  |  |  |  | 0 |  | 833168.24 | 19.9903
5.1 | Fundações |  |  |  |  | 42230.94 |  | 53844.51 | 1.2919
5.1.1 | 030010 | Escavação manual de ate 1.50m de profundidade | SEDOP | m³ | 16.515 | 90.53 | 115.43 | 1906.33 | 0.045739
5.1.2 | 040283 | Bloco em concreto armado p/ fundaçao (incl. forma) | SEDOP | m³ | 5.175 | 3570.22 | 4552.03 | 23556.76 | 0.5652
5.1.3 | 040284 | Baldrame em concreto armado c/ cinta de amarração | SEDOP | m³ | 6.165 | 3359.9 | 4283.87 | 26410.06 | 0.63366
5.1.4 | 040257 | Lastro de concreto magro c/ seixo | SEDOP | m³ | 1.725 | 896.33 | 1142.82 | 1971.36 | 0.047299
5.2 | Estrutura |  |  |  |  | 63150.62 |  | 80516.72 | 1.9318
5.2.1 | 050766 | Concreto armado fck=25MPA c/ forma mad. branca (incl. lançamento eadensamento) - pilares | SEDOP | m³ | 4.818 | 3879.47 | 4946.32 | 23831.37 | 0.57179
5.2.2 | 050766 | Concreto armado fck=25MPA c/ forma mad. branca (incl. lançamento eadensamento) - vigas | SEDOP | m³ | 4.932 | 3879.47 | 4946.32 | 24395.25 | 0.58532
5.2.3 | 050713 | Laje pré-moldada e=12cm (incl. capeamento) - unidirecional | SEDOP | m² | 220.32 | 114.95 | 146.56 | 32290.1 | 0.77474
5.3 | Cobertura |  |  |  |  | 239851.93 |  | 305834.42 | 7.3379
5.3.1 | 2408149 | Estrutura em perfil de aço ASTM A36 corte, solda e montagem - fornecimento e instalação | SICRO NOVO | kg | 719.08 | 14.74 | 18.79 | 13511.51 | 0.32418
5.3.2 | 071360 | Estrutura metálica p/ cobertura - (Incl. pintura anti-corrosiva) | SEDOP | kg | 7199.53 | 23.95 | 30.54 | 219873.65 | 5.2755
5.3.3 | 071510 | Cobertura -Telha termoacústica e=30mm chapa chapa com isolamento empoliisocianurato (PIR) | SEDOP | m² | 268.43 | 211.69 | 269.9 | 72449.26 | 1.7383
5.4 | Paredes e Painéis |  |  |  |  | 70607.29 |  | 90026.99 | 2.16
5.4.1 | 060046 | Alvenaria tijolo de barro a cutelo | SEDOP | m² | 600.3 | 117.62 | 149.97 | 90026.99 | 2.16
5.5 | Esquadrias |  |  |  |  | 57300.55 |  | 73058.48 | 1.7529
5.5.1 | 091512 | Esquadria de correr em vidro temperado de 8mm | SEDOP | m² | 16.65 | 790.56 | 1007.96 | 16782.53 | 0.40267
5.5.2 | 091516 | Esquadria basculante em vidro temperado de 8mm | SEDOP | m² | 0.8 | 890.6 | 1135.52 | 908.42 | 0.021796
5.5.3 | 090062 | Porta mad. compens. c/ caix. aduela e alizar | SEDOP | m² | 6.72 | 591.8 | 754.55 | 5070.58 | 0.12166
5.5.4 | 090070 | Porta de aço-esteira de enrolar c/ferr.(incl.pint.anti-corrosiva) | SEDOP | m² | 135 | 292.21 | 372.57 | 50296.95 | 1.2068
5.6 | Revestimentos |  |  |  |  | 107648.58 |  | 137249.31 | 3.293
5.6.1 | 110143 | Chapisco de cimento e areia no traço 1:3 (paredes) | SEDOP | m² | 1060.2 | 15.38 | 19.61 | 20790.52 | 0.49883
5.6.2 | 110763 | Reboco com argamassa 1:6:Adit. Plast. (paredes) | SEDOP | m² | 1060.2 | 46.19 | 58.89 | 62435.18 | 1.498
5.6.3 | 130715 | Porcelanato (natural) - incluindo rejuntamento (Padrão Médio) - Paredes | SEDOP | m² | 252.54 | 117.03 | 149.21 | 37681.49 | 0.9041
5.6.4 | 120165 | Soleira em marmore branco e=2cm | SEDOP | m² | 8.64 | 901.51 | 1149.43 | 9931.08 | 0.23828
5.6.5 | 120481 | Peitoril em marmore branco e=2cm | SEDOP | m² | 5.24 | 959.59 | 1223.48 | 6411.04 | 0.15382
5.7 | Pisos |  |  |  |  | 30379.27 |  | 38732.21 | 0.92931
5.7.1 | 130110 | Camada regularizadora no traço 1:4 | SEDOP | m² | 193.4 | 40.05 | 51.06 | 9875 | 0.23693
5.7.2 | 130715 | Porcelanato (natural) - incluindo rejuntamento (Padrão Médio) - Piso | SEDOP | m² | 193.4 | 117.03 | 149.21 | 28857.21 | 0.69238
5.8 | Pintura |  |  |  |  | 26377.77 |  | 33629.54 | 0.80688
5.8.1 | 88485 | FUNDO SELADOR ACRÍLICO, APLICAÇÃO MANUAL EM PAREDE, UMA DEMÃO. AF_04/2023 | SINAPI | M2 | 1060.2 | 3.94 | 5.02 | 5322.2 | 0.1277
5.8.2 | 88495 | EMASSAMENTO COM MASSA LÁTEX, APLICAÇÃO EM PAREDE, UMA DEMÃO, LIXAMENTO MANUAL. AF_04/2023 | SINAPI | M2 | 1060.2 | 10.32 | 13.16 | 13952.23 | 0.33476
5.8.3 | 104642 | PINTURA LÁTEX ACRÍLICA STANDARD, APLICAÇÃO MANUAL EM PAREDES, DUAS DEMÃOS. AF_04/2023 | SINAPI | M2 | 1060.2 | 10.62 | 13.54 | 14355.11 | 0.34442
5.9 | FORRO |  |  |  |  | 15903.28 |  | 20276.06 | 0.48649
5.9.1 | 141368 | Forro em gesso acartonado estruturado | SEDOP | m² | 193.4 | 82.23 | 104.84 | 20276.06 | 0.48649
6 | Palco |  |  |  |  | 0 |  | 231171.01 | 5.5465
6.1 | Fundações |  |  |  |  | 23261.74 |  | 29658.77 | 0.71161
6.1.1 | 030010 | Escavação manual de ate 1.50m de profundidade | SEDOP | m³ | 11.44 | 90.53 | 115.43 | 1320.52 | 0.031683
6.1.2 | 040283 | Bloco em concreto armado p/ fundaçao (incl. forma) | SEDOP | m³ | 3.52 | 3570.22 | 4552.03 | 16023.15 | 0.38445
6.1.3 | 040284 | Baldrame em concreto armado c/ cinta de amarração | SEDOP | m³ | 2.64 | 3359.9 | 4283.87 | 11309.42 | 0.27135
6.1.4 | 040257 | Lastro de concreto magro c/ seixo | SEDOP | m³ | 0.88 | 896.33 | 1142.82 | 1005.68 | 0.024129
6.2 | Estrutura |  |  |  |  | 19087 |  | 24335.89 | 0.58389
6.2.1 | 050766 | Concreto armado fck=25MPA c/ forma mad. branca (incl. lançamento e adensamento) - pilares | SEDOP | m³ | 3.63 | 3879.47 | 4946.32 | 17955.14 | 0.4308
6.2.2 | 050766 | Concreto armado fck=25MPA c/ forma mad. branca (incl. lançamento e adensamento) - vigas | SEDOP | m³ | 1.29 | 3879.47 | 4946.32 | 6380.75 | 0.15309
6.3 | Cobertura |  |  |  |  | 41360.63 |  | 52735.51 | 1.2653
6.3.1 | 100060 | ESTRUTURA TRELICA EM ACO PREPINTADO PARA COBERTURA(10,kg/m2) | SBC | m2 | 114.62 | 263 | 335.33 | 38435.52 | 0.92219
6.3.2 | 92580 | TRAMA DE AÇO COMPOSTA POR TERÇAS PARA TELHADOS DE ATÉ 2 ÁGUAS PARA TELHA ONDULADA DE FIBROCIMENTO, METÁLICA, PLÁSTICA OU TERMOACÚSTICA, INCLUSO TRANSPORTE VERTICAL. AF_07/2019 | SINAPI | M2 | 114.62 | 42.85 | 54.63 | 6261.69 | 0.15024
6.3.3 | 160969 | COBERTURA COM TELHA CHAPA GALVANIZADA TRAPEZOIDAL 0,43 MM COM ACESSÓRIOS | GOINFRA CIVIL | m2 | 114.62 | 55 | 70.13 | 8038.3 | 0.19286
6.4 | Paredes e Painéis |  |  |  |  | 17226.63 |  | 21964.61 | 0.527
6.4.1 | 060046 | Alvenaria tijolo de barro a cutelo | SEDOP | m² | 146.46 | 117.62 | 149.97 | 21964.61 | 0.527
6.5 | Esquadrias |  |  |  |  | 2649.28 |  | 3377.84 | 0.081045
6.5.1 | 091512 | Esquadria de correr em vidro temperado de 8mm | SEDOP | m² | 0.925 | 790.56 | 1007.96 | 932.36 | 0.02237
6.5.2 | 091516 | Esquadria basculante em vidro temperado de 8mm | SEDOP | m² | 0.2 | 890.6 | 1135.52 | 227.1 | 0.0054488
6.5.3 | 090062 | Porta mad. compens. c/ caix. aduela e alizar | SEDOP | m² | 2.94 | 591.8 | 754.55 | 2218.38 | 0.053226
6.6 | Revestimentos |  |  |  |  | 15343.85 |  | 19563.03 | 0.46938
6.6.1 | 110143 | Chapisco de cimento e areia no traço 1:3 (paredes) | SEDOP | m² | 192.92 | 15.38 | 19.61 | 3783.16 | 0.09077
6.6.2 | 110763 | Reboco com argamassa 1:6:Adit. Plast. (paredes) | SEDOP | m² | 192.92 | 46.19 | 58.89 | 11361.06 | 0.27259
6.6.3 | 130715 | Porcelanato (natural) - incluindo rejuntamento (Padrão Médio) - Paredes | SEDOP | m² | 15.96 | 117.03 | 149.21 | 2381.39 | 0.057137
6.6.4 | 120165 | Soleira em marmore branco e=2cm | SEDOP | m² | 1.4 | 901.51 | 1149.43 | 1609.2 | 0.03861
6.6.5 | 120481 | Peitoril em marmore branco e=2cm | SEDOP | m² | 0.35 | 959.59 | 1223.48 | 428.22 | 0.010274
6.7 | Pisos |  |  |  |  | 17676.22 |  | 22536.38 | 0.54072
6.7.1 | 130110 | Camada regularizadora no traço 1:4 | SEDOP | m² | 112.53 | 40.05 | 51.06 | 5745.78 | 0.13786
6.7.2 | 130715 | Porcelanato (natural) - incluindo rejuntamento (Padrão Médio) - Piso | SEDOP | m² | 112.53 | 117.03 | 149.21 | 16790.6 | 0.40286
6.8 | Pintura |  |  |  |  | 4799.84 |  | 6119.43 | 0.14682
6.8.1 | 88485 | FUNDO SELADOR ACRÍLICO, APLICAÇÃO MANUAL EM PAREDE, UMA DEMÃO. AF_04/2023 | SINAPI | M2 | 192.92 | 3.94 | 5.02 | 968.46 | 0.023236
6.8.2 | 88495 | EMASSAMENTO COM MASSA LÁTEX, APLICAÇÃO EM PAREDE, UMA DEMÃO, LIXAMENTO MANUAL. AF_04/2023 | SINAPI | M2 | 192.92 | 10.32 | 13.16 | 2538.83 | 0.060915
6.8.3 | 104642 | PINTURA LÁTEX ACRÍLICA STANDARD, APLICAÇÃO MANUAL EM PAREDES, DUAS DEMÃOS. AF_04/2023 | SINAPI | M2 | 192.92 | 10.62 | 13.54 | 2612.14 | 0.062673
6.9 | FORRO |  |  |  |  | 9253.34 |  | 11797.65 | 0.28306
6.9.1 | 141368 | Forro em gesso acartonado estruturado | SEDOP | m² | 112.53 | 82.23 | 104.84 | 11797.65 | 0.28306
6.10 | Painel ACM |  |  |  |  | 30652.43 |  | 39081.9 | 0.9377
6.10.1 | 061458 | Painel em ACM - Estruturado (fachadas) | SEDOP | m² | 57.74 | 530.87 | 676.86 | 39081.9 | 0.9377
7 | Quadra - Grama sintética |  |  |  |  | 0 |  | 379630.33 | 9.1085
7.1 | Contorno |  |  |  |  | 51969.84 |  | 66261.67 | 1.5898
7.1.1 | 030010 | Escavação manual de ate 1.50m de profundidade - Baldrames e blocos | SEDOP | m³ | 10.88 | 90.53 | 115.43 | 1255.88 | 0.030133
7.1.2 | 040283 | Bloco em concreto armado p/ fundaçao (incl. forma) | SEDOP | m³ | 1.73 | 3570.22 | 4552.03 | 7875.01 | 0.18895
7.1.3 | 040284 | Baldrame em concreto armado c/ cinta de amarração | SEDOP | m³ | 3.42 | 3359.9 | 4283.87 | 14650.84 | 0.35152
7.1.4 | 040257 | Lastro de concreto magro c/ seixo | SEDOP | m³ | 1.52 | 896.33 | 1142.82 | 1737.09 | 0.041678
7.1.5 | 060045 | Alvenaria tijolo de barro a singelo - fundação e mureta | SEDOP | m² | 85.4 | 146.16 | 186.35 | 15914.29 | 0.38183
7.1.6 | 110143 | Chapisco de cimento e areia no traço 1:3 | SEDOP | m² | 185.44 | 15.38 | 19.61 | 3636.48 | 0.087251
7.1.7 | 110763 | Reboco com argamassa 1:6:Adit. Plast. | SEDOP | m² | 185.44 | 46.19 | 58.89 | 10920.56 | 0.26202
7.1.8 | 150253 | Latex acrilica fosca int./ext. c/massa e selador - 3 demaos | SEDOP | m² | 185.44 | 43.44 | 55.39 | 10271.52 | 0.24645
7.2 | Impermeabilização e Drenagem |  |  |  |  | 25666.33 |  | 32725.08 | 0.78518
7.2.1 | 030010 | Escavação manual de ate 1.50m de profundidade | SEDOP | m³ | 82 | 90.53 | 115.43 | 9465.26 | 0.2271
7.2.2 | 102690 | DRENO ESPINHA DE PEIXE (SEÇÃO (0,40 X 0,40 M), COM TUBO DE PEAD CORRUGADO PERFURADO, DN 100 MM, ENCHIMENTO COM BRITA, ENVOLVIDO COM MANTA GEOTÊXTIL, INCLUSIVE CONEXÕES. AF_07/2021 | SINAPI | M | 84 | 86.35 | 110.1 | 9248.4 | 0.2219
7.2.3 | C2862 | LASTRO DE BRITA - COMPACTADA | SEINFRA | M3 | 49.2 | 135.39 | 172.62 | 8492.9 | 0.20377
7.2.4 | C2864 | LASTRO DE PÓ DE PEDRA | SEINFRA | M3 | 32.8 | 100.33 | 127.92 | 4195.78 | 0.10067
7.2.5 | 2003767 | Lastro de areia comercial - espalhamento manual | SICRO NOVO | m3 | 8.2 | 126.52 | 161.31 | 1322.74 | 0.031737
7.3 | Gramado |  |  |  |  | 132068.43 |  | 168384.38 | 4.0401
7.3.1 | C4849 | GRAMA SINTÉTICA ESPORTIVA PARA FUTEBOL EM POLIETILENO, COM ALTURA MINIMA DE 50MM (FORNECIMENTO E COLOCAÇÃO) | SEINFRA | M2 | 820 | 154.34 | 196.78 | 161359.6 | 3.8715
7.3.2 | 271106 | TRAVES EM FERRO GALVANIZADO PARA CAMPO DE FUTEBOL EM AREIA (ASSENT./ PINTADAS) 2,00X5,00M - 2 UNID. | GOINFRA CIVIL | CJ | 1 | 5509.63 | 7024.78 | 7024.78 | 0.16855
7.4 | Alambrado |  |  |  |  | 79424.72 |  | 101268.82 | 2.4298
7.4.1 | 102364 | ALAMBRADO PARA QUADRA POLIESPORTIVA, ESTRUTURADO POR TUBOS DE ACO GALVANIZADO, (MONTANTES COM DIAMETRO 2", TRAVESSAS E ESCORAS COM DIÂMETRO 1 ¼"), COM TELA DE ARAME GALVANIZADO, FIO 10 BWG E MALHA QUADRADA 5X5CM (EXCETO MURETA). AF_03/2021 | SINAPI | M2 | 317.4 | 199.01 | 253.74 | 80537.08 | 1.9323
7.4.2 | 251530 | Tela de nylon - rede de proteção | SEDOP | m² | 572.7 | 28.39 | 36.2 | 20731.74 | 0.49742
7.5 | Drenagem |  |  |  |  | 8619.8 |  | 10990.38 | 0.26369
7.5.1 | 053300 | TUBO PVC SERIE LEVE ESGOTO 150mm | SBC | M | 60 | 48.83 | 62.26 | 3735.6 | 0.089629
7.5.2 | 180678 | Caixa em alvenaria de 60x60x60cm c/ tpo. concreto | SEDOP | un | 6 | 704.31 | 898 | 5388 | 0.12928
7.5.3 | 180350 | Sumidouro pre-moldado cap= 10 pessoas | SEDOP | un | 1 | 1464.14 | 1866.78 | 1866.78 | 0.04479
8 | Quadra - Areia |  |  |  |  | 0 |  | 113460.83 | 2.7223
8.1 | Contorno |  |  |  |  | 20152.14 |  | 25693.99 | 0.61648
8.1.1 | 030010 | Escavação manual de ate 1.50m de profundidade - Baldrames e blocos | SEDOP | m³ | 4.25 | 90.53 | 115.43 | 490.58 | 0.011771
8.1.2 | 040283 | Bloco em concreto armado p/ fundaçao (incl. forma) | SEDOP | m³ | 1.02 | 3570.22 | 4552.03 | 4643.07 | 0.1114
8.1.3 | 040284 | Baldrame em concreto armado c/ cinta de amarração | SEDOP | m³ | 1.9 | 3359.9 | 4283.87 | 8139.35 | 0.19529
8.1.4 | 040257 | Lastro de concreto magro c/ seixo | SEDOP | m³ | 0.85 | 896.33 | 1142.82 | 971.4 | 0.023307
8.1.5 | 060045 | Alvenaria tijolo de barro a singelo - fundação e mureta | SEDOP | m² | 20.4 | 146.16 | 186.35 | 3801.54 | 0.091211
8.1.6 | 110143 | Chapisco de cimento e areia no traço 1:3 | SEDOP | m² | 65.28 | 15.38 | 19.61 | 1280.14 | 0.030715
8.1.7 | 110763 | Reboco com argamassa 1:6:Adit. Plast. | SEDOP | m² | 65.28 | 46.19 | 58.89 | 3844.34 | 0.092238
8.1.8 | 150253 | Latex acrilica fosca int./ext. c/massa e selador - 3 demaos | SEDOP | m² | 45.56 | 43.44 | 55.39 | 2523.57 | 0.060548
8.2 | Impermeabilização e Drenagem |  |  |  |  | 18589.94 |  | 23702.79 | 0.5687
8.2.1 | 030010 | Escavação manual de ate 1.50m de profundidade | SEDOP | m³ | 78.27 | 90.53 | 115.43 | 9034.71 | 0.21677
8.2.2 | 102690 | DRENO ESPINHA DE PEIXE (SEÇÃO (0,40 X 0,40 M), COM TUBO DE PEAD CORRUGADO PERFURADO, DN 100 MM, ENCHIMENTO COM BRITA, ENVOLVIDO COM MANTA GEOTÊXTIL, INCLUSIVE CONEXÕES. AF_07/2021 | SINAPI | M | 95 | 86.35 | 110.1 | 10459.5 | 0.25096
8.2.3 | 2003767 | Lastro de areia comercial - espalhamento manual | SICRO3 | m3 | 26.09 | 126.52 | 161.31 | 4208.58 | 0.10098
8.3 | Quadra |  |  |  |  | 14910.26 |  | 19011.69 | 0.45615
8.3.1 | 260278 | Colchão de areia e=20 cm | SEDOP | m² | 260.89 | 47.73 | 60.86 | 15877.77 | 0.38096
8.3.2 | C1351 | CONJUNTO PARA QUADRA DE VOLEI OFICIAL COM POSTES EM TUBO DE ACO GALVANIZADO 3", H = *255* CM, PINTURA EM TINTA ESMALTE SINTETICO, REDE DE NYLON COM 2 MM, MALHA 10 X 10 CM E ANTENAS OFICIAIS | SEINFRA | CJ | 1 | 2457.98 | 3133.92 | 3133.92 | 0.075193
8.4 | Alambrado |  |  |  |  | 32531.4 |  | 41478.2 | 0.99519
8.4.1 | 102364 | ALAMBRADO PARA QUADRA POLIESPORTIVA, ESTRUTURADO POR TUBOS DE ACO GALVANIZADO, (MONTANTES COM DIAMETRO 2", TRAVESSAS E ESCORAS COM DIÂMETRO 1 ¼"), COM TELA DE ARAME GALVANIZADO, FIO 10 BWG E MALHA QUADRADA 5X5CM (EXCETO MURETA). AF_03/2021 | SINAPI | M2 | 145.52 | 199.01 | 253.74 | 36924.24 | 0.88593
8.4.2 | 251530 | Tela de nylon - rede de proteção | SEDOP | m² | 125.8 | 28.39 | 36.2 | 4553.96 | 0.10926
8.5 | Drenagem |  |  |  |  | 2803.24 |  | 3574.16 | 0.085755
8.5.1 | 053300 | TUBO PVC SERIE LEVE ESGOTO 150mm | SBC | M | 13 | 48.83 | 62.26 | 809.38 | 0.01942
8.5.2 | 180678 | Caixa em alvenaria de 60x60x60cm c/ tpo. concreto | SEDOP | un | 1 | 704.31 | 898 | 898 | 0.021546
8.5.3 | 180350 | Sumidouro pre-moldado cap= 10 pessoas | SEDOP | un | 1 | 1464.14 | 1866.78 | 1866.78 | 0.04479
9 | Quadra Basket 3x3 |  |  |  |  | 67029.8 |  | 85460.77 | 2.0505
9.1 | 030010 | Escavação manual de ate 1.50m de profundidade | SEDOP | m³ | 21.34 | 90.53 | 115.43 | 2463.28 | 0.059102
9.2 | 171212 | TENTO DE CONCRETO MOLDADO NO LOCAL 10/20x40cm | SBC | M | 65.44 | 67.61 | 86.2 | 5640.93 | 0.13534
9.3 | 97113 | APLICAÇÃO DE LONA PLÁSTICA PARA EXECUÇÃO DE PAVIMENTOS DE CONCRETO. AF_04/2022 | SINAPI | M2 | 260.23 | 2.33 | 2.97 | 772.88 | 0.018544
9.4 | C0219 | ARMADURA DE TELA DE AÇO | SEINFRA | M2 | 260.23 | 23.5 | 29.96 | 7796.49 | 0.18706
9.5 | 101747 | PISO EM CONCRETO 20 MPA PREPARO MECÂNICO, ESPESSURA 7CM. AF_09/2020 | SINAPI | M2 | 260.23 | 90.45 | 115.32 | 30009.72 | 0.72003
9.6 | C1814 | NEOPRENE P/ JUNTAS DE DILATAÇÃO | SEINFRA | M | 475 | 23.27 | 29.67 | 14093.25 | 0.33814
9.7 | 103769 | TABELA DE BASQUETE DE COMPENSADO NAVAL, COM ARO E REDE - FORNECIMENTO E INSTALAÇÃO. AF_03/2022 | SINAPI | UN | 1 | 3356.54 | 4279.59 | 4279.59 | 0.10268
9.8 | 102494 | PINTURA DE PISO COM TINTA EPÓXI, APLICAÇÃO MANUAL, 2 DEMÃOS, INCLUSO PRIMER EPÓXI. AF_05/2021 | SINAPI | M2 | 260.23 | 61.5 | 78.41 | 20404.63 | 0.48957
10 | Parque Infantil |  |  |  |  | 5732.11 |  | 7308.44 | 0.17535
10.1 | C3000 | GANGORRA C/ 03 PRANCHAS, CONFECÇÃO EM TUBO VAPOR E PINTURA ESMALTE SINTÉTICO | SEINFRA | UN | 1 | 1108.02 | 1412.73 | 1412.73 | 0.033896
10.2 | C0352 | BALANÇO ANDORINHA C/03 CADEIRAS, CONFECÇÃO EM TUBO VAPOR E PINTURA ESMALTE SINTÉTICO | SEINFRA | UN | 1 | 826.96 | 1054.37 | 1054.37 | 0.025298
10.3 | C3646 | GAIOLA LABIRINTO, CONFECÇÃO EM TUBO VAPOR E PINTURA ESMALTE SINTÉTICO | SEINFRA | UN | 1 | 900.27 | 1147.84 | 1147.84 | 0.02754
10.4 | C2997 | ESCORREGADOR GRANDE, CONFECÇÃO EM TUBO VAPOR E PINTURA ESMALTE SINTÉTICO | SEINFRA | UN | 2 | 886.43 | 1130.2 | 2260.4 | 0.054234
10.5 | C3643 | CARROSSEL TIPO OLA, CONFECÇÃO EM TUBO VAPOR E PINTURA ESMALTE SINTÉTICO | SEINFRA | UN | 1 | 1124 | 1433.1 | 1433.1 | 0.034385
11 | Praça Molhada |  |  |  |  | 0 |  | 51930.65 | 1.246
11.1 | Casa de máquinas |  |  |  |  | 27581.21 |  | 35166.07 | 0.84374
11.1.1 | 030010 | Escavação manual de ate 1.50m de profundidade | SEDOP | m³ | 26.6 | 90.53 | 115.43 | 3070.44 | 0.07367
11.1.2 | 050766 | Concreto armado fck=25MPA c/ forma mad. branca (incl. lançamento eadensamento) | SEDOP | m³ | 4.53 | 3879.47 | 4946.32 | 22406.83 | 0.53761
11.1.3 | 060045 | Alvenaria tijolo de barro a singelo | SEDOP | m² | 19.64 | 146.16 | 186.35 | 3659.91 | 0.087813
11.1.4 | 060046 | Alvenaria tijolo de barro a cutelo | SEDOP | m² | 19.64 | 117.62 | 149.97 | 2945.41 | 0.07067
11.1.5 | 110143 | Chapisco de cimento e areia no traço 1:3 | SEDOP | m² | 39.28 | 15.38 | 19.61 | 770.28 | 0.018481
11.1.6 | 110763 | Reboco com argamassa 1:6:Adit. Plast. | SEDOP | m² | 39.28 | 46.19 | 58.89 | 2313.2 | 0.055501
11.2 | Caixa de Areia |  |  |  |  | 1896.99 |  | 2418.68 | 0.058032
11.2.1 | 030010 | Escavação manual de ate 1.50m de profundidade | SEDOP | m³ | 2.87 | 90.53 | 115.43 | 331.28 | 0.0079484
11.2.2 | 060046 | Alvenaria tijolo de barro a cutelo | SEDOP | m² | 6.8 | 117.62 | 149.97 | 1019.8 | 0.024468
11.2.3 | 110143 | Chapisco de cimento e areia no traço 1:3 | SEDOP | m² | 13.6 | 15.38 | 19.61 | 266.7 | 0.006399
11.2.4 | 110763 | Reboco com argamassa 1:6:Adit. Plast. | SEDOP | m² | 13.6 | 46.19 | 58.89 | 800.9 | 0.019216
11.3 | Tubos e Conexões |  |  |  |  | 5128.28 |  | 6538.4 | 0.15688
11.3.1 | 081003 | TUBO SOLDAVEL PVC MARROM DIAM. 25 MM | GOINFRA CIVIL | M | 150 | 7.31 | 9.32 | 1398 | 0.033542
11.3.2 | 081006 | TUBO SOLDAVEL PVC MARROM DIAM. 50 MM | GOINFRA CIVIL | m | 6 | 20.73 | 26.43 | 158.58 | 0.0038048
11.3.3 | 081007 | TUBO SOLDAVEL PVC MARROM DIAM. 60 MM | GOINFRA CIVIL | m | 30 | 34.94 | 44.55 | 1336.5 | 0.032067
11.3.4 | 082303 | TUBO SOLDAVEL PARA ESGOTO DIAMETRO 75 MM | GOINFRA CIVIL | m | 20 | 28.19 | 35.94 | 718.8 | 0.017246
11.3.5 | 081010 | TUBO SOLDAVEL PVC MARROM DIAM. 110 MM | GOINFRA CIVIL | m | 9 | 99 | 126.23 | 1136.07 | 0.027258
11.3.6 | 081161 | BUCHA DE REDUÇÃO SOLDAVEL CURTA 25 X 20 MM | GOINFRA CIVIL | Un | 12 | 3.45 | 4.4 | 52.8 | 0.0012668
11.3.7 | 081165 | BUCHA DE REDUCAO SOLDÁVEL CURTA 60 X 50 mm | GOINFRA CIVIL | Un | 2 | 11.8 | 15.05 | 30.1 | 0.00072219
11.3.8 | 081185 | BUCHA DE REDUÇÃO SOLDÁVEL LONGA 75 X 50 MM | GOINFRA CIVIL | un | 1 | 23.31 | 29.72 | 29.72 | 0.00071308
11.3.9 | 052048 | CURVA 45 PVC RIGIDO SOLDAVEL 25mm | SBC | UN | 7 | 10.81 | 13.78 | 96.46 | 0.0023144
11.3.10 | 052057 | CURVA 90 PVC RIGIDO SOLDAVEL 25mm | SBC | UN | 7 | 10.51 | 13.4 | 93.8 | 0.0022506
11.3.11 | 052232 | JOELHO 90 PVC RIGIDO SOLDAVEL 25mm | SBC | UN | 25 | 8.49 | 10.82 | 270.5 | 0.0064901
11.3.12 | 052195 | JOELHO 90 PVC RIGIDO SOLDAVEL 50mm | SBC | UN | 4 | 17.49 | 22.3 | 89.2 | 0.0021402
11.3.13 | 052196 | JOELHO 90 PVC RIGIDO SOLDAVEL 60mm | SBC | UN | 3 | 38.51 | 49.1 | 147.3 | 0.0035342
11.3.14 | 052197 | JOELHO 90 PVC RIGIDO SOLDAVEL 75mm | SBC | UN | 3 | 116.63 | 148.7 | 446.1 | 0.010703
11.3.15 | 052586 | LUVA PVC SOLDAVEL DIAM. 75mm | SBC | UN | 4 | 39.88 | 50.85 | 203.4 | 0.0048802
11.3.16 | 081424 | TE REDUCAO 90 GRAUS SOLDAVEL 50 X 25 mm | GOINFRA CIVIL | Un | 1 | 19.38 | 24.71 | 24.71 | 0.00059287
11.3.17 | 081402 | TE 90 GRAUS SOLDAVEL DIAMETRO 25 MM | GOINFRA CIVIL | Un | 24 | 7.57 | 9.65 | 231.6 | 0.0055568
11.3.18 | 052881 | REGISTRO DE ESFERA VS SOLDAVEL 25mm | SBC | UN | 2 | 29.32 | 37.38 | 74.76 | 0.0017937
11.4 | Reservatório |  |  |  |  | 6123.53 |  | 7807.5 | 0.18733
11.4.1 | 180837 | Reservatório em polietileno de 5.000 L | SEDOP | un | 1 | 6123.53 | 7807.5 | 7807.5 | 0.18733
12 | Pavimentação Externa |  |  |  |  | 1028392.93 |  | 1311225.46 | 31.4604
12.1 | 130492 | Calçada (incl.alicerce, baldrame e concreto c/ junta seca) | SEDOP | m² | 671.19 | 132.08 | 168.4 | 113028.4 | 2.7119
12.2 | 150207 | Pintura Acrílica para piso | SEDOP | m² | 671.19 | 25.41 | 32.4 | 21746.56 | 0.52177
12.3 | 104658 | PISO PODOTÁTIL DE ALERTA OU DIRECIONAL, DE CONCRETO, ASSENTADO SOBRE ARGAMASSA. AF_03/2024 | SINAPI | M2 | 240 | 154.95 | 197.56 | 47414.4 | 1.1376
12.4 | C1865 | PEDRA PORTUGUESA 2 CORES | SEINFRA | M2 | 4631.76 | 165.33 | 210.8 | 976375.01 | 23.4263
12.5 | C1430 | GRAMA EM PLACAS E=6 CM FORNECIMENTO E PLANTIO | SEINFRA | M2 | 754.05 | 19.62 | 25.02 | 18866.33 | 0.45266
12.6 | C4833 | PISO EMBORRACHADO, DRENANTE E ANTI-IMPACTO, COMPOSTO POR PARTÍCULAS DE BORRACHA RECICLADA PRENSADA, PIGMENTADA E ATÓXICA, 50X50X2,5CM (FORNECIMENTO E EXECUÇÃO) | SEINFRA | M2 | 406.02 | 258.35 | 329.4 | 133742.99 | 3.2089
12.7 | 171042 | CALCADA PLACAS DE CONCRETO 50x50cm | SBC | M2 | 1 | 40.6 | 51.77 | 51.77 | 0.0012421
13 | ARQUIBANCADA |  |  |  |  | 142466.34 |  | 181645.98 | 4.3583
13.1 | 030010 | Escavação manual de ate 1.50m de profundidade | SEDOP | m³ | 3.58 | 90.53 | 115.43 | 413.24 | 0.0099149
13.2 | 040284 | Baldrame em concreto armado c/ cinta de amarração | SEDOP | m³ | 2.22 | 3359.9 | 4283.87 | 9510.19 | 0.22818
13.3 | 050766 | Concreto armado fck=25MPA c/ forma mad. branca (incl. lançamento eadensamento) - pilares | SEDOP | m³ | 3.12 | 3879.47 | 4946.32 | 15432.52 | 0.37027
13.4 | 050766 | Concreto armado fck=25MPA c/ forma mad. branca (incl. lançamento eadensamento) - vigas | SEDOP | m³ | 10.53 | 3879.47 | 4946.32 | 52084.75 | 1.2497
13.5 | 060045 | Alvenaria tijolo de barro a singelo | SEDOP | m² | 259.16 | 146.16 | 186.35 | 48294.47 | 1.1587
13.6 | 060046 | Alvenaria tijolo de barro a cutelo | SEDOP | m² | 42.92 | 117.62 | 149.97 | 6436.71 | 0.15444
13.7 | 030254 | Reaterro compactado | SEDOP | m³ | 96.23 | 18.44 | 23.51 | 2262.37 | 0.054281
13.8 | 021226 | TELA ELETROSOLDADA NERVURADA Q92 15x15cm 4,2mm(1,48kg/m2) | SBC | m2 | 196.17 | 14.94 | 19.05 | 3737.04 | 0.089663
13.9 | 170097 | LAJE CONCRETO 1:2:4 ESPESSURA 10cm PARA PAVIMENTO | SBC | m2 | 196.17 | 86.79 | 110.66 | 21708.17 | 0.52085
13.10 | 150207 | Acrílica para piso | SEDOP | m² | 196.17 | 25.41 | 32.4 | 6355.91 | 0.1525
13.11 | 150253 | Latex acrilica fosca int./ext. c/massa e selador - 3 demaos | SEDOP | m² | 278.22 | 43.44 | 55.39 | 15410.61 | 0.36975
14 | Instalações Elétricas |  |  |  |  | 0 |  | 260282.37 | 6.245
14.1 | Eletrodutos |  |  |  |  | 16166.79 |  | 20611.17 | 0.49453
14.1.1 | 170078 | Eletroduto PVC Rígido de 1" | SEDOP | m | 0 | 17.2 | 21.93 | 0 | 0
14.1.2 | 071193 | ELETRODUTO PVC FLEXÍVEL - MANGUEIRA CORRUGADA LEVE - DIAM. 20MM | GOINFRA CIVIL | M | 1109.9 | 7.17 | 9.14 | 10144.49 | 0.2434
14.1.3 | 071194 | ELETRODUTO PVC FLEXÍVEL - MANGUEIRA CORRUGADA LEVE - DIAM. 25MM | GOINFRA CIVIL | M | 76.1 | 7.43 | 9.47 | 720.67 | 0.017291
14.1.4 | 071195 | ELETRODUTO PVC FLEXÍVEL - MANGUEIRA CORRUGADA LEVE - DIAM. 32MM | GOINFRA CIVIL | M | 93.8 | 8.93 | 11.39 | 1068.38 | 0.025634
14.1.5 | 071196 | ELETRODUTO PVC FLEXÍVEL - MANGUEIRA CORRUGADA REFORÇADA - DIAM. 40MM | GOINFRA CIVIL | M | 37.4 | 8.99 | 11.46 | 428.6 | 0.010283
14.1.6 | 071197 | ELETRODUTO PVC FLEXÍVEL - MANGUEIRA CORRUGADA REFORÇADA - DIAM. 50MM | GOINFRA CIVIL | M | 419 | 14.76 | 18.82 | 7885.58 | 0.1892
14.1.7 | 071200 | ELETRODUTO DE PVC RIGIDO DIAMETRO 1/2" | GOINFRA CIVIL | M | 9 | 8.96 | 11.42 | 102.78 | 0.002466
14.1.8 | 071202 | ELETRODUTO DE PVC RIGIDO DIAMETRO 1" | GOINFRA CIVIL | M | 3 | 14.17 | 18.07 | 54.21 | 0.0013007
14.1.9 | 071203 | ELETRODUTO DE PVC RIGIDO DIAMETRO 1.1/2" | GOINFRA CIVIL | M | 6 | 26.99 | 34.41 | 206.46 | 0.0049536
14.2 | Cabos |  |  |  |  | 50966.43 |  | 64995.4 | 1.5594
14.2.1 | 91926 | CABO DE COBRE FLEXÍVEL ISOLADO, 2,5 MM², ANTI-CHAMA 450/750 V, PARA CIRCUITOS TERMINAIS - FORNECIMENTO E INSTALAÇÃO. AF_03/2023 | SINAPI | M | 2954.6 | 4.35 | 5.55 | 16398.03 | 0.39344
14.2.2 | 91928 | CABO DE COBRE FLEXÍVEL ISOLADO, 4 MM², ANTI-CHAMA 450/750 V, PARA CIRCUITOS TERMINAIS - FORNECIMENTO E INSTALAÇÃO. AF_03/2023 | SINAPI | M | 1917.9 | 6.74 | 8.59 | 16474.76 | 0.39528
14.2.3 | 92979 | CABO DE COBRE FLEXÍVEL ISOLADO, 10 MM², ANTI-CHAMA 450/750 V, PARA DISTRIBUIÇÃO - FORNECIMENTO E INSTALAÇÃO. AF_10/2020 | SINAPI | M | 1746 | 11.4 | 14.54 | 25386.84 | 0.60911
14.2.4 | 92981 | CABO DE COBRE FLEXÍVEL ISOLADO, 16 MM², ANTI-CHAMA 450/750 V, PARA DISTRIBUIÇÃO - FORNECIMENTO E INSTALAÇÃO. AF_10/2020 | SINAPI | M | 313.6 | 16.29 | 20.77 | 6513.47 | 0.15628
14.2.5 | C0517 | CABO COBRE NU 10MM2 | SEINFRA | M | 3 | 14.71 | 18.76 | 56.28 | 0.0013503
14.2.6 | C0518 | CABO COBRE NU 16MM2 | SEINFRA | M | 6 | 21.7 | 27.67 | 166.02 | 0.0039833
14.3 | Acessórios |  |  |  |  | 2305.07 |  | 2939.36 | 0.070524
14.3.1 | 171303 | Bucha e arruela de alumínio de 1" | SEDOP | un | 2 | 4.09 | 5.21 | 10.42 | 0.00025001
14.3.2 | 171306 | Bucha e arruela de alumínio de 1 1/2" | SEDOP | un | 4 | 7.38 | 9.41 | 37.64 | 0.0009031
14.3.3 | 171406 | Luva p/ elet. PVC de 1" (IE) | SEDOP | un | 1 | 5.59 | 7.13 | 7.13 | 0.00017107
14.3.4 | 171047 | Luva p/ elet. PVC de 1 1/2" (IE) | SEDOP | un | 2 | 8.42 | 10.74 | 21.48 | 0.00051537
14.3.5 | 97559 | CURVA 135 GRAUS PARA ELETRODUTO, PVC, ROSCÁVEL, DN 1", PARA CIRCUITOS TERMINAIS, INSTALADA EM FORRO - FORNECIMENTO E INSTALAÇÃO. AF_03/2023 | SINAPI | UN | 1 | 12.84 | 16.37 | 16.37 | 0.00039277
14.3.6 | 170881 | Caixa plástica 4"x2" | SEDOP | un | 90 | 9.3 | 11.86 | 1067.4 | 0.02561
14.3.7 | 170870 | Caixa de aluminio 4"x2" | SEDOP | un | 6 | 16.83 | 21.46 | 128.76 | 0.0030894
14.3.8 | 171417 | Caixa plástica octogonal 4"x4" | SEDOP | un | 54 | 11.45 | 14.6 | 788.4 | 0.018916
14.3.9 | 070218 | ARAME DE AÇO GALVANIZADO Nº 12 BWG | GOINFRA CIVIL | M | 9 | 1.99 | 2.54 | 22.86 | 0.00054848
14.3.10 | 070503 | CABECOTE DE LIGA DE ALUMINIO DIAM. 1.1/2" | GOINFRA CIVIL | Un | 2 | 11.48 | 14.64 | 29.28 | 0.00070252
14.3.11 | 101551 | CONECTOR CUNHA, PARA REDES AÉREAS DE DISTRIBUIÇÃO DE ENERGIA ELÉTRICA DE BAIXA TENSÃO - FORNECIMENTO E INSTALAÇÃO. AF_07/2020 | SINAPI | UN | 22 | 2.97 | 3.79 | 83.38 | 0.0020005
14.3.12 | C4933 | HASTE DE ATERRAMENTO COPPERWELD 5/8"X 2.40M | SEINFRA | UN | 3 | 116.48 | 148.51 | 445.53 | 0.01069
14.3.13 | 071480 | ISOLADOR ROLDANA PORCELANA 72 X 72 MM | GOINFRA CIVIL | Un | 3 | 13.69 | 17.45 | 52.35 | 0.001256
14.3.14 | 101538 | ARMAÇÃO SECUNDÁRIA, COM 1 ESTRIBO E 1 ISOLADOR - FORNECIMENTO E INSTALAÇÃO. AF_07/2020 | SINAPI | UN | 3 | 59.7 | 76.12 | 228.36 | 0.0054791
14.4 | Quadros e caixas |  |  |  |  | 33329.57 |  | 42495.09 | 1.0196
14.4.1 | 97359 | QUADRO DE MEDIÇÃO GERAL DE ENERGIA COM 8 MEDIDORES - FORNECIMENTO E INSTALAÇÃO. AF_10/2020 | SINAPI | UN | 1 | 2967.99 | 3784.19 | 3784.19 | 0.090795
14.4.2 | 97360 | QUADRO DE MEDIÇÃO GERAL DE ENERGIA COM 12 MEDIDORES - FORNECIMENTO E INSTALAÇÃO. AF_10/2020 | SINAPI | UN | 1 | 5707.96 | 7277.65 | 7277.65 | 0.17461
14.4.3 | C2067 | QUADRO DE DISTRIBUIÇÃO DE LUZ EMBUTIR ATÉ 12 DIVISÕES 207X332X95mm, C/BARRAMENTO | SEINFRA | UN | 19 | 285.8 | 364.4 | 6923.6 | 0.16612
14.4.4 | C2069 | QUADRO DE DISTRIBUIÇÃO DE LUZ EMBUTIR ATÉ 36 DIVISÕES 457X332X95mm, C/ BARRAMENTO | SEINFRA | UN | 2 | 422.53 | 538.73 | 1077.46 | 0.025852
14.4.5 | 055782 | CAIXA DE PASSAGEM EM ALVENARIA 30x30cm | SBC | UN | 31 | 230.4 | 293.76 | 9106.56 | 0.2185
14.4.6 | 053347 | TAMPA DE FERRO FUNDIDO PARA CAIXAS INSPECAO/GORDURA 30x30cm UN | SBC | UN | 31 | 273.14 | 348.25 | 10795.75 | 0.25902
14.4.7 | C0611 | CAIXA DE INSPEÇÃO EM ALVENARIA P/LIGAÇÃO CONDOMINIAL, DI= (40X40)cm | SEINFRA | UN | 1 | 167.7 | 213.82 | 213.82 | 0.0051302
14.4.8 | 053350 | TAMPA FERRO FUNDIDO PARA CAIXA GORDURA/INSPECAO 40x40cm | SBC | UN | 1 | 325.87 | 415.48 | 415.48 | 0.0099687
14.4.9 | 170324 | Caixa de passagem ch. aço 150x150x80mm | SEDOP | un | 29 | 78.45 | 100.02 | 2900.58 | 0.069594
14.5 | Disjuntores |  |  |  |  | 7580.77 |  | 9665.47 | 0.23191
14.5.1 | 93654 | DISJUNTOR MONOPOLAR TIPO DIN, CORRENTE NOMINAL DE 16A - FORNECIMENTO E INSTALAÇÃO. AF_10/2020 | SINAPI | UN | 24 | 11.28 | 14.38 | 345.12 | 0.0082805
14.5.2 | 93661 | DISJUNTOR BIPOLAR TIPO DIN, CORRENTE NOMINAL DE 16A - FORNECIMENTO E INSTALAÇÃO. AF_10/2020 | SINAPI | UN | 46 | 53.24 | 67.88 | 3122.48 | 0.074918
14.5.3 | 93665 | DISJUNTOR BIPOLAR TIPO DIN, CORRENTE NOMINAL DE 40A - FORNECIMENTO E INSTALAÇÃO. AF_10/2020 | SINAPI | UN | 2 | 62.08 | 79.15 | 158.3 | 0.0037981
14.5.4 | 93666 | DISJUNTOR BIPOLAR TIPO DIN, CORRENTE NOMINAL DE 50A - FORNECIMENTO E INSTALAÇÃO. AF_10/2020 | SINAPI | UN | 1 | 67.78 | 86.42 | 86.42 | 0.0020735
14.5.5 | 064261 | DISJUNTOR BIPOLAR 100A CURVA C 5KA WEG | SBC | un | 1 | 140.21 | 178.77 | 178.77 | 0.0042893
14.5.6 | 170393 | Disjuntor 3P - 63 a 100A - PADRÃO DIN | SEDOP | un | 1 | 188.88 | 240.82 | 240.82 | 0.005778
14.5.7 | 071184 | DISPOSITIVO DE PROTEÇÃO CONTRA SURTOS (D.P.S.) 275V DE 8 A 40KA | GOINFRA CIVIL | Un | 0 | 88.77 | 113.18 | 0 | 0
14.5.8 | 171034 | Proteção contra surto Classe II,1P,20KA,175V | SEDOP | un | 57 | 76.14 | 97.08 | 5533.56 | 0.13277
14.6 | Tomadas e Interruptores |  |  |  |  | 2843.86 |  | 3626.03 | 0.087
14.6.1 | 170332 | Interruptor 1 tecla simples (s/fiaçao) | SEDOP | un | 30 | 21.04 | 26.83 | 804.9 | 0.019312
14.6.2 | 170338 | Interruptor 3 teclas simples (s/fiaçao) | SEDOP | un | 1 | 53.7 | 68.47 | 68.47 | 0.0016428
14.6.3 | 170339 | Tomada 2P+T 10A (s/fiaçao) | SEDOP | un | 7 | 27.28 | 34.78 | 243.46 | 0.0058414
14.6.4 | 171522 | Tomadas 2 (2P+T) 10A (s/fiação) | SEDOP | un | 60 | 32.8 | 41.82 | 2509.2 | 0.060204
14.7 | Postes |  |  |  |  | 54747 |  | 69802.19 | 1.6748
14.7.1 | C3626 | POSTE METÁLICO DECORATIVO CÔNICO RETO FLANGEADO H=4.0m P/01 OU 02 LUMINÁRIAS DECORATIVAS | SEINFRA | UN | 8 | 1191.9 | 1519.67 | 12157.36 | 0.29169
14.7.2 | 069056 | POSTE ACO CONICO RETO TUBULAR 7,0m ENGASTADO | SBC | UN | 17 | 1448.33 | 1846.62 | 31392.54 | 0.75321
14.7.3 | 105955 | POSTE DE AÇO CÔNICO CONTÍNUO RETO, ENGASTAMENTO SIMPLES COM 1 M DE SOLO, H=9M - FORNECIMENTO E INSTALAÇÃO. AF_04/2025 | SINAPI | UN | 7 | 2061.89 | 2628.91 | 18402.37 | 0.44153
14.7.4 | 101637 | BRAÇO PARA ILUMINAÇÃO PÚBLICA, EM TUBO DE AÇO GALVANIZADO, COMPRIMENTO DE 1,50 M, PARA FIXAÇÃO EM POSTE METÁLICO - FORNECIMENTO E INSTALAÇÃO. AF_02/2025_PS | SINAPI | UN | 48 | 128.27 | 163.54 | 7849.92 | 0.18834
14.8 | Luminárias |  |  |  |  | 36194.46 |  | 46147.66 | 1.1072
14.8.1 | 060317 | REFLETOR LED 600W 6500K BIV SLIM GALAXY INSPIRIUM | SBC | UN | 14 | 737.52 | 940.34 | 13164.76 | 0.31586
14.8.2 | 060635 | LUMINARIA EMBUTIR LED SAVE ENERGY SE-240.1657 RECUADA 36W | SBC | UN | 54 | 236.01 | 300.91 | 16249.14 | 0.38987
14.8.3 | 060103 | LUMINARIA PARA FORRO MODULADO LED 50W 6500K AUTOVOLT 62x62cm | SBC | UN | 48 | 273.43 | 348.62 | 16733.76 | 0.4015
15 | Instalações Hidrossanitárias |  |  |  |  | 0 |  | 196282.44 | 4.7094
15.1 | Agua Fria |  |  |  |  | 0 |  | 126276.46 | 3.0298
15.1.1 | Tubos e Conexões |  |  |  |  | 8427.9 |  | 10745.1 | 0.25781
15.1.1.1 | 052070 | TUBO PVC SOLDAVEL 20mm | SBC | M | 78 | 7.21 | 9.19 | 716.82 | 0.017199
15.1.1.2 | 052247 | TUBO PVC SOLDAVEL 25mm | SBC | m | 66 | 7.78 | 9.92 | 654.72 | 0.015709
15.1.1.3 | 052069 | TUBO PVC SOLDAVEL 32mm | SBC | M | 22 | 13.04 | 16.63 | 365.86 | 0.0087781
15.1.1.4 | 052250 | TUBO PVC SOLDAVEL 40mm | SBC | M | 20 | 19.18 | 24.45 | 489 | 0.011733
15.1.1.5 | 052376 | TUBO PVC SOLDAVEL 50mm | SBC | M | 96 | 19.76 | 25.19 | 2418.24 | 0.058021
15.1.1.6 | 052375 | TUBO PVC SOLDAVEL 60mm | SBC | M | 40 | 40.03 | 51.04 | 2041.6 | 0.048984
15.1.1.7 | C2158 | REGISTRO DE GAVETA BRUTO D= 25mm (1") | SEINFRA | UN | 22 | 70.71 | 90.16 | 1983.52 | 0.047591
15.1.1.8 | 052753 | BUCHA REDUCAO SOLDAVEL PVC 25x20mm | SBC | UN | 25 | 8.17 | 10.42 | 260.5 | 0.0062502
15.1.1.9 | 052748 | BUCHA REDUCAO SOLDAVEL PVC 32x25mm | SBC | UN | 2 | 9.4 | 11.99 | 23.98 | 0.00057536
15.1.1.10 | 052398 | BUCHA REDUCAO SOLDAVEL PVC 40x32mm | SBC | UN | 2 | 11.04 | 14.08 | 28.16 | 0.00067565
15.1.1.11 | 052749 | BUCHA REDUCAO SOLDAVEL PVC 60x50mm | SBC | UN | 1 | 21.96 | 28 | 28 | 0.00067181
15.1.1.12 | 052105 | JOELHO 45 PVC RIGIDO SOLDAVEL 20mm | SBC | UN | 2 | 9.65 | 12.3 | 24.6 | 0.00059023
15.1.1.13 | 052256 | JOELHO 90 PVC RIGIDO SOLDAVEL 20mm | SBC | UN | 75 | 7.24 | 9.23 | 692.25 | 0.016609
15.1.1.14 | 052232 | JOELHO 90 PVC RIGIDO SOLDAVEL 25mm | SBC | UN | 18 | 8.49 | 10.82 | 194.76 | 0.0046729
15.1.1.15 | 052230 | JOELHO 90 PVC RIGIDO SOLDAVEL 40mm | SBC | UN | 2 | 15.71 | 20.03 | 40.06 | 0.00096117
15.1.1.16 | 052195 | JOELHO 90 PVC RIGIDO SOLDAVEL 50mm | SBC | UN | 7 | 17.49 | 22.3 | 156.1 | 0.0037453
15.1.1.17 | 052196 | JOELHO 90 PVC RIGIDO SOLDAVEL 60mm | SBC | UN | 1 | 38.51 | 49.1 | 49.1 | 0.0011781
15.1.1.18 | 081421 | TE REDUCAO 90 GRAUS SOLDAVEL 32 X 25 mm | GOINFRA CIVIL | Un | 7 | 13.24 | 16.88 | 118.16 | 0.002835
15.1.1.19 | 081422 | TE REDUCAO 90 GRAUS SOLDAVEL 40 X 32 mm | GOINFRA CIVIL | Un | 7 | 17.6 | 22.44 | 157.08 | 0.0037688
15.1.1.20 | 081423 | TE DE REDUCAO 90 GRAUS SOLDAVEL 50X20 MM | GOINFRA CIVIL | Un | 6 | 18.52 | 23.61 | 141.66 | 0.0033989
15.1.1.21 | 052212 | TE REDUCAO PVC SOLDAVEL 50x40mm | SBC | UN | 1 | 36.77 | 46.88 | 46.88 | 0.0011248
15.1.1.22 | 081401 | TE 90 GRAUS SOLDAVEL DIAMETRO 20 MM | GOINFRA CIVIL | Un | 7 | 7.37 | 9.4 | 65.8 | 0.0015787
15.1.1.23 | 081402 | TE 90 GRAUS SOLDAVEL DIAMETRO 25 MM | GOINFRA CIVIL | Un | 5 | 7.57 | 9.65 | 48.25 | 0.0011577
15.1.2 | Louças e Metais |  |  |  |  | 20341.85 |  | 25935.86 | 0.62228
15.1.2.1 | 190609 | Bacia sifonada c/cx. descarga acoplada c/ assento | SEDOP | un | 5 | 610.36 | 778.21 | 3891.05 | 0.093359
15.1.2.2 | C0355 | BANCADA DE GRANITO C/ 2 CUBAS LOUÇAS, S/ACESSÓRIOS (1.60x0.60)m | SEINFRA | UN | 2 | 679.12 | 865.88 | 1731.76 | 0.04155
15.1.2.3 | 190232 | Lavatorio de louça s/col.c/torn.,sifao e valv. | SEDOP | un | 1 | 842.4 | 1074.06 | 1074.06 | 0.02577
15.1.2.4 | 191517 | Torneira de metal cromada de 1/2" ou 3/4" p/ lavatório | SEDOP | un | 5 | 88.95 | 113.41 | 567.05 | 0.013605
15.1.2.5 | 190238 | Pia 01 cuba em aço inox c/torn.,sifao e valv.(1,50m) | SEDOP | un | 18 | 798.47 | 1018.05 | 18324.9 | 0.43967
15.1.2.6 | 190097 | Torneira cromada de 1/2" p/ jardim | SEDOP | un | 4 | 68.05 | 86.76 | 347.04 | 0.0083266
15.1.3 | Outros |  |  |  |  | 70270.98 |  | 89595.5 | 2.1497
15.1.3.1 | 220497 | Poço Tubular d= 6" - prof.= 50m | SEDOP | un | 1 | 36043.82 | 45955.87 | 45955.87 | 1.1026
15.1.3.2 | 081883 | RESERVATÓRIO METALICO TIPO TAÇA EM AÇO PATINÁVEL - V=20M3-COLUNA SECA H =6M+FUNDAÇÃO+LOGOTIPO | GOINFRA CIVIL | un | 1 | 34227.16 | 43639.63 | 43639.63 | 1.0471
15.2 | Esgoto Sanitário |  |  |  |  | 0 |  | 70005.98 | 1.6797
15.2.1 | Tubos e Conexões |  |  |  |  | 4681.64 |  | 5968.94 | 0.14321
15.2.1.1 | 053303 | TUBO PVC ESGOTO COM ANEL DE BORRACHA 50mm | SBC | M | 12 | 17.98 | 22.92 | 275.04 | 0.0065991
15.2.1.2 | 053302 | TUBO PVC ESGOTO COM ANEL DE BORRACHA 75mm | SBC | M | 60 | 23.49 | 29.95 | 1797 | 0.043116
15.2.1.3 | 053301 | TUBO PVC ESGOTO COM ANEL DE BORRACHA 100mm | SBC | M | 24 | 26.05 | 33.21 | 797.04 | 0.019123
15.2.1.4 | 081602 | BUCHA DE REDUCAO LONGA 50 X 40 MM - (ESGOTO) | GOINFRA CIVIL | Un | 3 | 6.86 | 8.75 | 26.25 | 0.00062982
15.2.1.5 | 081922 | JOELHO 45 GRAUS DIAMETRO 50 MM (ESGOTO) | GOINFRA CIVIL | Un | 12 | 12.38 | 15.78 | 189.36 | 0.0045433
15.2.1.6 | 081936 | JOELHO 90 GRAUS DIAMETRO 50 MM (ESGOTO) | GOINFRA CIVIL | Un | 6 | 12.03 | 15.34 | 92.04 | 0.0022083
15.2.1.7 | 081937 | JOELHO 90 GRAUS DIAMETRO 75 MM (ESGOTO) | GOINFRA CIVIL | Un | 36 | 19.45 | 24.8 | 892.8 | 0.021421
15.2.1.8 | 081938 | JOELHO 90 GRAUS DIAMETRO 100 MM (ESGOTO) | GOINFRA CIVIL | Un | 20 | 22.51 | 28.7 | 574 | 0.013772
15.2.1.9 | 082002 | LUVA SIMPLES DIAMETRO 50 MM - (ESGOTO) | GOINFRA CIVIL | Un | 23 | 6.96 | 8.87 | 204.01 | 0.0048948
15.2.1.10 | 082003 | LUVA SIMPLES DIAMETRO 75 MM - (ESGOTO) | GOINFRA CIVIL | Un | 36 | 10.63 | 13.55 | 487.8 | 0.011704
15.2.1.11 | 082004 | LUVA SIMPLES DIAMETRO 100 mm - (ESGOTO) | GOINFRA CIVIL | Un | 40 | 12.42 | 15.84 | 633.6 | 0.015202
15.2.2 | Outros |  |  |  |  | 50225.08 |  | 64037.04 | 1.5364
15.2.2.1 | 180551 | Fossa septica em concreto armado - cap= 30 pessoas | SEDOP | un | 3 | 6491.1 | 8276.15 | 24828.45 | 0.59571
15.2.2.2 | 180544 | Sumidouro em alvenaria c/ tpo.em concreto - cap= 30 pessoas | SEDOP | un | 3 | 3414.81 | 4353.88 | 13061.64 | 0.31339
15.2.2.3 | 180417 | Filtro anaerobico conc.arm. d=1.4m p=1.8m | SEDOP | un | 2 | 4002.15 | 5102.74 | 10205.48 | 0.24486
15.2.2.4 | 081874 | SUMIDOURO COM DIÂMETRO=1,60M E PROFUNDIDADE=4,50 M | GOINFRA CIVIL | Un | 2 | 2690.33 | 3430.17 | 6860.34 | 0.1646
15.2.2.5 | 053773 | CAIXA DE GORDURA CILINDRICA PVC ENTRADA 50MM SAIDA 100MM | SBC | UN | 18 | 379.51 | 483.88 | 8709.84 | 0.20898
15.2.2.6 | 180093 | Caixa sifonada de PVC c/ grelha - 100x100x50mm | SEDOP | un | 3 | 44.02 | 56.13 | 168.39 | 0.0040402
15.2.2.7 | 180093 | RALO SIFONADO PVC QUADRADO 100x53x40 | SBC | un | 5 | 31.83 | 40.58 | 202.9 | 0.0048682
16 | DIVERSOS |  |  |  |  | 18650.75 |  | 23779.82 | 0.57055
16.1 | 200018 | BANCO CONCRETO PRE-MOLDADO 1,80x0,60m IN LOCO+ESCAV+REATERRO | SBC | UN | 32 | 453.7 | 578.47 | 18511.04 | 0.44414
16.2 | 251511 | Lixeira em madeira c/ estrutura tubular em aço | SEDOP | un | 9 | 459.15 | 585.42 | 5268.78 | 0.12641
[7 empty] | VALOR ORÇAMENTO: |  | 3268869.079
[7 empty] | VALOR BDI TOTAL: |  | 898988.261
[7 empty] | VALOR TOTAL: |  | 4167857.34
_________________________________
JOSÉ LUIS DA CONCEIÇÃO
CPF 534.825.652-87
JJP CONSTRUTORA
CNPJ 16.673.090/0001-11
_________________________________
ECLICIANE DE SOUZA BRITO
Engenheira Civil - CREA 1519395035 PA

## COMPOSICOES
Rua G, quadra 05, lote 32, Cidade Nova, s/n, Itaituba-Pará. (93) 99157-3700 jjpconstrutora@gmail.com
CONCORRÊNCIA Nº 011/2025
RELATÓRIO ANALÍTICO - COMPOSIÇÕES DE CUSTOS
OBRA: DEMOLIÇÃO E RECONSTRUÇÃO DA PRAÇA DO CIDADÃO
FONTES: SINAPI - 06/2025 - PARÁ, SBC - 07/2025 - PARÁ, SICRO3 - 04/2025 - PARÁ, SEDOP - 02/2025 - PARÁ, SEINFRA - 028 - CEARÁ, GOINFRA CIVIL - 04/2025 - GOIÁS E PRÓPRIAS (COM DESONERAÇÃO)
BDI: 27,50%
CÓDIGO COMPOSIÇÃO | CÓDIGO ITEM | DESCRIÇÃO | FNT | UNID | COEFICIENTE | PREÇO UNITÁRIO | TOTAL
011340 | 011340 | Placa de obra em lona com plotagem de gráfica | SEDOP | m² |  | 164.55 | 987.3
011340 | D00475 | Lona com plotagem de gráfica Material | SEDOP | m² | 1 | 68.2 | 68.2
011340 | D00281 | Pernamanca 3" x 2" 4 m - madeira branca Material | SEDOP | Dz | 0.41 | 181.86 | 74.56
011340 | D00084 | Prego 1 1/2"x13 Material | SEDOP | kg | 0.1 | 16.93 | 1.69
011340 | 280013 | CARPINTEIRO COM ENCARGOS COMPLEMENTARES | SEDOP | h | 0.36384 | 30.39 | 11.05
011340 | 280026 | SERVENTE COM ENCARGOS COMPLEMENTARES | SEDOP | h | 0.36395 | 24.89 | 9.05
[5 empty] | VALOR: |  | 164.55
[5 empty] | VALOR BDI (27.50%): |  | 45.25
[5 empty] | VALOR COM BDI: |  | 209.8
010005 | 010005 | Barracão de madeira/Almoxarifado | SEDOP | m² |  | 496.65 | 5959.8
010005 | D00060 | Aldrava p/ cadeado (4x1/2") Material | SEDOP | un | 0.01959 | 9.75 | 0.19
010005 | D00344 | Arruela concava em PVC d=5/16" Material | SEDOP | un | 0.5 | 0.64 | 0.32
010005 | D00059 | Cadeado No. 30 Material | SEDOP | un | 0.02 | 32.01 | 0.64
010005 | D00062 | Dobradiça 3"x3" com parafuso Material | SEDOP | un | 0.19 | 23.44 | 4.45
010005 | D00061 | Fechadura de sobrepor comum Material | SEDOP | un | 0.02 | 70.21 | 1.4
010005 | D00002 | Massa de vedação Material | SEDOP | kg | 0.042 | 16.12 | 0.67
010005 | D00001 | Parafuso fo go 5/16" c= 110mm Material | SEDOP | un | 0.04 | 1.35 | 0.05
010005 | D00281 | Pernamanca 3" x 2" 4 m - madeira branca Material | SEDOP | Dz | 0.17 | 181.86 | 30.91
010005 | D00081 | Prego 2 1/2"x10 Material | SEDOP | kg | 0.5 | 16.99 | 8.49
010005 | D00019 | Régua 3"x1" 4 m apar. Material | SEDOP | Dz | 0.05 | 292.79 | 14.63
010005 | D00016 | Tábua de madeira branca 4m Material | SEDOP | Dz | 0.38 | 103.11 | 39.18
010005 | D00015 | Tábua de madeira forte 4m Material | SEDOP | Dz | 0.14 | 209.14 | 29.27
010005 | D00049 | Telha fibrotex (1.22x0.55m) e=4mm Material | SEDOP | un | 0.82 | 14.09 | 11.55
010005 | 280013 | CARPINTEIRO COM ENCARGOS COMPLEMENTARES | SEDOP | h | 6.0928 | 30.39 | 185.15
010005 | 280026 | SERVENTE COM ENCARGOS COMPLEMENTARES | SEDOP | h | 6.8202 | 24.89 | 169.75
[5 empty] | VALOR: |  | 496.65
[5 empty] | VALOR BDI (27.50%): |  | 136.58
[5 empty] | VALOR COM BDI: |  | 633.23
98459 | 98459 | TAPUME COM TELHA METÁLICA. AF_03/2024 | SINAPI | M2 |  | 88.26 | 73785.36
98459 | 91693 | SERRA CIRCULAR DE BANCADA COM MOTOR ELÉTRICO POTÊNCIA DE 5HP, COM COIFA PARA DISCO 10" - CHI DIURNO. AF_08/2015 | SINAPI | CHI | 0.024203 | 27.64 | 0.66
98459 | 91692 | SERRA CIRCULAR DE BANCADA COM MOTOR ELÉTRICO POTÊNCIA DE 5HP, COM COIFA PARA DISCO 10" - CHP DIURNO. AF_08/2015 | SINAPI | CHP | 0.0060508 | 29.15 | 0.17
98459 | 00004491 | PONTALETE *7,5 X 7,5* CM EM PINUS, MISTA OU EQUIVALENTE DA REGIAO - BRUTA | SINAPI | M | 1.2273 | 9.77 | 11.99
98459 | 00005061 | PREGO DE ACO POLIDO COM CABECA 18 X 27 (2 1/2 X 10) | SINAPI | KG | 0.068 | 16.19 | 1.1
98459 | 00006194 | TABUA *2,5 X 15 CM EM PINUS, MISTA OU EQUIVALENTE DA REGIAO - BRUTA | SINAPI | M | 2 | 6.97 | 13.94
98459 | 00007243 | TELHA TRAPEZOIDAL EM ACO ZINCADO, SEM PINTURA, ALTURA DE APROXIMADAMENTE 40 MM, ESPESSURA DE 0,50 MM E LARGURA UTIL DE 980 MM | SINAPI | M2 | 0.5853 | 46.87 | 27.43
98459 | 88239 | AJUDANTE DE CARPINTEIRO COM ENCARGOS COMPLEMENTARES | SINAPI | H | 0.45106 | 23.76 | 10.71
98459 | 88262 | CARPINTEIRO DE FORMAS COM ENCARGOS COMPLEMENTARES | SINAPI | H | 0.67349 | 28.12 | 18.93
98459 | 94974 | CONCRETO MAGRO PARA LASTRO, TRAÇO 1:4,5:4,5 (EM MASSA SECA DE CIMENTO/ AREIA MÉDIA/ BRITA 1) - PREPARO MANUAL. AF_05/2021 | SINAPI | M3 | 0.0055924 | 596.58 | 3.33
[5 empty] | VALOR: |  | 88.26
[5 empty] | VALOR BDI (27.50%): |  | 24.27
[5 empty] | VALOR COM BDI: |  | 112.53
99059 | 99059 | LOCAÇÃO CONVENCIONAL DE OBRA, UTILIZANDO GABARITO DE TÁBUAS CORRIDAS PONTALETADAS A CADA 2,00M - 2 UTILIZAÇÕES. AF_03/2024 | SINAPI | M |  | 59.3 | 24787.4
99059 | 91693 | SERRA CIRCULAR DE BANCADA COM MOTOR ELÉTRICO POTÊNCIA DE 5HP, COM COIFA PARA DISCO 10" - CHI DIURNO. AF_08/2015 | SINAPI | CHI | 0.025572 | 27.64 | 0.7
99059 | 91692 | SERRA CIRCULAR DE BANCADA COM MOTOR ELÉTRICO POTÊNCIA DE 5HP, COM COIFA PARA DISCO 10" - CHP DIURNO. AF_08/2015 | SINAPI | CHP | 0.006393 | 29.15 | 0.18
99059 | 00004433 | CAIBRO NAO APARELHADO *6 X 6* CM, EM MACARANDUBA/MASSARANDUBA, ANGELIM OU EQUIVALENTE DA REGIAO - BRUTA | SINAPI | M | 0.4125 | 21.33 | 8.79
99059 | 00005068 | PREGO DE ACO POLIDO COM CABECA 17 X 21 (2 X 11) | SINAPI | KG | 0.111 | 16.47 | 1.82
99059 | 00004417 | SARRAFO NAO APARELHADO *2,5 X 7* CM, EM MACARANDUBA/MASSARANDUBA, ANGELIM, PEROBA-ROSA OU EQUIVALENTE DA REGIAO - BRUTA | SINAPI | M | 0.7445 | 5.94 | 4.42
99059 | 00010567 | TABUA *2,5 X 23* CM EM PINUS, MISTA OU EQUIVALENTE DA REGIAO - BRUTA | SINAPI | M | 0.55 | 11.04 | 6.07
99059 | 00007356 | TINTA LATEX ACRILICA PREMIUM, COR BRANCO FOSCO | SINAPI | L | 0.0256 | 32.26 | 0.82
99059 | 88239 | AJUDANTE DE CARPINTEIRO COM ENCARGOS COMPLEMENTARES | SINAPI | H | 0.66186 | 23.76 | 15.72
99059 | 88262 | CARPINTEIRO DE FORMAS COM ENCARGOS COMPLEMENTARES | SINAPI | H | 0.66186 | 28.12 | 18.61
99059 | 94974 | CONCRETO MAGRO PARA LASTRO, TRAÇO 1:4,5:4,5 (EM MASSA SECA DE CIMENTO/ AREIA MÉDIA/ BRITA 1) - PREPARO MANUAL. AF_05/2021 | SINAPI | M3 | 0.0036531 | 596.58 | 2.17
[5 empty] | VALOR: |  | 59.3
[5 empty] | VALOR BDI (27.50%): |  | 16.31
[5 empty] | VALOR COM BDI: |  | 75.61
104790 | 104790 | DEMOLIÇÃO DE PISO DE CONCRETO SIMPLES, DE FORMA MECANIZADA COM MARTELETE, SEM REAPROVEITAMENTO. AF_09/2023 | SINAPI | M3 |  | 94.73 | 22847.93
104790 | 90965 | COMPRESSOR DE AR REBOCÁVEL, VAZÃO 89 PCM, PRESSÃO EFETIVA DE TRABALHO 102 PSI, MOTOR DIESEL, POTÊNCIA 20 CV - CHI DIURNO. AF_06/2015 | SINAPI | CHI | 0.82724 | 7.66 | 6.33
104790 | 90964 | COMPRESSOR DE AR REBOCÁVEL, VAZÃO 89 PCM, PRESSÃO EFETIVA DE TRABALHO 102 PSI, MOTOR DIESEL, POTÊNCIA 20 CV - CHP DIURNO. AF_06/2015 | SINAPI | CHP | 1.0817 | 29.64 | 32.06
104790 | 5952 | MARTELETE OU ROMPEDOR PNEUMÁTICO MANUAL, 28 KG, COM SILENCIADOR - CHI DIURNO. AF_07/2016 | SINAPI | CHI | 0.82724 | 22.19 | 18.35
104790 | 5795 | MARTELETE OU ROMPEDOR PNEUMÁTICO MANUAL, 28 KG, COM SILENCIADOR - CHP DIURNO. AF_07/2016 | SINAPI | CHP | 1.0817 | 24.08 | 26.04
104790 | 88309 | PEDREIRO COM ENCARGOS COMPLEMENTARES | SINAPI | H | 0.068691 | 28.51 | 1.95
104790 | 88316 | SERVENTE COM ENCARGOS COMPLEMENTARES | SINAPI | H | 0.42613 | 23.48 | 10
[5 empty] | VALOR: |  | 94.73
[5 empty] | VALOR BDI (27.50%): |  | 26.05
[5 empty] | VALOR COM BDI: |  | 120.78
97625 | 97625 | DEMOLIÇÃO DE ALVENARIA PARA QUALQUER TIPO DE BLOCO, DE FORMA MECANIZADA, SEM REAPROVEITAMENTO. AF_09/2023 | SINAPI | M3 |  | 53.34 | 1714.35
97625 | 5942 | PÁ CARREGADEIRA SOBRE RODAS, POTÊNCIA LÍQUIDA 128 HP, CAPACIDADE DA CAÇAMBA 1,7 A 2,8 M3, PESO OPERACIONAL 11632 KG - CHI DIURNO. AF_06/2014 | SINAPI | CHI | 0.13691 | 81.39 | 11.14
97625 | 5940 | PÁ CARREGADEIRA SOBRE RODAS, POTÊNCIA LÍQUIDA 128 HP, CAPACIDADE DA CAÇAMBA 1,7 A 2,8 M3, PESO OPERACIONAL 11632 KG - CHP DIURNO. AF_06/2014 | SINAPI | CHP | 0.23589 | 178.93 | 42.2
[5 empty] | VALOR: |  | 53.34
[5 empty] | VALOR BDI (27.50%): |  | 14.67
[5 empty] | VALOR COM BDI: |  | 68.01
97630 | 97630 | DEMOLIÇÃO DE ESTRUTURAS DE CONCRETO ARMADO EM GERAL, DE FORMA MECANIZADA COM ROMPEDOR ACOPLADO EM ESCAVADEIRA HIDRÁULICA, SEM REAPROVEITAMENTO. AF_09/2023 | Composições Próprias | M3 |  | 57.92 | 9585.76
97630 | 102899 | ESCAVADEIRA HIDRÁULICA SOBRE ESTEIRA, PESO OPERACIONAL ENTRE 22,00 E 23,50 T, POTÊNCIA NOMINAL 139 HP, COM MARTELO ROMPEDOR HIDRÁULICO 1700 KG - CHI DIURNO. AF_04/2019 | SINAPI | CHI | 0.091835 | 129.47 | 11.89
97630 | 102898 | ESCAVADEIRA HIDRÁULICA SOBRE ESTEIRA, PESO OPERACIONAL ENTRE 22,00 E 23,50 T, POTÊNCIA NOMINAL 139 HP, COM MARTELO ROMPEDOR HIDRÁULICO 1700 KG - CHP DIURNO. AF_04/2019 | SINAPI | CHP | 0.15816 | 291.04 | 46.03
[5 empty] | VALOR: |  | 57.92
[5 empty] | VALOR BDI (27.50%): |  | 15.93
[5 empty] | VALOR COM BDI: |  | 73.85
104801 | 104801 | REMOÇÃO DE ALAMBRADOS PARA QUADRAS POLIESPORTIVAS, ESTRUTURADO POR TUBOS DE AÇO GALVANIZADO, COM TELA DE ARAME GALVANIZADO, DE FORMA MANUAL, SEM REAPROVEITAMENTO. AF_09/2023 | SINAPI | M2 |  | 13.76 | 6401.29
104801 | 88315 | SERRALHEIRO COM ENCARGOS COMPLEMENTARES | SINAPI | H | 0.26571 | 28.34 | 7.53
104801 | 88316 | SERVENTE COM ENCARGOS COMPLEMENTARES | SINAPI | H | 0.26541 | 23.48 | 6.23
[5 empty] | VALOR: |  | 13.76
[5 empty] | VALOR BDI (27.50%): |  | 3.78
[5 empty] | VALOR COM BDI: |  | 17.54
104798 | 104798 | REMOÇÃO DE SUPORTE METÁLICO OU DE MADEIRA PARA PLACAS DE SINALIZAÇÃO VIÁRIA, DE FORMA MANUAL, SEM REAPROVEITAMENTO. AF_09/2023 | SINAPI | UN |  | 13.26 | 198.9
104798 | 88278 | MONTADOR DE ESTRUTURA METÁLICA COM ENCARGOS COMPLEMENTARES | SINAPI | H | 0.14006 | 24.28 | 3.4
104798 | 88316 | SERVENTE COM ENCARGOS COMPLEMENTARES | SINAPI | H | 0.42002 | 23.48 | 9.86
[5 empty] | VALOR: |  | 13.26
[5 empty] | VALOR BDI (27.50%): |  | 3.65
[5 empty] | VALOR COM BDI: |  | 16.91
90777 | 90777 | ENGENHEIRO CIVIL DE OBRA JUNIOR COM ENCARGOS COMPLEMENTARES | SINAPI | H |  | 107.59 | 85211.28
90777 | 00043486 | EPI - FAMILIA ENGENHEIRO CIVIL - HORISTA (ENCARGOS COMPLEMENTARES - COLETADO CAIXA) | SINAPI | H | 1 | 0.77 | 0.77
90777 | 00037372 | EXAMES - HORISTA (COLETADO CAIXA - ENCARGOS COMPLEMENTARES) | SINAPI | H | 1 | 1.43 | 1.43
90777 | 00043462 | FERRAMENTAS - FAMILIA ENGENHEIRO CIVIL - HORISTA (ENCARGOS COMPLEMENTARES - COLETADO CAIXA) | SINAPI | H | 1 | 0.01 | 0.01
90777 | 00037373 | SEGURO - HORISTA (COLETADO CAIXA - ENCARGOS COMPLEMENTARES) | SINAPI | H | 1 | 0.08 | 0.08
90777 | 00002706 | ENGENHEIRO CIVIL DE OBRA JUNIOR (HORISTA) | SINAPI | H | 0.90754 | 114.36 | 103.78
90777 | 95402 | CURSO DE CAPACITAÇÃO PARA ENGENHEIRO CIVIL DE OBRA JÚNIOR (ENCARGOS COMPLEMENTARES) - HORISTA | SINAPI | H | 0.90754 | 1.68 | 1.52
[5 empty] | VALOR: |  | 107.59
[5 empty] | VALOR BDI (27.50%): |  | 29.59
[5 empty] | VALOR COM BDI: |  | 137.18
011815 | 011815 | VIGILANCIA DE OBRA - 2 VIGIAS | Composições Próprias | MES |  | 6042.24 | 108760.32
011815 | 099312 | VIGIA DE OBRAS | SBC | H | 408.2595 | 14.8 | 6042.24
[5 empty] | VALOR: |  | 6042.24
[5 empty] | VALOR BDI (27.50%): |  | 1661.62
[5 empty] | VALOR COM BDI: |  | 7703.86
030675 | 030675 | Escavação mecanizada | SEDOP | m³ |  | 8.63 | 14680.49
030675 | M00004 | Pá carregadeira c/ retroescavadeira Equipamento | SEDOP | h | 0.0484 | 155.88 | 7.54
030675 | 280026 | SERVENTE COM ENCARGOS COMPLEMENTARES | SEDOP | h | 0.044121 | 24.89 | 1.09
[5 empty] | VALOR: |  | 8.63
[5 empty] | VALOR BDI (27.50%): |  | 2.37
[5 empty] | VALOR COM BDI: |  | 11
030254 | 030254 | Reaterro compactado | SEDOP | m³ |  | 18.44 | 31368.28
030254 | M00006 | Compactador de solo CM-13 Equipamento | SEDOP | h | 0.3 | 4.95 | 1.48
030254 | 280026 | SERVENTE COM ENCARGOS COMPLEMENTARES | SEDOP | h | 0.6815 | 24.89 | 16.96
[5 empty] | VALOR: |  | 18.44
[5 empty] | VALOR BDI (27.50%): |  | 5.07
[5 empty] | VALOR COM BDI: |  | 23.51
030010 | 030010 | Escavação manual de ate 1.50m de profundidade | SEDOP | m³ |  | 90.53 | 1495.1
030010 | 280026 | SERVENTE COM ENCARGOS COMPLEMENTARES | SEDOP | h | 3.6376 | 24.89 | 90.53
[5 empty] | VALOR: |  | 90.53
[5 empty] | VALOR BDI (27.50%): |  | 24.9
[5 empty] | VALOR COM BDI: |  | 115.43
040283 | 040283 | Bloco em concreto armado p/ fundaçao (incl. forma) | SEDOP | m³ |  | 3570.22 | 18475.89
040283 | 050038 | Armação p/ concreto | SEDOP | kg | 57.3974 | 14.55 | 835.13
040283 | 050259 | Concreto c/ seixo Fck= 20 MPA (incl. lançamento e adensamento) | SEDOP | m³ | 0.95662 | 930.01 | 889.66
040283 | 050036 | Forma c/ madeira branca (incl. desforma) | SEDOP | m² | 11.4795 | 160.76 | 1845.43
[5 empty] | VALOR: |  | 3570.22
[5 empty] | VALOR BDI (27.50%): |  | 981.81
[5 empty] | VALOR COM BDI: |  | 4552.03
040284 | 040284 | Baldrame em concreto armado c/ cinta de amarração | SEDOP | m³ |  | 3359.9 | 20713.78
040284 | 050038 | Armação p/ concreto | SEDOP | kg | 43.0282 | 14.55 | 626.06
040284 | 050259 | Concreto c/ seixo Fck= 20 MPA (incl. lançamento e adensamento) | SEDOP | m³ | 0.95618 | 930.01 | 889.25
040284 | 050036 | Forma c/ madeira branca (incl. desforma) | SEDOP | m² | 11.4742 | 160.76 | 1844.59
[5 empty] | VALOR: |  | 3359.9
[5 empty] | VALOR BDI (27.50%): |  | 923.97
[5 empty] | VALOR COM BDI: |  | 4283.87
040257 | 040257 | Lastro de concreto magro c/ seixo | SEDOP | m³ |  | 896.33 | 1546.17
040257 | J00005 | Areia Material | SEDOP | m³ | 0.68 | 109.12 | 74.2
040257 | J00003 | Cimento Material | SEDOP | SC | 4.4 | 50.01 | 220.04
040257 | J00007 | Seixo lavado Material | SEDOP | m³ | 0.88 | 209.14 | 184.04
040257 | 280023 | PEDREIRO COM ENCARGOS COMPLEMENTARES | SEDOP | h | 1.8187 | 30.75 | 55.92
040257 | 280026 | SERVENTE COM ENCARGOS COMPLEMENTARES | SEDOP | h | 14.5492 | 24.89 | 362.13
[5 empty] | VALOR: |  | 896.33
[5 empty] | VALOR BDI (27.50%): |  | 246.49
[5 empty] | VALOR COM BDI: |  | 1142.82
050766 | 050766 | Concreto armado fck=25MPA c/ forma mad. branca (incl. lançamento eadensamento) - pilares | SEDOP | m³ |  | 3879.47 | 18691.29
050766 | 050038 | Armação p/ concreto | SEDOP | kg | 76.5953 | 14.55 | 1114.46
050766 | 050740 | Concreto c/ seixo Fck= 25MPA (incl. lançamento e adensamento) | SEDOP | m³ | 0.95743 | 958.83 | 918.01
050766 | 050036 | Forma c/ madeira branca (incl. desforma) | SEDOP | m² | 11.4892 | 160.76 | 1847
[5 empty] | VALOR: |  | 3879.47
[5 empty] | VALOR BDI (27.50%): |  | 1066.85
[5 empty] | VALOR COM BDI: |  | 4946.32
050766 | 050766 | Concreto armado fck=25MPA c/ forma mad. branca (incl. lançamento eadensamento) - vigas | SEDOP | m³ |  | 3879.47 | 19133.55
050766 | 050038 | Armação p/ concreto | SEDOP | kg | 76.5953 | 14.55 | 1114.46
050766 | 050740 | Concreto c/ seixo Fck= 25MPA (incl. lançamento e adensamento) | SEDOP | m³ | 0.95743 | 958.83 | 918.01
050766 | 050036 | Forma c/ madeira branca (incl. desforma) | SEDOP | m² | 11.4892 | 160.76 | 1847
[5 empty] | VALOR: |  | 3879.47
[5 empty] | VALOR BDI (27.50%): |  | 1066.85
[5 empty] | VALOR COM BDI: |  | 4946.32
050713 | 050713 | Laje pré-moldada e=12cm (incl. capeamento) - unidirecional | SEDOP | m² |  | 114.95 | 25325.78
050713 | D00334 | Laje pré-moldada e=12cm (incl. ferragem) Material | SEDOP | m² | 1 | 43.19 | 43.19
050713 | 280023 | PEDREIRO COM ENCARGOS COMPLEMENTARES | SEDOP | h | 0.47368 | 30.75 | 14.56
050713 | 280026 | SERVENTE COM ENCARGOS COMPLEMENTARES | SEDOP | h | 0.47368 | 24.89 | 11.79
050713 | 050740 | Concreto c/ seixo Fck= 25MPA (incl. lançamento e adensamento) | SEDOP | m³ | 0.047368 | 958.83 | 45.41
[5 empty] | VALOR: |  | 114.95
[5 empty] | VALOR BDI (27.50%): |  | 31.61
[5 empty] | VALOR COM BDI: |  | 146.56
2408149 | 2408149 | Estrutura em perfil de aço ASTM A36 corte, solda e montagem - fornecimento e instalação | SICRO NOVO | kg |  | 14.74 | 10599.24
2408149 | E9686 | Caminhão guindauto com capacidade de elevação de 6,2 t e carroceria de 7 t - 136 kW (CHI) | SICRO NOVO | CHI | 0 | 89.3796 | 0
2408149 | E9686 | Caminhão guindauto com capacidade de elevação de 6,2 t e carroceria de 7 t - 136 kW (CHP) | SICRO NOVO | CHP | 0.00416 | 273.1614 | 1.1364
2408149 | M0682 | Aço em perfis ASTM A36 | SICRO NOVO | kg | 1.03 | 9.27 | 9.5481
2408149 | P9801 | Ajudante | SICRO NOVO | h | 0.06149 | 21.9758 | 1.3513
2408149 | P9830 | Montador | SICRO NOVO | h | 0.06149 | 29.3836 | 1.8068
2408149 | 5914655 | Carga, manobra e descarga de materiais diversos em caminhão carroceria de 15 t - carga e descarga manuais | SICRO NOVO | t | 0.00095 | 30.85 | 0.0293
2408149 | 1408173 | Corte de perfis metálicos com maçarico oxiacetileno | SICRO NOVO | cm² | 0.75565 | 0.06 | 0.0453
2408149 | 2408058 | Solda elétrica de perfis metálicos e chapas de aço com eletrodo E70XX | SICRO NOVO | kg | 0.01383 | 59.36 | 0.8209
2408149 | 5914449 | Transporte com caminhão carroceria de 15 t - rodovia em leito natural | SICRO NOVO | tkm | 0 | 1.01 | 0
2408149 | 5914464 | Transporte com caminhão carroceria de 15 t - rodovia em revestimento primário | SICRO NOVO | tkm | 0 | 0.81 | 0
2408149 | 5914479 | Transporte com caminhão carroceria de 15 t - rodovia pavimentada | SICRO NOVO | tkm | 0 | 0.65 | 0
[5 empty] | VALOR: |  | 14.74
[5 empty] | VALOR BDI (27.50%): |  | 4.05
[5 empty] | VALOR COM BDI: |  | 18.79
071360 | 071360 | Estrutura metálica p/ cobertura - (Incl. pintura anti-corrosiva) | SEDOP | kg |  | 23.95 | 172428.74
071360 | D00414 | Perfil aço estrutural em "U" Material | SEDOP | kg | 1.05 | 7.84 | 8.23
071360 | D00482 | Solda topo descendente chanfrada chapa/perfil/tubo aço conversor diesel Material | SEDOP | m | 0.01 | 176.21 | 1.76
071360 | 280009 | AUXILIAR DE SERRALHEIRO COM ENCARGOS COMPLEMENTARES | SEDOP | h | 0.22751 | 24.82 | 5.64
071360 | 280025 | SERRALHEIRO COM ENCARGOS COMPLEMENTARES | SEDOP | h | 0.27269 | 30.54 | 8.32
[5 empty] | VALOR: |  | 23.95
[5 empty] | VALOR BDI (27.50%): |  | 6.59
[5 empty] | VALOR COM BDI: |  | 30.54
071510 | 071510 | Cobertura -Telha termoacústica e=30mm chapa chapa com isolamento empoliisocianurato (PIR) | SEDOP | m² |  | 211.69 | 56823.95
071510 | D00416 | Acessórios de fixação (telha termoacústica) Material | SEDOP | CJ | 1 | 47.71 | 47.71
071510 | D00002 | Massa de vedação Material | SEDOP | kg | 0.01 | 16.12 | 0.16
071510 | D00490 | Telha termoacústica e=30mm chapa chapa com isolamento poliisocianurato(PIR) Material | SEDOP | m² | 1 | 152.79 | 152.79
071510 | 280026 | SERVENTE COM ENCARGOS COMPLEMENTARES | SEDOP | h | 0.19785 | 24.89 | 4.92
071510 | 280028 | TELHADISTA COM ENCARGOS COMPLEMENTARES | SEDOP | h | 0.20168 | 30.32 | 6.11
[5 empty] | VALOR: |  | 211.69
[5 empty] | VALOR BDI (27.50%): |  | 58.21
[5 empty] | VALOR COM BDI: |  | 269.9
060046 | 060046 | Alvenaria tijolo de barro a cutelo | SEDOP | m² |  | 117.62 | 70607.29
060046 | D00036 | Tijolo de barro 14x19x9 Material | SEDOP | un | 37 | 0.77 | 28.49
060046 | 280023 | PEDREIRO COM ENCARGOS COMPLEMENTARES | SEDOP | h | 1.8352 | 30.75 | 56.43
060046 | 280026 | SERVENTE COM ENCARGOS COMPLEMENTARES | SEDOP | h | 0.91759 | 24.89 | 22.83
060046 | 110764 | Argamassa de cimento,areia e adit. plast. 1:6 | SEDOP | m³ | 0.018352 | 537.89 | 9.87
[5 empty] | VALOR: |  | 117.62
[5 empty] | VALOR BDI (27.50%): |  | 32.35
[5 empty] | VALOR COM BDI: |  | 149.97
091512 | 091512 | Esquadria de correr em vidro temperado de 8mm | SEDOP | m² |  | 790.56 | 13162.82
091512 | D00473 | Ferragens para esquadria de correr Material | SEDOP | CJ | 1 | 195.24 | 195.24
091512 | D00394 | Vidro temperado incolor e=8mm Material | SEDOP | m² | 1.05 | 398.4 | 418.32
091512 | 280004 | AJUDANTE DE PEDREIRO COM ENCARGOS COMPLEMENTARES | SEDOP | h | 3.1825 | 24.87 | 79.14
091512 | 280023 | PEDREIRO COM ENCARGOS COMPLEMENTARES | SEDOP | h | 3.1826 | 30.75 | 97.86
[5 empty] | VALOR: |  | 790.56
[5 empty] | VALOR BDI (27.50%): |  | 217.4
[5 empty] | VALOR COM BDI: |  | 1007.96
091516 | 091516 | Esquadria basculante em vidro temperado de 8mm | SEDOP | m² |  | 890.6 | 712.48
091516 | D00484 | Ferragens para esquadria basculante Material | SEDOP | CJ | 1 | 245.14 | 245.14
091516 | D00291 | Vidro temperado fumê e= 8mm Material | SEDOP | m² | 1.05 | 480.21 | 504.22
091516 | 280004 | AJUDANTE DE PEDREIRO COM ENCARGOS COMPLEMENTARES | SEDOP | h | 2.546 | 24.87 | 63.31
091516 | 280030 | VIDRACEIRO COM ENCARGOS COMPLEMENTARES | SEDOP | h | 2.5462 | 30.61 | 77.93
[5 empty] | VALOR: |  | 890.6
[5 empty] | VALOR BDI (27.50%): |  | 244.92
[5 empty] | VALOR COM BDI: |  | 1135.52
090062 | 090062 | Porta mad. compens. c/ caix. aduela e alizar | SEDOP | m² |  | 591.8 | 3976.9
090062 | D00097 | Alizar em madeira de lei Material | SEDOP | m | 6 | 14.18 | 85.08
090062 | D00096 | Caixilho em madeira de lei Material | SEDOP | m² | 0.6 | 163.67 | 98.2
090062 | D00092 | Porta em compensado (preço medio) Material | SEDOP | m² | 1 | 243.13 | 243.13
090062 | 280013 | CARPINTEIRO COM ENCARGOS COMPLEMENTARES | SEDOP | h | 4.2733 | 30.39 | 129.86
090062 | 280023 | PEDREIRO COM ENCARGOS COMPLEMENTARES | SEDOP | h | 0.27279 | 30.75 | 8.38
090062 | 280026 | SERVENTE COM ENCARGOS COMPLEMENTARES | SEDOP | h | 1.0911 | 24.89 | 27.15
[5 empty] | VALOR: |  | 591.8
[5 empty] | VALOR BDI (27.50%): |  | 162.75
[5 empty] | VALOR COM BDI: |  | 754.55
090070 | 090070 | Porta de aço-esteira de enrolar c/ferr.(incl.pint.anti-corrosiva) | SEDOP | m² |  | 292.21 | 39448.35
090070 | D00090 | Porta de enrolar galvanizada (incl. pint. anti-corrosiva) Material | SEDOP | m² | 1 | 213.39 | 213.39
090070 | 280004 | AJUDANTE DE PEDREIRO COM ENCARGOS COMPLEMENTARES | SEDOP | h | 1.0225 | 24.87 | 25.42
090070 | 280023 | PEDREIRO COM ENCARGOS COMPLEMENTARES | SEDOP | h | 0.92959 | 30.75 | 28.58
090070 | 110142 | Argamassa de cimento e areia 1:6 | SEDOP | m³ | 0.046477 | 534.24 | 24.82
[5 empty] | VALOR: |  | 292.21
[5 empty] | VALOR BDI (27.50%): |  | 80.36
[5 empty] | VALOR COM BDI: |  | 372.57
110143 | 110143 | Chapisco de cimento e areia no traço 1:3 (paredes) | SEDOP | m² |  | 15.38 | 16305.88
110143 | 280023 | PEDREIRO COM ENCARGOS COMPLEMENTARES | SEDOP | h | 0.18664 | 30.75 | 5.73
110143 | 280026 | SERVENTE COM ENCARGOS COMPLEMENTARES | SEDOP | h | 0.18664 | 24.89 | 4.64
110143 | 110248 | Argamassa de cimento e areia no traço 1:3 | SEDOP | m³ | 0.0065322 | 767.38 | 5.01
[5 empty] | VALOR: |  | 15.38
[5 empty] | VALOR BDI (27.50%): |  | 4.23
[5 empty] | VALOR COM BDI: |  | 19.61
110763 | 110763 | Reboco com argamassa 1:6:Adit. Plast. (paredes) | SEDOP | m² |  | 46.19 | 48970.64
110763 | 280004 | AJUDANTE DE PEDREIRO COM ENCARGOS COMPLEMENTARES | SEDOP | h | 0.48366 | 24.87 | 12.02
110763 | 280023 | PEDREIRO COM ENCARGOS COMPLEMENTARES | SEDOP | h | 0.6235 | 30.75 | 19.17
110763 | 110764 | Argamassa de cimento,areia e adit. plast. 1:6 | SEDOP | m³ | 0.027904 | 537.89 | 15
[5 empty] | VALOR: |  | 46.19
[5 empty] | VALOR BDI (27.50%): |  | 12.7
[5 empty] | VALOR COM BDI: |  | 58.89
130715 | 130715 | Porcelanato (natural) - incluindo rejuntamento (Padrão Médio) - Paredes | SEDOP | m² |  | 117.03 | 29554.76
130715 | D00345 | Argamassa AC-III Material | SEDOP | kg | 8.62 | 2.69 | 23.18
130715 | A00067 | Porcelanato (natural) - Padrão Médio Material | SEDOP | m² | 1.07 | 64.87 | 69.41
130715 | D00079 | Rejunte cimentício colorido p/ porcelanato e cerâmicas Material | SEDOP | kg | 0.12 | 5.08 | 0.6
130715 | 280004 | AJUDANTE DE PEDREIRO COM ENCARGOS COMPLEMENTARES | SEDOP | h | 0.22748 | 24.87 | 5.65
130715 | 280023 | PEDREIRO COM ENCARGOS COMPLEMENTARES | SEDOP | h | 0.59185 | 30.75 | 18.19
[5 empty] | VALOR: |  | 117.03
[5 empty] | VALOR BDI (27.50%): |  | 32.18
[5 empty] | VALOR COM BDI: |  | 149.21
120165 | 120165 | Soleira em marmore branco e=2cm | SEDOP | m² |  | 901.51 | 7789.05
120165 | D00345 | Argamassa AC-III Material | SEDOP | kg | 4 | 2.69 | 10.76
120165 | A00021 | Mármore branco p/ soleira e peitoril e=2cm Material | SEDOP | m² | 1.04 | 817.57 | 850.27
120165 | 280023 | PEDREIRO COM ENCARGOS COMPLEMENTARES | SEDOP | h | 0.72812 | 30.75 | 22.38
120165 | 280026 | SERVENTE COM ENCARGOS COMPLEMENTARES | SEDOP | h | 0.7276 | 24.89 | 18.1
[5 empty] | VALOR: |  | 901.51
[5 empty] | VALOR BDI (27.50%): |  | 247.92
[5 empty] | VALOR COM BDI: |  | 1149.43
120481 | 120481 | Peitoril em marmore branco e=2cm | SEDOP | m² |  | 959.59 | 5028.25
120481 | D00345 | Argamassa AC-III Material | SEDOP | kg | 4.5 | 2.69 | 12.1
120481 | A00025 | Mármore branco p/ peitoril c/ rebaixo Material | SEDOP | m² | 1.04 | 872.13 | 907.01
120481 | 280023 | PEDREIRO COM ENCARGOS COMPLEMENTARES | SEDOP | h | 0.72679 | 30.75 | 22.34
120481 | 280026 | SERVENTE COM ENCARGOS COMPLEMENTARES | SEDOP | h | 0.7292 | 24.89 | 18.14
[5 empty] | VALOR: |  | 959.59
[5 empty] | VALOR BDI (27.50%): |  | 263.89
[5 empty] | VALOR COM BDI: |  | 1223.48
130110 | 130110 | Camada regularizadora no traço 1:4 | SEDOP | m² |  | 40.05 | 7745.67
130110 | J00005 | Areia Material | SEDOP | m³ | 0.0366 | 109.12 | 3.99
130110 | J00003 | Cimento Material | SEDOP | SC | 0.31 | 50.01 | 15.5
130110 | 280023 | PEDREIRO COM ENCARGOS COMPLEMENTARES | SEDOP | h | 0.22743 | 30.75 | 6.99
130110 | 280026 | SERVENTE COM ENCARGOS COMPLEMENTARES | SEDOP | h | 0.54544 | 24.89 | 13.57
[5 empty] | VALOR: |  | 40.05
[5 empty] | VALOR BDI (27.50%): |  | 11.01
[5 empty] | VALOR COM BDI: |  | 51.06
130715 | 130715 | Porcelanato (natural) - incluindo rejuntamento (Padrão Médio) - Piso | SEDOP | m² |  | 117.03 | 22633.6
130715 | D00345 | Argamassa AC-III Material | SEDOP | kg | 8.62 | 2.69 | 23.18
130715 | A00067 | Porcelanato (natural) - Padrão Médio Material | SEDOP | m² | 1.07 | 64.87 | 69.41
130715 | D00079 | Rejunte cimentício colorido p/ porcelanato e cerâmicas Material | SEDOP | kg | 0.12 | 5.08 | 0.6
130715 | 280004 | AJUDANTE DE PEDREIRO COM ENCARGOS COMPLEMENTARES | SEDOP | h | 0.22748 | 24.87 | 5.65
130715 | 280023 | PEDREIRO COM ENCARGOS COMPLEMENTARES | SEDOP | h | 0.59185 | 30.75 | 18.19
[5 empty] | VALOR: |  | 117.03
[5 empty] | VALOR BDI (27.50%): |  | 32.18
[5 empty] | VALOR COM BDI: |  | 149.21
88485 | 88485 | FUNDO SELADOR ACRÍLICO, APLICAÇÃO MANUAL EM PAREDE, UMA DEMÃO. AF_04/2023 | SINAPI | M2 |  | 3.94 | 4177.19
88485 | 00006085 | SELADOR ACRILICO OPACO PREMIUM INTERIOR/EXTERIOR | SINAPI | L | 0.1666 | 9.86 | 1.64
88485 | 88310 | PINTOR COM ENCARGOS COMPLEMENTARES | SINAPI | H | 0.06085 | 30.2 | 1.83
88485 | 88316 | SERVENTE COM ENCARGOS COMPLEMENTARES | SINAPI | H | 0.020283 | 23.48 | 0.47
[5 empty] | VALOR: |  | 3.94
[5 empty] | VALOR BDI (27.50%): |  | 1.08
[5 empty] | VALOR COM BDI: |  | 5.02
88495 | 88495 | EMASSAMENTO COM MASSA LÁTEX, APLICAÇÃO EM PAREDE, UMA DEMÃO, LIXAMENTO MANUAL. AF_04/2023 | SINAPI | M2 |  | 10.32 | 10941.26
88495 | 00003767 | LIXA EM FOLHA PARA PAREDE OU MADEIRA, NUMERO 120, COR VERMELHA | SINAPI | UN | 0.0401 | 0.84 | 0.03
88495 | 00043626 | MASSA CORRIDA PARA SUPERFICIES DE AMBIENTES INTERNOS | SINAPI | KG | 0.7288 | 2.47 | 1.8
88495 | 88310 | PINTOR COM ENCARGOS COMPLEMENTARES | SINAPI | H | 0.22333 | 30.2 | 6.74
88495 | 88316 | SERVENTE COM ENCARGOS COMPLEMENTARES | SINAPI | H | 0.074585 | 23.48 | 1.75
[5 empty] | VALOR: |  | 10.32
[5 empty] | VALOR BDI (27.50%): |  | 2.84
[5 empty] | VALOR COM BDI: |  | 13.16
104642 | 104642 | PINTURA LÁTEX ACRÍLICA STANDARD, APLICAÇÃO MANUAL EM PAREDES, DUAS DEMÃOS. AF_04/2023 | SINAPI | M2 |  | 10.62 | 11259.32
104642 | 00035692 | TINTA LATEX ACRILICA STANDARD, COR BRANCA | SINAPI | L | 0.2367 | 21.11 | 4.99
104642 | 88310 | PINTOR COM ENCARGOS COMPLEMENTARES | SINAPI | H | 0.14818 | 30.2 | 4.47
104642 | 88316 | SERVENTE COM ENCARGOS COMPLEMENTARES | SINAPI | H | 0.049534 | 23.48 | 1.16
[5 empty] | VALOR: |  | 10.62
[5 empty] | VALOR BDI (27.50%): |  | 2.92
[5 empty] | VALOR COM BDI: |  | 13.54
141368 | 141368 | Forro em gesso acartonado estruturado | SEDOP | m² |  | 82.23 | 15903.28
141368 | D00442 | Arame liso galva Material | SEDOP | kg | 0.17 | 22.28 | 3.78
141368 | D00443 | Cantoneira L 25x30x3000m Material | SEDOP | Pç | 0.015 | 51.28 | 0.76
141368 | D00431 | Chapa St 1200x1800x12,5mm Material | SEDOP | Pç | 0.463 | 41.2 | 19.07
141368 | D00444 | Conector de perfil Material | SEDOP | Pç | 0.2469 | 2.16 | 0.53
141368 | D00433 | Fita p/ junta 50x150m Material | SEDOP | Rl | 0.004 | 45.47 | 0.18
141368 | D00434 | Fita p/ junta telada 50x45m Material | SEDOP | Rl | 0.05 | 37.9 | 1.89
141368 | D00438 | Massa p/ junta max Material | SEDOP | kg | 0.7407 | 3.27 | 2.42
141368 | D00436 | Parafuso (Gn 25) 3,5x25mm Material | SEDOP | kg | 0.1543 | 45.47 | 7.01
141368 | D00435 | Perfil para teto RS F-47 3000mm Material | SEDOP | Pç | 0.4938 | 21.1 | 10.41
141368 | D00437 | Prego de aço 2,7x30 Material | SEDOP | kg | 0.0123 | 15.36 | 0.18
141368 | D00445 | Rebite aba larga Material | SEDOP | kg | 0.0247 | 24.01 | 0.59
141368 | D00451 | Suporte nivelador Material | SEDOP | Pç | 1.5432 | 1.65 | 2.54
141368 | D00446 | Tabica lisa n40x48x3000mm Material | SEDOP | Pç | 0.1543 | 15.89 | 2.45
141368 | 280020 | MONTADOR COM ENCARGOS COMPLEMENTARES | SEDOP | h | 0.72796 | 29.35 | 21.36
141368 | 280026 | SERVENTE COM ENCARGOS COMPLEMENTARES | SEDOP | h | 0.36415 | 24.89 | 9.06
[5 empty] | VALOR: |  | 82.23
[5 empty] | VALOR BDI (27.50%): |  | 22.61
[5 empty] | VALOR COM BDI: |  | 104.84
030010 | 030010 | Escavação manual de ate 1.50m de profundidade | SEDOP | m³ |  | 90.53 | 1035.66
030010 | 280026 | SERVENTE COM ENCARGOS COMPLEMENTARES | SEDOP | h | 3.6376 | 24.89 | 90.53
[5 empty] | VALOR: |  | 90.53
[5 empty] | VALOR BDI (27.50%): |  | 24.9
[5 empty] | VALOR COM BDI: |  | 115.43
040283 | 040283 | Bloco em concreto armado p/ fundaçao (incl. forma) | SEDOP | m³ |  | 3570.22 | 12567.17
040283 | 050038 | Armação p/ concreto | SEDOP | kg | 57.3974 | 14.55 | 835.13
040283 | 050259 | Concreto c/ seixo Fck= 20 MPA (incl. lançamento e adensamento) | SEDOP | m³ | 0.95662 | 930.01 | 889.66
040283 | 050036 | Forma c/ madeira branca (incl. desforma) | SEDOP | m² | 11.4795 | 160.76 | 1845.43
[5 empty] | VALOR: |  | 3570.22
[5 empty] | VALOR BDI (27.50%): |  | 981.81
[5 empty] | VALOR COM BDI: |  | 4552.03
040284 | 040284 | Baldrame em concreto armado c/ cinta de amarração | SEDOP | m³ |  | 3359.9 | 8870.14
040284 | 050038 | Armação p/ concreto | SEDOP | kg | 43.0282 | 14.55 | 626.06
040284 | 050259 | Concreto c/ seixo Fck= 20 MPA (incl. lançamento e adensamento) | SEDOP | m³ | 0.95618 | 930.01 | 889.25
040284 | 050036 | Forma c/ madeira branca (incl. desforma) | SEDOP | m² | 11.4742 | 160.76 | 1844.59
[5 empty] | VALOR: |  | 3359.9
[5 empty] | VALOR BDI (27.50%): |  | 923.97
[5 empty] | VALOR COM BDI: |  | 4283.87
040257 | 040257 | Lastro de concreto magro c/ seixo | SEDOP | m³ |  | 896.33 | 788.77
040257 | J00005 | Areia Material | SEDOP | m³ | 0.68 | 109.12 | 74.2
040257 | J00003 | Cimento Material | SEDOP | SC | 4.4 | 50.01 | 220.04
040257 | J00007 | Seixo lavado Material | SEDOP | m³ | 0.88 | 209.14 | 184.04
040257 | 280023 | PEDREIRO COM ENCARGOS COMPLEMENTARES | SEDOP | h | 1.8187 | 30.75 | 55.92
040257 | 280026 | SERVENTE COM ENCARGOS COMPLEMENTARES | SEDOP | h | 14.5492 | 24.89 | 362.13
[5 empty] | VALOR: |  | 896.33
[5 empty] | VALOR BDI (27.50%): |  | 246.49
[5 empty] | VALOR COM BDI: |  | 1142.82
050766 | 050766 | Concreto armado fck=25MPA c/ forma mad. branca (incl. lançamento e adensamento) - pilares | SEDOP | m³ |  | 3879.47 | 14082.48
050766 | 050038 | Armação p/ concreto | SEDOP | kg | 76.5953 | 14.55 | 1114.46
050766 | 050740 | Concreto c/ seixo Fck= 25MPA (incl. lançamento e adensamento) | SEDOP | m³ | 0.95743 | 958.83 | 918.01
050766 | 050036 | Forma c/ madeira branca (incl. desforma) | SEDOP | m² | 11.4892 | 160.76 | 1847
[5 empty] | VALOR: |  | 3879.47
[5 empty] | VALOR BDI (27.50%): |  | 1066.85
[5 empty] | VALOR COM BDI: |  | 4946.32
050766 | 050766 | Concreto armado fck=25MPA c/ forma mad. branca (incl. lançamento e adensamento) - vigas | SEDOP | m³ |  | 3879.47 | 5004.52
050766 | 050038 | Armação p/ concreto | SEDOP | kg | 76.5953 | 14.55 | 1114.46
050766 | 050740 | Concreto c/ seixo Fck= 25MPA (incl. lançamento e adensamento) | SEDOP | m³ | 0.95743 | 958.83 | 918.01
050766 | 050036 | Forma c/ madeira branca (incl. desforma) | SEDOP | m² | 11.4892 | 160.76 | 1847
[5 empty] | VALOR: |  | 3879.47
[5 empty] | VALOR BDI (27.50%): |  | 1066.85
[5 empty] | VALOR COM BDI: |  | 4946.32
100060 | 100060 | ESTRUTURA TRELICA EM ACO PREPINTADO PARA COBERTURA(10,kg/m2) | Composições Próprias | m2 |  | 263 | 30145.06
100060 | 002510 | ACETILENO (RECARGA DE GAS ACETILENO PARA CILINDRO DE CONJUNTO | SBC | KG | 0.1482 | 100.02 | 14.82
100060 | 000340 | ACO CA 50A 12,5mm (1/2") (0,993 kg/m) | SBC | KG | 0.026 | 8.14 | 0.21
100060 | 003118 | ACO CA-50 16,0mm (5/8") (1,552 kg/m) | SBC | KG | 0.638 | 8.14 | 5.19
100060 | 019742 | ALUGUEL TALHA TIRFOR 1,5 TONELADA | SBC | H | 4.939 | 1.26 | 6.22
100060 | 006321 | CHAPA ACO DOBRADO 1010/20 P/ESTRUTURA VIGAS/PILARES | SBC | KG | 0.164 | 9.71 | 1.59
100060 | 22260000 | ENERGIA ELETRICA ATE 2000 KWH | sbc | KWH | 2.226 | 2.76 | 6.14
100060 | 034422 | MAQUINA SOLDA ELET.SMASHWELD SUPER BANTAN 3,5kVA(19065) | SBC | H | 2.2226 | 1.96 | 4.36
100060 | 005578 | OXIGENIO, RECARGA PARA CILINDRO DE CONJUNTO OXICORTE GRAND | SBC | M3 | 0.5927 | 20.82 | 12.34
100060 | 028012 | PERFIL "L" ABAS IGUAIS 4"x4"x1/2" (19,05kg/m) | SBC | kg | 4.682 | 9.87 | 46.21
100060 | 028009 | PERFIL "L" ABAS IGUAIS 5"x5"x3/4" (35,10kg/m) | SBC | KG | 2.698 | 9.87 | 26.63
100060 | 002607 | REDUTOR 900 ML | SBC | LATA | 0.035 | 22.64 | 0.79
100060 | 000434 | SOLDA-ELETRODO OK 4600 AWS 6013 6,0mm 1/4"(lata 25kg) | SBC | KG | 0.4939 | 58.56 | 28.92
100060 | 008104 | TINTA ESMALTE GRAFITE FOSCO CORAL | sbc | L | 0.11 | 53.01 | 5.83
100060 | 099450 | AJUDANTE ESPECIALIZADO | SBC | H | 1.1123 | 15.34 | 17.06
100060 | 099543 | MONTADOR DE ESTRUTURA METALICA | SBC | H | 2.002 | 20.45 | 40.94
100060 | 099550 | PINTOR | SBC | H | 0.15474 | 20.45 | 3.16
100060 | 099900 | SERVENTE | sbc | h | 0.11105 | 14.8 | 1.64
100060 | 099046 | SOLDADOR | SBC | H | 2.0025 | 20.45 | 40.95
[5 empty] | VALOR: |  | 263
[5 empty] | VALOR BDI (27.50%): |  | 72.33
[5 empty] | VALOR COM BDI: |  | 335.33
92580 | 92580 | TRAMA DE AÇO COMPOSTA POR TERÇAS PARA TELHADOS DE ATÉ 2 ÁGUAS PARA TELHA ONDULADA DE FIBROCIMENTO, METÁLICA, PLÁSTICA OU TERMOACÚSTICA, INCLUSO TRANSPORTE VERTICAL. AF_07/2019 | SINAPI | M2 |  | 42.85 | 4911.47
92580 | 93282 | GUINCHO ELÉTRICO DE COLUNA, CAPACIDADE 400 KG, COM MOTO FREIO, MOTOR TRIFÁSICO DE 1,25 CV - CHI DIURNO. AF_03/2016 | SINAPI | CHI | 0.0082287 | 24.81 | 0.2
92580 | 93281 | GUINCHO ELÉTRICO DE COLUNA, CAPACIDADE 400 KG, COM MOTO FREIO, MOTOR TRIFÁSICO DE 1,25 CV - CHP DIURNO. AF_03/2016 | SINAPI | CHP | 0.0058594 | 25.98 | 0.15
92580 | 00040549 | PARAFUSO, COMUM, ASTM A307, SEXTAVADO, DIAMETRO 1/2" (12,7 MM), COMPRIMENTO 1" (25,4 MM) | SINAPI | CENTO | 0.007 | 202.56 | 1.41
92580 | 00043083 | PERFIL "U" ENRIJECIDO, EM CHAPA DOBRADA DE ACO LAMINADO, E = 3,75 MM, H = 200 MM, L = 75 MM (9,94 KG/M) | SINAPI | KG | 4.333 | 7.87 | 34.1
92580 | 88278 | MONTADOR DE ESTRUTURA METÁLICA COM ENCARGOS COMPLEMENTARES | SINAPI | H | 0.19477 | 24.28 | 4.72
92580 | 88316 | SERVENTE COM ENCARGOS COMPLEMENTARES | SINAPI | H | 0.096911 | 23.48 | 2.27
[5 empty] | VALOR: |  | 42.85
[5 empty] | VALOR BDI (27.50%): |  | 11.78
[5 empty] | VALOR COM BDI: |  | 54.63
160969 | 160969 | COBERTURA COM TELHA CHAPA GALVANIZADA TRAPEZOIDAL 0,43 MM COM ACESSÓRIOS | GOINFRA CIVIL | m2 |  | 55 | 6304.1
160969 | 1225 | CONJUNTO VEDAÇÃO (ARRUELA E BUCHA) PARA TELHA FIBROCIMENTO | GOINFRA CIVIL | un | 2.05 | 0.35 | 0.71
160969 | 2291 | PINO RETO COM PORCA (5X16 300 MM) | GOINFRA CIVIL | un | 2.05 | 1.64 | 3.36
160969 | 2675 | TELHA GALVANIZADA TRAPEZOIDAL 0,43 MM | GOINFRA CIVIL | m2 | 1.1072 | 41.27 | 45.69
160969 | 0008 | AJUDANTE | GOINFRA CIVIL | h | 0.14442 | 15.2 | 2.19
160969 | 0015 | MONTADOR DE ESTRUTURA METALICA | GOINFRA CIVIL | h | 0.1458 | 20.97 | 3.05
[5 empty] | VALOR: |  | 55
[5 empty] | VALOR BDI (27.50%): |  | 15.13
[5 empty] | VALOR COM BDI: |  | 70.13
060046 | 060046 | Alvenaria tijolo de barro a cutelo | SEDOP | m² |  | 117.62 | 17226.63
060046 | D00036 | Tijolo de barro 14x19x9 Material | SEDOP | un | 37 | 0.77 | 28.49
060046 | 280023 | PEDREIRO COM ENCARGOS COMPLEMENTARES | SEDOP | h | 1.8352 | 30.75 | 56.43
060046 | 280026 | SERVENTE COM ENCARGOS COMPLEMENTARES | SEDOP | h | 0.91759 | 24.89 | 22.83
060046 | 110764 | Argamassa de cimento,areia e adit. plast. 1:6 | SEDOP | m³ | 0.018352 | 537.89 | 9.87
[5 empty] | VALOR: |  | 117.62
[5 empty] | VALOR BDI (27.50%): |  | 32.35
[5 empty] | VALOR COM BDI: |  | 149.97
091512 | 091512 | Esquadria de correr em vidro temperado de 8mm | SEDOP | m² |  | 790.56 | 731.27
091512 | D00473 | Ferragens para esquadria de correr Material | SEDOP | CJ | 1 | 195.24 | 195.24
091512 | D00394 | Vidro temperado incolor e=8mm Material | SEDOP | m² | 1.05 | 398.4 | 418.32
091512 | 280004 | AJUDANTE DE PEDREIRO COM ENCARGOS COMPLEMENTARES | SEDOP | h | 3.1825 | 24.87 | 79.14
091512 | 280023 | PEDREIRO COM ENCARGOS COMPLEMENTARES | SEDOP | h | 3.1826 | 30.75 | 97.86
[5 empty] | VALOR: |  | 790.56
[5 empty] | VALOR BDI (27.50%): |  | 217.4
[5 empty] | VALOR COM BDI: |  | 1007.96
091516 | 091516 | Esquadria basculante em vidro temperado de 8mm | SEDOP | m² |  | 890.6 | 178.12
091516 | D00484 | Ferragens para esquadria basculante Material | SEDOP | CJ | 1 | 245.14 | 245.14
091516 | D00291 | Vidro temperado fumê e= 8mm Material | SEDOP | m² | 1.05 | 480.21 | 504.22
091516 | 280004 | AJUDANTE DE PEDREIRO COM ENCARGOS COMPLEMENTARES | SEDOP | h | 2.546 | 24.87 | 63.31
091516 | 280030 | VIDRACEIRO COM ENCARGOS COMPLEMENTARES | SEDOP | h | 2.5462 | 30.61 | 77.93
[5 empty] | VALOR: |  | 890.6
[5 empty] | VALOR BDI (27.50%): |  | 244.92
[5 empty] | VALOR COM BDI: |  | 1135.52
090062 | 090062 | Porta mad. compens. c/ caix. aduela e alizar | SEDOP | m² |  | 591.8 | 1739.89
090062 | D00097 | Alizar em madeira de lei Material | SEDOP | m | 6 | 14.18 | 85.08
090062 | D00096 | Caixilho em madeira de lei Material | SEDOP | m² | 0.6 | 163.67 | 98.2
090062 | D00092 | Porta em compensado (preço medio) Material | SEDOP | m² | 1 | 243.13 | 243.13
090062 | 280013 | CARPINTEIRO COM ENCARGOS COMPLEMENTARES | SEDOP | h | 4.2733 | 30.39 | 129.86
090062 | 280023 | PEDREIRO COM ENCARGOS COMPLEMENTARES | SEDOP | h | 0.27279 | 30.75 | 8.38
090062 | 280026 | SERVENTE COM ENCARGOS COMPLEMENTARES | SEDOP | h | 1.0911 | 24.89 | 27.15
[5 empty] | VALOR: |  | 591.8
[5 empty] | VALOR BDI (27.50%): |  | 162.75
[5 empty] | VALOR COM BDI: |  | 754.55
110143 | 110143 | Chapisco de cimento e areia no traço 1:3 (paredes) | SEDOP | m² |  | 15.38 | 2967.11
110143 | 280023 | PEDREIRO COM ENCARGOS COMPLEMENTARES | SEDOP | h | 0.18664 | 30.75 | 5.73
110143 | 280026 | SERVENTE COM ENCARGOS COMPLEMENTARES | SEDOP | h | 0.18664 | 24.89 | 4.64
110143 | 110248 | Argamassa de cimento e areia no traço 1:3 | SEDOP | m³ | 0.0065322 | 767.38 | 5.01
[5 empty] | VALOR: |  | 15.38
[5 empty] | VALOR BDI (27.50%): |  | 4.23
[5 empty] | VALOR COM BDI: |  | 19.61
110763 | 110763 | Reboco com argamassa 1:6:Adit. Plast. (paredes) | SEDOP | m² |  | 46.19 | 8910.97
110763 | 280004 | AJUDANTE DE PEDREIRO COM ENCARGOS COMPLEMENTARES | SEDOP | h | 0.48366 | 24.87 | 12.02
110763 | 280023 | PEDREIRO COM ENCARGOS COMPLEMENTARES | SEDOP | h | 0.6235 | 30.75 | 19.17
110763 | 110764 | Argamassa de cimento,areia e adit. plast. 1:6 | SEDOP | m³ | 0.027904 | 537.89 | 15
[5 empty] | VALOR: |  | 46.19
[5 empty] | VALOR BDI (27.50%): |  | 12.7
[5 empty] | VALOR COM BDI: |  | 58.89
130715 | 130715 | Porcelanato (natural) - incluindo rejuntamento (Padrão Médio) - Paredes | SEDOP | m² |  | 117.03 | 1867.8
130715 | D00345 | Argamassa AC-III Material | SEDOP | kg | 8.62 | 2.69 | 23.18
130715 | A00067 | Porcelanato (natural) - Padrão Médio Material | SEDOP | m² | 1.07 | 64.87 | 69.41
130715 | D00079 | Rejunte cimentício colorido p/ porcelanato e cerâmicas Material | SEDOP | kg | 0.12 | 5.08 | 0.6
130715 | 280004 | AJUDANTE DE PEDREIRO COM ENCARGOS COMPLEMENTARES | SEDOP | h | 0.22748 | 24.87 | 5.65
130715 | 280023 | PEDREIRO COM ENCARGOS COMPLEMENTARES | SEDOP | h | 0.59185 | 30.75 | 18.19
[5 empty] | VALOR: |  | 117.03
[5 empty] | VALOR BDI (27.50%): |  | 32.18
[5 empty] | VALOR COM BDI: |  | 149.21
120165 | 120165 | Soleira em marmore branco e=2cm | SEDOP | m² |  | 901.51 | 1262.11
120165 | D00345 | Argamassa AC-III Material | SEDOP | kg | 4 | 2.69 | 10.76
120165 | A00021 | Mármore branco p/ soleira e peitoril e=2cm Material | SEDOP | m² | 1.04 | 817.57 | 850.27
120165 | 280023 | PEDREIRO COM ENCARGOS COMPLEMENTARES | SEDOP | h | 0.72812 | 30.75 | 22.38
120165 | 280026 | SERVENTE COM ENCARGOS COMPLEMENTARES | SEDOP | h | 0.7276 | 24.89 | 18.1
[5 empty] | VALOR: |  | 901.51
[5 empty] | VALOR BDI (27.50%): |  | 247.92
[5 empty] | VALOR COM BDI: |  | 1149.43
120481 | 120481 | Peitoril em marmore branco e=2cm | SEDOP | m² |  | 959.59 | 335.86
120481 | D00345 | Argamassa AC-III Material | SEDOP | kg | 4.5 | 2.69 | 12.1
120481 | A00025 | Mármore branco p/ peitoril c/ rebaixo Material | SEDOP | m² | 1.04 | 872.13 | 907.01
120481 | 280023 | PEDREIRO COM ENCARGOS COMPLEMENTARES | SEDOP | h | 0.72679 | 30.75 | 22.34
120481 | 280026 | SERVENTE COM ENCARGOS COMPLEMENTARES | SEDOP | h | 0.7292 | 24.89 | 18.14
[5 empty] | VALOR: |  | 959.59
[5 empty] | VALOR BDI (27.50%): |  | 263.89
[5 empty] | VALOR COM BDI: |  | 1223.48
130110 | 130110 | Camada regularizadora no traço 1:4 | SEDOP | m² |  | 40.05 | 4506.83
130110 | J00005 | Areia Material | SEDOP | m³ | 0.0366 | 109.12 | 3.99
130110 | J00003 | Cimento Material | SEDOP | SC | 0.31 | 50.01 | 15.5
130110 | 280023 | PEDREIRO COM ENCARGOS COMPLEMENTARES | SEDOP | h | 0.22743 | 30.75 | 6.99
130110 | 280026 | SERVENTE COM ENCARGOS COMPLEMENTARES | SEDOP | h | 0.54544 | 24.89 | 13.57
[5 empty] | VALOR: |  | 40.05
[5 empty] | VALOR BDI (27.50%): |  | 11.01
[5 empty] | VALOR COM BDI: |  | 51.06
130715 | 130715 | Porcelanato (natural) - incluindo rejuntamento (Padrão Médio) - Piso | SEDOP | m² |  | 117.03 | 13169.39
130715 | D00345 | Argamassa AC-III Material | SEDOP | kg | 8.62 | 2.69 | 23.18
130715 | A00067 | Porcelanato (natural) - Padrão Médio Material | SEDOP | m² | 1.07 | 64.87 | 69.41
130715 | D00079 | Rejunte cimentício colorido p/ porcelanato e cerâmicas Material | SEDOP | kg | 0.12 | 5.08 | 0.6
130715 | 280004 | AJUDANTE DE PEDREIRO COM ENCARGOS COMPLEMENTARES | SEDOP | h | 0.22748 | 24.87 | 5.65
130715 | 280023 | PEDREIRO COM ENCARGOS COMPLEMENTARES | SEDOP | h | 0.59185 | 30.75 | 18.19
[5 empty] | VALOR: |  | 117.03
[5 empty] | VALOR BDI (27.50%): |  | 32.18
[5 empty] | VALOR COM BDI: |  | 149.21
88485 | 88485 | FUNDO SELADOR ACRÍLICO, APLICAÇÃO MANUAL EM PAREDE, UMA DEMÃO. AF_04/2023 | SINAPI | M2 |  | 3.94 | 760.1
88485 | 00006085 | SELADOR ACRILICO OPACO PREMIUM INTERIOR/EXTERIOR | SINAPI | L | 0.1666 | 9.86 | 1.64
88485 | 88310 | PINTOR COM ENCARGOS COMPLEMENTARES | SINAPI | H | 0.06085 | 30.2 | 1.83
88485 | 88316 | SERVENTE COM ENCARGOS COMPLEMENTARES | SINAPI | H | 0.020283 | 23.48 | 0.47
[5 empty] | VALOR: |  | 3.94
[5 empty] | VALOR BDI (27.50%): |  | 1.08
[5 empty] | VALOR COM BDI: |  | 5.02
88495 | 88495 | EMASSAMENTO COM MASSA LÁTEX, APLICAÇÃO EM PAREDE, UMA DEMÃO, LIXAMENTO MANUAL. AF_04/2023 | SINAPI | M2 |  | 10.32 | 1990.93
88495 | 00003767 | LIXA EM FOLHA PARA PAREDE OU MADEIRA, NUMERO 120, COR VERMELHA | SINAPI | UN | 0.0401 | 0.84 | 0.03
88495 | 00043626 | MASSA CORRIDA PARA SUPERFICIES DE AMBIENTES INTERNOS | SINAPI | KG | 0.7288 | 2.47 | 1.8
88495 | 88310 | PINTOR COM ENCARGOS COMPLEMENTARES | SINAPI | H | 0.22333 | 30.2 | 6.74
88495 | 88316 | SERVENTE COM ENCARGOS COMPLEMENTARES | SINAPI | H | 0.074585 | 23.48 | 1.75
[5 empty] | VALOR: |  | 10.32
[5 empty] | VALOR BDI (27.50%): |  | 2.84
[5 empty] | VALOR COM BDI: |  | 13.16
104642 | 104642 | PINTURA LÁTEX ACRÍLICA STANDARD, APLICAÇÃO MANUAL EM PAREDES, DUAS DEMÃOS. AF_04/2023 | SINAPI | M2 |  | 10.62 | 2048.81
104642 | 00035692 | TINTA LATEX ACRILICA STANDARD, COR BRANCA | SINAPI | L | 0.2367 | 21.11 | 4.99
104642 | 88310 | PINTOR COM ENCARGOS COMPLEMENTARES | SINAPI | H | 0.14818 | 30.2 | 4.47
104642 | 88316 | SERVENTE COM ENCARGOS COMPLEMENTARES | SINAPI | H | 0.049534 | 23.48 | 1.16
[5 empty] | VALOR: |  | 10.62
[5 empty] | VALOR BDI (27.50%): |  | 2.92
[5 empty] | VALOR COM BDI: |  | 13.54
141368 | 141368 | Forro em gesso acartonado estruturado | SEDOP | m² |  | 82.23 | 9253.34
141368 | D00442 | Arame liso galva Material | SEDOP | kg | 0.17 | 22.28 | 3.78
141368 | D00443 | Cantoneira L 25x30x3000m Material | SEDOP | Pç | 0.015 | 51.28 | 0.76
141368 | D00431 | Chapa St 1200x1800x12,5mm Material | SEDOP | Pç | 0.463 | 41.2 | 19.07
141368 | D00444 | Conector de perfil Material | SEDOP | Pç | 0.2469 | 2.16 | 0.53
141368 | D00433 | Fita p/ junta 50x150m Material | SEDOP | Rl | 0.004 | 45.47 | 0.18
141368 | D00434 | Fita p/ junta telada 50x45m Material | SEDOP | Rl | 0.05 | 37.9 | 1.89
141368 | D00438 | Massa p/ junta max Material | SEDOP | kg | 0.7407 | 3.27 | 2.42
141368 | D00436 | Parafuso (Gn 25) 3,5x25mm Material | SEDOP | kg | 0.1543 | 45.47 | 7.01
141368 | D00435 | Perfil para teto RS F-47 3000mm Material | SEDOP | Pç | 0.4938 | 21.1 | 10.41
141368 | D00437 | Prego de aço 2,7x30 Material | SEDOP | kg | 0.0123 | 15.36 | 0.18
141368 | D00445 | Rebite aba larga Material | SEDOP | kg | 0.0247 | 24.01 | 0.59
141368 | D00451 | Suporte nivelador Material | SEDOP | Pç | 1.5432 | 1.65 | 2.54
141368 | D00446 | Tabica lisa n40x48x3000mm Material | SEDOP | Pç | 0.1543 | 15.89 | 2.45
141368 | 280020 | MONTADOR COM ENCARGOS COMPLEMENTARES | SEDOP | h | 0.72796 | 29.35 | 21.36
141368 | 280026 | SERVENTE COM ENCARGOS COMPLEMENTARES | SEDOP | h | 0.36415 | 24.89 | 9.06
[5 empty] | VALOR: |  | 82.23
[5 empty] | VALOR BDI (27.50%): |  | 22.61
[5 empty] | VALOR COM BDI: |  | 104.84
061458 | 061458 | Painel em ACM - Estruturado (fachadas) | SEDOP | m² |  | 530.87 | 30652.43
061458 | A00098 | Acessórios p/ fixação de painéis Material | SEDOP | CJ | 1 | 3.8 | 3.8
061458 | A00097 | Estrutura em metal p/ painéis de fachada Material | SEDOP | m² | 1 | 72.49 | 72.49
061458 | A00096 | Painel em ACM de 4mm Material | SEDOP | m² | 1 | 261.88 | 261.88
061458 | 280003 | AJUDANTE DE MONTADOR COM ENCARGOS COMPLEMENTARES | SEDOP | h | 3.6372 | 23.63 | 85.94
061458 | 280020 | MONTADOR COM ENCARGOS COMPLEMENTARES | SEDOP | h | 3.6378 | 29.35 | 106.76
[5 empty] | VALOR: |  | 530.87
[5 empty] | VALOR BDI (27.50%): |  | 145.99
[5 empty] | VALOR COM BDI: |  | 676.86
030010 | 030010 | Escavação manual de ate 1.50m de profundidade - Baldrames e blocos | SEDOP | m³ |  | 90.53 | 984.97
030010 | 280026 | SERVENTE COM ENCARGOS COMPLEMENTARES | SEDOP | h | 3.6376 | 24.89 | 90.53
[5 empty] | VALOR: |  | 90.53
[5 empty] | VALOR BDI (27.50%): |  | 24.9
[5 empty] | VALOR COM BDI: |  | 115.43
040283 | 040283 | Bloco em concreto armado p/ fundaçao (incl. forma) | SEDOP | m³ |  | 3570.22 | 6176.48
040283 | 050038 | Armação p/ concreto | SEDOP | kg | 57.3974 | 14.55 | 835.13
040283 | 050259 | Concreto c/ seixo Fck= 20 MPA (incl. lançamento e adensamento) | SEDOP | m³ | 0.95662 | 930.01 | 889.66
040283 | 050036 | Forma c/ madeira branca (incl. desforma) | SEDOP | m² | 11.4795 | 160.76 | 1845.43
[5 empty] | VALOR: |  | 3570.22
[5 empty] | VALOR BDI (27.50%): |  | 981.81
[5 empty] | VALOR COM BDI: |  | 4552.03
040284 | 040284 | Baldrame em concreto armado c/ cinta de amarração | SEDOP | m³ |  | 3359.9 | 11490.86
040284 | 050038 | Armação p/ concreto | SEDOP | kg | 43.0282 | 14.55 | 626.06
040284 | 050259 | Concreto c/ seixo Fck= 20 MPA (incl. lançamento e adensamento) | SEDOP | m³ | 0.95618 | 930.01 | 889.25
040284 | 050036 | Forma c/ madeira branca (incl. desforma) | SEDOP | m² | 11.4742 | 160.76 | 1844.59
[5 empty] | VALOR: |  | 3359.9
[5 empty] | VALOR BDI (27.50%): |  | 923.97
[5 empty] | VALOR COM BDI: |  | 4283.87
040257 | 040257 | Lastro de concreto magro c/ seixo | SEDOP | m³ |  | 896.33 | 1362.42
040257 | J00005 | Areia Material | SEDOP | m³ | 0.68 | 109.12 | 74.2
040257 | J00003 | Cimento Material | SEDOP | SC | 4.4 | 50.01 | 220.04
040257 | J00007 | Seixo lavado Material | SEDOP | m³ | 0.88 | 209.14 | 184.04
040257 | 280023 | PEDREIRO COM ENCARGOS COMPLEMENTARES | SEDOP | h | 1.8187 | 30.75 | 55.92
040257 | 280026 | SERVENTE COM ENCARGOS COMPLEMENTARES | SEDOP | h | 14.5492 | 24.89 | 362.13
[5 empty] | VALOR: |  | 896.33
[5 empty] | VALOR BDI (27.50%): |  | 246.49
[5 empty] | VALOR COM BDI: |  | 1142.82
060045 | 060045 | Alvenaria tijolo de barro a singelo - fundação e mureta | SEDOP | m² |  | 146.16 | 12482.06
060045 | D00036 | Tijolo de barro 14x19x9 Material | SEDOP | un | 57 | 0.77 | 43.89
060045 | 280023 | PEDREIRO COM ENCARGOS COMPLEMENTARES | SEDOP | h | 2.0243 | 30.75 | 62.24
060045 | 280026 | SERVENTE COM ENCARGOS COMPLEMENTARES | SEDOP | h | 1.0121 | 24.89 | 25.19
060045 | 110764 | Argamassa de cimento,areia e adit. plast. 1:6 | SEDOP | m³ | 0.027604 | 537.89 | 14.84
[5 empty] | VALOR: |  | 146.16
[5 empty] | VALOR BDI (27.50%): |  | 40.19
[5 empty] | VALOR COM BDI: |  | 186.35
110143 | 110143 | Chapisco de cimento e areia no traço 1:3 | SEDOP | m² |  | 15.38 | 2852.07
110143 | 280023 | PEDREIRO COM ENCARGOS COMPLEMENTARES | SEDOP | h | 0.18664 | 30.75 | 5.73
110143 | 280026 | SERVENTE COM ENCARGOS COMPLEMENTARES | SEDOP | h | 0.18664 | 24.89 | 4.64
110143 | 110248 | Argamassa de cimento e areia no traço 1:3 | SEDOP | m³ | 0.0065322 | 767.38 | 5.01
[5 empty] | VALOR: |  | 15.38
[5 empty] | VALOR BDI (27.50%): |  | 4.23
[5 empty] | VALOR COM BDI: |  | 19.61
110763 | 110763 | Reboco com argamassa 1:6:Adit. Plast. | SEDOP | m² |  | 46.19 | 8565.47
110763 | 280004 | AJUDANTE DE PEDREIRO COM ENCARGOS COMPLEMENTARES | SEDOP | h | 0.48366 | 24.87 | 12.02
110763 | 280023 | PEDREIRO COM ENCARGOS COMPLEMENTARES | SEDOP | h | 0.6235 | 30.75 | 19.17
110763 | 110764 | Argamassa de cimento,areia e adit. plast. 1:6 | SEDOP | m³ | 0.027904 | 537.89 | 15
[5 empty] | VALOR: |  | 46.19
[5 empty] | VALOR BDI (27.50%): |  | 12.7
[5 empty] | VALOR COM BDI: |  | 58.89
150253 | 150253 | Latex acrilica fosca int./ext. c/massa e selador - 3 demaos | SEDOP | m² |  | 43.44 | 8055.51
150253 | P00024 | Latex acrílica - Fosca Material | SEDOP | GL | 0.08 | 81.82 | 6.54
150253 | P00028 | Líquido selador acrilico Material | SEDOP | GL | 0.05 | 41.42 | 2.07
150253 | P00007 | Lixa para parede Material | SEDOP | un | 0.5 | 1 | 0.5
150253 | P00022 | Massa acrílica Material | SEDOP | GL | 0.11 | 52.65 | 5.79
150253 | 280024 | PINTOR COM ENCARGOS COMPLEMENTARES | SEDOP | h | 0.63635 | 32.42 | 20.63
150253 | 280026 | SERVENTE COM ENCARGOS COMPLEMENTARES | SEDOP | h | 0.31817 | 24.89 | 7.91
[5 empty] | VALOR: |  | 43.44
[5 empty] | VALOR BDI (27.50%): |  | 11.95
[5 empty] | VALOR COM BDI: |  | 55.39
030010 | 030010 | Escavação manual de ate 1.50m de profundidade | SEDOP | m³ |  | 90.53 | 7423.46
030010 | 280026 | SERVENTE COM ENCARGOS COMPLEMENTARES | SEDOP | h | 3.6376 | 24.89 | 90.53
[5 empty] | VALOR: |  | 90.53
[5 empty] | VALOR BDI (27.50%): |  | 24.9
[5 empty] | VALOR COM BDI: |  | 115.43
102690 | 102690 | DRENO ESPINHA DE PEIXE (SEÇÃO (0,40 X 0,40 M), COM TUBO DE PEAD CORRUGADO PERFURADO, DN 100 MM, ENCHIMENTO COM BRITA, ENVOLVIDO COM MANTA GEOTÊXTIL, INCLUSIVE CONEXÕES. AF_07/2021 | SINAPI | M |  | 86.35 | 7253.4
102690 | 00004021 | GEOTEXTIL NAO TECIDO AGULHADO DE FILAMENTOS CONTINUOS 100% POLIESTER, RESITENCIA A TRACAO = 14 KN/M | SINAPI | M2 | 2.3 | 10.07 | 23.16
102690 | 00003670 | JUNCAO SIMPLES, PVC, 45 GRAUS, DN 100 X 100 MM, SERIE NORMAL PARA ESGOTO PREDIAL | SINAPI | UN | 0.1071 | 25.12 | 2.69
102690 | 00004718 | PEDRA BRITADA N. 2 (19 A 38 MM) POSTO PEDREIRA/FORNECEDOR, SEM FRETE | SINAPI | M3 | 0.1674 | 230.49 | 38.58
102690 | 00038052 | TUBO DRENO, CORRUGADO, ESPIRALADO, FLEXIVEL, PERFURADO, EM POLIETILENO DE ALTA DENSIDADE (PEAD), DN 100 MM, (4") PARA DRENAGEM - EM ROLO (NORMA DNIT 093/2006 - E.M) | SINAPI | M | 1.003 | 11.03 | 11.06
102690 | 88309 | PEDREIRO COM ENCARGOS COMPLEMENTARES | SINAPI | H | 0.098088 | 28.51 | 2.79
102690 | 88316 | SERVENTE COM ENCARGOS COMPLEMENTARES | SINAPI | H | 0.29509 | 23.48 | 6.92
102690 | 90106 | ESCAVAÇÃO MECANIZADA DE VALA COM PROFUNDIDADE ATÉ 1,5 M (MÉDIA MONTANTE E JUSANTE/UMA COMPOSIÇÃO POR TRECHO), RETROESCAV. (0,26 M3), LARGURA DE 0,8 M A 1,5 M, EM SOLO DE 1A CATEGORIA, LOCAIS COM BAIXO NÍVEL DE INTERFERÊNCIA. AF_09/2024 | SINAPI | M3 | 0.14359 | 8.06 | 1.15
[5 empty] | VALOR: |  | 86.35
[5 empty] | VALOR BDI (27.50%): |  | 23.75
[5 empty] | VALOR COM BDI: |  | 110.1
C2862 | C2862 | LASTRO DE BRITA - COMPACTADA | SEINFRA | M3 |  | 135.39 | 6661.19
C2862 | I0280 | BRITA | SEINFRA | M3 | 1.1141 | 91.38 | 101.8065
C2862 | I2543 | SERVENTE | SEINFRA | H | 1.8195 | 18.46 | 33.5873
[5 empty] | VALOR: |  | 135.39
[5 empty] | VALOR BDI (27.50%): |  | 37.23
[5 empty] | VALOR COM BDI: |  | 172.62
C2864 | C2864 | LASTRO DE PÓ DE PEDRA | SEINFRA | M3 |  | 100.33 | 3290.82
C2864 | I2403 | PÓ DE PEDRA | SEINFRA | M3 | 1.1194 | 70.13 | 78.5035
C2864 | I2543 | SERVENTE | SEINFRA | H | 1.1825 | 18.46 | 21.8287
[5 empty] | VALOR: |  | 100.33
[5 empty] | VALOR BDI (27.50%): |  | 27.59
[5 empty] | VALOR COM BDI: |  | 127.92
2003767 | 2003767 | Lastro de areia comercial - espalhamento manual | Composições Próprias | m3 |  | 126.52 | 1037.46
2003767 | M0081 | Areia grossa | SICRO NOVO | m³ | 1 | 124.12 | 124.12
2003767 | 5914647 | Carga, manobra e descarga de agregados ou solos em caminhão basculante de 10 m³ - carga com carregadeira de 3,40 m³ (exclusa) e descarga livre | SICRO NOVO | t | 1.5 | 1.6 | 2.4
[5 empty] | VALOR: |  | 126.52
[5 empty] | VALOR BDI (27.50%): |  | 34.79
[5 empty] | VALOR COM BDI: |  | 161.31
C4849 | C4849 | GRAMA SINTÉTICA ESPORTIVA PARA FUTEBOL EM POLIETILENO, COM ALTURA MINIMA DE 50MM (FORNECIMENTO E COLOCAÇÃO) | SEINFRA | M2 |  | 154.34 | 126558.8
C4849 | I9149 | GRAMA SINTÉTICA ESPORTIVA PARA FUTEBOL EM POLIETILENO, COM ALTURA MINIMA DE 50MM, INCLUSO FORNECIMENTO E MONTAGEM, FRETE, GRANULO DE PNEU MAIS AREIA PARA AMORTECIMENTO, DEMARCAÇÃO EM GRAMA SINTETICA NA COR BRANCA, PROTEÇÃO UV E GARANTIA DE 5 ANOS | SEINFRA | M2 | 1 | 154.34 | 154.34
[5 empty] | VALOR: |  | 154.34
[5 empty] | VALOR BDI (27.50%): |  | 42.44
[5 empty] | VALOR COM BDI: |  | 196.78
271106 | 271106 | TRAVES EM FERRO GALVANIZADO PARA CAMPO DE FUTEBOL EM AREIA (ASSENT./ PINTADAS) 2,00X5,00M - 2 UNID. | GOINFRA CIVIL | CJ |  | 5509.63 | 5509.63
271106 | 2436 | AÇO CA-25 - 6,3 MM (1/4") - BARRA LISA A-36 | GOINFRA CIVIL | Kg | 1.2023 | 7.53 | 9.05
271106 | 2438 | AÇO CA-50 - 8,0 MM (5/16") | GOINFRA CIVIL | Kg | 19.008 | 6.32 | 120.13
271106 | 2448 | AÇO CA-60 B - 5,0 MM | GOINFRA CIVIL | Kg | 17.16 | 7.37 | 126.46
271106 | 0102 | ARAME RECOZIDO 18 BWG | GOINFRA CIVIL | Kg | 0.6576 | 13.09 | 8.6
271106 | 2804 | AREIA GROSSA | GOINFRA CIVIL | m3 | 0.9702 | 143.85 | 139.56
271106 | 2386 | BRITA Nº 1 | GOINFRA CIVIL | m3 | 0.2487 | 143.72 | 35.74
271106 | 2497 | BRITA Nº 2 | GOINFRA CIVIL | m3 | 0.7461 | 138.61 | 103.41
271106 | 1215 | CIMENTO PORTLAND CPII-32 | GOINFRA CIVIL | Kg | 377.68 | 0.55 | 207.72
271106 | 2788 | COMPRESSOR DE 1,5HP-70L-140LB COM PISTOLA DE RESERVATÓRIO SUPERIOR E MANGUEIRA (MANUTENÇÃO E DEPRECIAÇÃO DO EQUIPAMENTO) - PREÇO DO EQUIPAMENTO NOVO DIVIDIDO POR 1.000 | GOINFRA CIVIL | un | 0.0613 | 2.5 | 0.15
271106 | 1970 | DILUENTE AGUARRÁS | GOINFRA CIVIL | l | 0.5482 | 17.13 | 9.39
271106 | 2073 | DILUENTE NR 938 SUMARE/ DILUENTE NR410 RENNER OU EQUIVALENTE | GOINFRA CIVIL | l | 0.0422 | 22.19 | 0.93
271106 | 1334 | DISCO DE CORTE DIAM. 5/8"- 10" | GOINFRA CIVIL | un | 0.8936 | 10.73 | 9.58
271106 | 1264 | DISCO DE DESBASTE 7/8" PARA CONCRETO/FERRO (1/4" X 7") | GOINFRA CIVIL | un | 0.1777 | 13.31 | 2.36
271106 | 2246 | ELETRODO 2.5 OK | GOINFRA CIVIL | Kg | 0.1561 | 25.32 | 3.95
271106 | 2959 | FABRICAÇÃO / MONTAGEM | GOINFRA CIVIL | un | 1 | 1181.77 | 1181.77
271106 | 1672 | LIXA PARA FERRO Nº 100 | GOINFRA CIVIL | un | 1.3801 | 3.06 | 4.22
271106 | 2417 | MASSA PLASTICA | GOINFRA CIVIL | Kg | 0.4 | 32.79 | 13.11
271106 | 2467 | PRIMER SUPER-GALVITE | GOINFRA CIVIL | l | 0.4248 | 45.77 | 19.44
271106 | 2055 | TINTA ESMALTE | GOINFRA CIVIL | l | 0.8357 | 30.44 | 25.43
271106 | H691 | TUBO FERRO GALVANIZADO 1/2" | GOINFRA CIVIL | m | 3 | 22.83 | 68.49
271106 | H669 | TUBO FERRO GALVANIZADO 4" | GOINFRA CIVIL | m | 21.4185 | 132.77 | 2843.73
271106 | 2212 | ZARCAO/CROMATO DE ZINCO | GOINFRA CIVIL | l | 0.986 | 39.13 | 38.58
271106 | 0008 | AJUDANTE | GOINFRA CIVIL | h | 4.171 | 15.2 | 63.39
271106 | 0006 | ARMADOR | GOINFRA CIVIL | h | 2.2576 | 20.97 | 47.34
271106 | 0032 | OPERADOR DE BETONEIRA | GOINFRA CIVIL | h | 1.9907 | 16.45 | 32.74
271106 | 0004 | PEDREIRO | GOINFRA CIVIL | h | 8.3128 | 20.97 | 174.31
271106 | 0018 | PINTOR | GOINFRA CIVIL | h | 5.0603 | 20.97 | 106.11
271106 | 0005 | SERVENTE | GOINFRA CIVIL | h | 8.3173 | 13.7 | 113.94
[5 empty] | VALOR: |  | 5509.63
[5 empty] | VALOR BDI (27.50%): |  | 1515.15
[5 empty] | VALOR COM BDI: |  | 7024.78
102364 | 102364 | ALAMBRADO PARA QUADRA POLIESPORTIVA, ESTRUTURADO POR TUBOS DE ACO GALVANIZADO, (MONTANTES COM DIAMETRO 2", TRAVESSAS E ESCORAS COM DIÂMETRO 1 ¼"), COM TELA DE ARAME GALVANIZADO, FIO 10 BWG E MALHA QUADRADA 5X5CM (EXCETO MURETA). AF_03/2021 | SINAPI | M2 |  | 199.01 | 63165.77
102364 | 00043130 | ARAME GALVANIZADO 12 BWG, D = 2,76 MM (0,048 KG/M) OU 14 BWG, D = 2,11 MM (0,026 KG/M) | SINAPI | KG | 0.0797 | 19.98 | 1.59
102364 | 00011002 | ELETRODO REVESTIDO AWS - E6013, DIAMETRO IGUAL A 2,50 MM | SINAPI | KG | 0.0025 | 45.26 | 0.11
102364 | 00007162 | TELA DE ARAME GALVANIZADA QUADRANGULAR / LOSANGULAR, FIO 3,4 MM (10 BWG), MALHA 5 X 5 CM, H = 2 M | SINAPI | M2 | 1.0203 | 71.14 | 72.58
102364 | 00007698 | TUBO ACO GALVANIZADO COM COSTURA, CLASSE MEDIA, DN 1.1/4", E = *3,25* MM, PESO *3,14* KG/M (NBR 5580) | SINAPI | M | 0.8701 | 40.35 | 35.1
102364 | 00007696 | TUBO ACO GALVANIZADO COM COSTURA, CLASSE MEDIA, DN 2", E = *3,65* MM, PESO *5,10* KG/M (NBR 5580) | SINAPI | M | 0.6105 | 67.59 | 41.26
102364 | 88315 | SERRALHEIRO COM ENCARGOS COMPLEMENTARES | SINAPI | H | 0.89236 | 28.34 | 25.28
102364 | 88316 | SERVENTE COM ENCARGOS COMPLEMENTARES | SINAPI | H | 0.89222 | 23.48 | 20.94
102364 | 94962 | CONCRETO MAGRO PARA LASTRO, TRAÇO 1:4,5:4,5 (EM MASSA SECA DE CIMENTO/ AREIA MÉDIA/ BRITA 1) - PREPARO MECÂNICO COM BETONEIRA 400 L. AF_05/2021 | SINAPI | M3 | 0.0040928 | 527.56 | 2.15
[5 empty] | VALOR: |  | 199.01
[5 empty] | VALOR BDI (27.50%): |  | 54.73
[5 empty] | VALOR COM BDI: |  | 253.74
251530 | 251530 | Tela de nylon - rede de proteção | SEDOP | m² |  | 28.39 | 16258.95
251530 | D00452 | Ganchos e parafusos p/ tela de nylon Material | SEDOP | CJ | 1 | 2.39 | 2.39
251530 | D00501 | Tela de nylon Material | SEDOP | m² | 1 | 4.46 | 4.46
251530 | 280004 | AJUDANTE DE PEDREIRO COM ENCARGOS COMPLEMENTARES | SEDOP | h | 0.38754 | 24.87 | 9.63
251530 | 280023 | PEDREIRO COM ENCARGOS COMPLEMENTARES | SEDOP | h | 0.38754 | 30.75 | 11.91
[5 empty] | VALOR: |  | 28.39
[5 empty] | VALOR BDI (27.50%): |  | 7.81
[5 empty] | VALOR COM BDI: |  | 36.2
053300 | 053300 | TUBO PVC SERIE LEVE ESGOTO 150mm | Composições Próprias | M |  | 48.83 | 2929.8
053300 | 001146 | ANEL BORRACHA PARA PVC 150mm | SBC | UN | 0.17 | 9.91 | 1.68
053300 | 001074 | TUBO PVC ESGOTO SERIE NORMAL 150mm (METRO) | SBC | M | 1.0996 | 31.88 | 35.06
053300 | 004869 | VASELINA PASTOSA LUBRIFICANTE EMBALAGEM 1.000g | SBC | UN | 0.023 | 48.89 | 1.12
053300 | 099034 | AJUDANTE DE BOMBEIRO OU ENCANADOR | SBC | H | 0.30664 | 15.34 | 4.7
053300 | 099200 | BOMBEIRO OU ENCANADOR | SBC | H | 0.30681 | 20.45 | 6.27
[5 empty] | VALOR: |  | 48.83
[5 empty] | VALOR BDI (27.50%): |  | 13.43
[5 empty] | VALOR COM BDI: |  | 62.26
180678 | 180678 | Caixa em alvenaria de 60x60x60cm c/ tpo. concreto | SEDOP | un |  | 704.31 | 4225.86
180678 | 060045 | Alvenaria tijolo de barro a singelo | SEDOP | m² | 1.7723 | 146.16 | 259.04
180678 | 110143 | Chapisco de cimento e areia no traço 1:3 | SEDOP | m² | 1.861 | 15.38 | 28.62
180678 | 130113 | Cimentado liso e=2cm traço 1:3 | SEDOP | m² | 0.35447 | 48.05 | 17.03
180678 | 050729 | Concreto armado fck=20MPA c/ forma mad. branca (incl. lançamento e adensamento) | SEDOP | m³ | 0.056124 | 4023.13 | 225.79
180678 | 030010 | Escavação manual de ate 1.50m de profundidade | SEDOP | m³ | 0.57109 | 90.53 | 51.7
180678 | 040257 | Lastro de concreto magro c/ seixo | SEDOP | m³ | 0.04037 | 896.33 | 36.18
180678 | 110763 | Reboco com argamassa 1:6:Adit. Plast. | SEDOP | m² | 1.861 | 46.19 | 85.95
[5 empty] | VALOR: |  | 704.31
[5 empty] | VALOR BDI (27.50%): |  | 193.69
[5 empty] | VALOR COM BDI: |  | 898
180350 | 180350 | Sumidouro pre-moldado cap= 10 pessoas | SEDOP | un |  | 1464.14 | 1464.14
180350 | H00062 | Sumidouro cap=10 pessoas Material | SEDOP | un | 1 | 888.89 | 888.89
180350 | 280004 | AJUDANTE DE PEDREIRO COM ENCARGOS COMPLEMENTARES | SEDOP | h | 2.433 | 24.87 | 60.5
180350 | 280023 | PEDREIRO COM ENCARGOS COMPLEMENTARES | SEDOP | h | 2.433 | 30.75 | 74.81
180350 | 030010 | Escavação manual de ate 1.50m de profundidade | SEDOP | m³ | 2.7253 | 90.53 | 246.71
180350 | 030254 | Reaterro compactado | SEDOP | m³ | 0.81761 | 18.44 | 15.07
180350 | 020174 | Retirada de entulho - manualmente (incluindo caixa coletora) | SEDOP | m³ | 1.9078 | 93.39 | 178.16
[5 empty] | VALOR: |  | 1464.14
[5 empty] | VALOR BDI (27.50%): |  | 402.64
[5 empty] | VALOR COM BDI: |  | 1866.78
030010 | 030010 | Escavação manual de ate 1.50m de profundidade - Baldrames e blocos | SEDOP | m³ |  | 90.53 | 384.75
030010 | 280026 | SERVENTE COM ENCARGOS COMPLEMENTARES | SEDOP | h | 3.6376 | 24.89 | 90.53
[5 empty] | VALOR: |  | 90.53
[5 empty] | VALOR BDI (27.50%): |  | 24.9
[5 empty] | VALOR COM BDI: |  | 115.43
040283 | 040283 | Bloco em concreto armado p/ fundaçao (incl. forma) | SEDOP | m³ |  | 3570.22 | 3641.62
040283 | 050038 | Armação p/ concreto | SEDOP | kg | 57.3974 | 14.55 | 835.13
040283 | 050259 | Concreto c/ seixo Fck= 20 MPA (incl. lançamento e adensamento) | SEDOP | m³ | 0.95662 | 930.01 | 889.66
040283 | 050036 | Forma c/ madeira branca (incl. desforma) | SEDOP | m² | 11.4795 | 160.76 | 1845.43
[5 empty] | VALOR: |  | 3570.22
[5 empty] | VALOR BDI (27.50%): |  | 981.81
[5 empty] | VALOR COM BDI: |  | 4552.03
040284 | 040284 | Baldrame em concreto armado c/ cinta de amarração | SEDOP | m³ |  | 3359.9 | 6383.81
040284 | 050038 | Armação p/ concreto | SEDOP | kg | 43.0282 | 14.55 | 626.06
040284 | 050259 | Concreto c/ seixo Fck= 20 MPA (incl. lançamento e adensamento) | SEDOP | m³ | 0.95618 | 930.01 | 889.25
040284 | 050036 | Forma c/ madeira branca (incl. desforma) | SEDOP | m² | 11.4742 | 160.76 | 1844.59
[5 empty] | VALOR: |  | 3359.9
[5 empty] | VALOR BDI (27.50%): |  | 923.97
[5 empty] | VALOR COM BDI: |  | 4283.87
040257 | 040257 | Lastro de concreto magro c/ seixo | SEDOP | m³ |  | 896.33 | 761.88
040257 | J00005 | Areia Material | SEDOP | m³ | 0.68 | 109.12 | 74.2
040257 | J00003 | Cimento Material | SEDOP | SC | 4.4 | 50.01 | 220.04
040257 | J00007 | Seixo lavado Material | SEDOP | m³ | 0.88 | 209.14 | 184.04
040257 | 280023 | PEDREIRO COM ENCARGOS COMPLEMENTARES | SEDOP | h | 1.8187 | 30.75 | 55.92
040257 | 280026 | SERVENTE COM ENCARGOS COMPLEMENTARES | SEDOP | h | 14.5492 | 24.89 | 362.13
[5 empty] | VALOR: |  | 896.33
[5 empty] | VALOR BDI (27.50%): |  | 246.49
[5 empty] | VALOR COM BDI: |  | 1142.82
060045 | 060045 | Alvenaria tijolo de barro a singelo - fundação e mureta | SEDOP | m² |  | 146.16 | 2981.66
060045 | D00036 | Tijolo de barro 14x19x9 Material | SEDOP | un | 57 | 0.77 | 43.89
060045 | 280023 | PEDREIRO COM ENCARGOS COMPLEMENTARES | SEDOP | h | 2.0243 | 30.75 | 62.24
060045 | 280026 | SERVENTE COM ENCARGOS COMPLEMENTARES | SEDOP | h | 1.0121 | 24.89 | 25.19
060045 | 110764 | Argamassa de cimento,areia e adit. plast. 1:6 | SEDOP | m³ | 0.027604 | 537.89 | 14.84
[5 empty] | VALOR: |  | 146.16
[5 empty] | VALOR BDI (27.50%): |  | 40.19
[5 empty] | VALOR COM BDI: |  | 186.35
110143 | 110143 | Chapisco de cimento e areia no traço 1:3 | SEDOP | m² |  | 15.38 | 1004.01
110143 | 280023 | PEDREIRO COM ENCARGOS COMPLEMENTARES | SEDOP | h | 0.18664 | 30.75 | 5.73
110143 | 280026 | SERVENTE COM ENCARGOS COMPLEMENTARES | SEDOP | h | 0.18664 | 24.89 | 4.64
110143 | 110248 | Argamassa de cimento e areia no traço 1:3 | SEDOP | m³ | 0.0065322 | 767.38 | 5.01
[5 empty] | VALOR: |  | 15.38
[5 empty] | VALOR BDI (27.50%): |  | 4.23
[5 empty] | VALOR COM BDI: |  | 19.61
110763 | 110763 | Reboco com argamassa 1:6:Adit. Plast. | SEDOP | m² |  | 46.19 | 3015.28
110763 | 280004 | AJUDANTE DE PEDREIRO COM ENCARGOS COMPLEMENTARES | SEDOP | h | 0.48366 | 24.87 | 12.02
110763 | 280023 | PEDREIRO COM ENCARGOS COMPLEMENTARES | SEDOP | h | 0.6235 | 30.75 | 19.17
110763 | 110764 | Argamassa de cimento,areia e adit. plast. 1:6 | SEDOP | m³ | 0.027904 | 537.89 | 15
[5 empty] | VALOR: |  | 46.19
[5 empty] | VALOR BDI (27.50%): |  | 12.7
[5 empty] | VALOR COM BDI: |  | 58.89
150253 | 150253 | Latex acrilica fosca int./ext. c/massa e selador - 3 demaos | SEDOP | m² |  | 43.44 | 1979.13
150253 | P00024 | Latex acrílica - Fosca Material | SEDOP | GL | 0.08 | 81.82 | 6.54
150253 | P00028 | Líquido selador acrilico Material | SEDOP | GL | 0.05 | 41.42 | 2.07
150253 | P00007 | Lixa para parede Material | SEDOP | un | 0.5 | 1 | 0.5
150253 | P00022 | Massa acrílica Material | SEDOP | GL | 0.11 | 52.65 | 5.79
150253 | 280024 | PINTOR COM ENCARGOS COMPLEMENTARES | SEDOP | h | 0.63635 | 32.42 | 20.63
150253 | 280026 | SERVENTE COM ENCARGOS COMPLEMENTARES | SEDOP | h | 0.31817 | 24.89 | 7.91
[5 empty] | VALOR: |  | 43.44
[5 empty] | VALOR BDI (27.50%): |  | 11.95
[5 empty] | VALOR COM BDI: |  | 55.39
030010 | 030010 | Escavação manual de ate 1.50m de profundidade | SEDOP | m³ |  | 90.53 | 7085.78
030010 | 280026 | SERVENTE COM ENCARGOS COMPLEMENTARES | SEDOP | h | 3.6376 | 24.89 | 90.53
[5 empty] | VALOR: |  | 90.53
[5 empty] | VALOR BDI (27.50%): |  | 24.9
[5 empty] | VALOR COM BDI: |  | 115.43
102690 | 102690 | DRENO ESPINHA DE PEIXE (SEÇÃO (0,40 X 0,40 M), COM TUBO DE PEAD CORRUGADO PERFURADO, DN 100 MM, ENCHIMENTO COM BRITA, ENVOLVIDO COM MANTA GEOTÊXTIL, INCLUSIVE CONEXÕES. AF_07/2021 | SINAPI | M |  | 86.35 | 8203.25
102690 | 00004021 | GEOTEXTIL NAO TECIDO AGULHADO DE FILAMENTOS CONTINUOS 100% POLIESTER, RESITENCIA A TRACAO = 14 KN/M | SINAPI | M2 | 2.3 | 10.07 | 23.16
102690 | 00003670 | JUNCAO SIMPLES, PVC, 45 GRAUS, DN 100 X 100 MM, SERIE NORMAL PARA ESGOTO PREDIAL | SINAPI | UN | 0.1071 | 25.12 | 2.69
102690 | 00004718 | PEDRA BRITADA N. 2 (19 A 38 MM) POSTO PEDREIRA/FORNECEDOR, SEM FRETE | SINAPI | M3 | 0.1674 | 230.49 | 38.58
102690 | 00038052 | TUBO DRENO, CORRUGADO, ESPIRALADO, FLEXIVEL, PERFURADO, EM POLIETILENO DE ALTA DENSIDADE (PEAD), DN 100 MM, (4") PARA DRENAGEM - EM ROLO (NORMA DNIT 093/2006 - E.M) | SINAPI | M | 1.003 | 11.03 | 11.06
102690 | 88309 | PEDREIRO COM ENCARGOS COMPLEMENTARES | SINAPI | H | 0.098088 | 28.51 | 2.79
102690 | 88316 | SERVENTE COM ENCARGOS COMPLEMENTARES | SINAPI | H | 0.29509 | 23.48 | 6.92
102690 | 90106 | ESCAVAÇÃO MECANIZADA DE VALA COM PROFUNDIDADE ATÉ 1,5 M (MÉDIA MONTANTE E JUSANTE/UMA COMPOSIÇÃO POR TRECHO), RETROESCAV. (0,26 M3), LARGURA DE 0,8 M A 1,5 M, EM SOLO DE 1A CATEGORIA, LOCAIS COM BAIXO NÍVEL DE INTERFERÊNCIA. AF_09/2024 | SINAPI | M3 | 0.14359 | 8.06 | 1.15
[5 empty] | VALOR: |  | 86.35
[5 empty] | VALOR BDI (27.50%): |  | 23.75
[5 empty] | VALOR COM BDI: |  | 110.1
2003767 | 2003767 | Lastro de areia comercial - espalhamento manual | Composições Próprias | m3 |  | 126.52 | 3300.91
2003767 | M0081 | Areia grossa | SICRO NOVO | m³ | 1 | 124.12 | 124.12
2003767 | 5914647 | Carga, manobra e descarga de agregados ou solos em caminhão basculante de 10 m³ - carga com carregadeira de 3,40 m³ (exclusa) e descarga livre | SICRO NOVO | t | 1.5 | 1.6 | 2.4
[5 empty] | VALOR: |  | 126.52
[5 empty] | VALOR BDI (27.50%): |  | 34.79
[5 empty] | VALOR COM BDI: |  | 161.31
260278 | 260278 | Colchão de areia e=20 cm | SEDOP | m² |  | 47.73 | 12452.28
260278 | J00005 | Areia Material | SEDOP | m³ | 0.23 | 109.12 | 25.09
260278 | 280026 | SERVENTE COM ENCARGOS COMPLEMENTARES | SEDOP | h | 0.90996 | 24.89 | 22.64
[5 empty] | VALOR: |  | 47.73
[5 empty] | VALOR BDI (27.50%): |  | 13.13
[5 empty] | VALOR COM BDI: |  | 60.86
C1351 | C1351 | CONJUNTO PARA QUADRA DE VOLEI OFICIAL COM POSTES EM TUBO DE ACO GALVANIZADO 3", H = *255* CM, PINTURA EM TINTA ESMALTE SINTETICO, REDE DE NYLON COM 2 MM, MALHA 10 X 10 CM E ANTENAS OFICIAIS | SEINFRA | CJ |  | 2457.98 | 2457.98
C1351 | I1140 | REDE PARA PARA QUADRA DE VOLEI COMPLETA, COM POSTES EM TUBO DE ACO GALVANIZADO 3", H = *255* CM, PINTURA EM TINTA ESMALTE SINTETICO, REDE DE NYLON COM 2 MM, MALHA 10 X 10 CM E ANTENAS OFICIAIS EM FIBRA DE VIDRO | SEINFRA | CJ | 1 | 2457.98 | 2457.98
[5 empty] | VALOR: |  | 2457.98
[5 empty] | VALOR BDI (27.50%): |  | 675.94
[5 empty] | VALOR COM BDI: |  | 3133.92
102364 | 102364 | ALAMBRADO PARA QUADRA POLIESPORTIVA, ESTRUTURADO POR TUBOS DE ACO GALVANIZADO, (MONTANTES COM DIAMETRO 2", TRAVESSAS E ESCORAS COM DIÂMETRO 1 ¼"), COM TELA DE ARAME GALVANIZADO, FIO 10 BWG E MALHA QUADRADA 5X5CM (EXCETO MURETA). AF_03/2021 | SINAPI | M2 |  | 199.01 | 28959.94
102364 | 00043130 | ARAME GALVANIZADO 12 BWG, D = 2,76 MM (0,048 KG/M) OU 14 BWG, D = 2,11 MM (0,026 KG/M) | SINAPI | KG | 0.0797 | 19.98 | 1.59
102364 | 00011002 | ELETRODO REVESTIDO AWS - E6013, DIAMETRO IGUAL A 2,50 MM | SINAPI | KG | 0.0025 | 45.26 | 0.11
102364 | 00007162 | TELA DE ARAME GALVANIZADA QUADRANGULAR / LOSANGULAR, FIO 3,4 MM (10 BWG), MALHA 5 X 5 CM, H = 2 M | SINAPI | M2 | 1.0203 | 71.14 | 72.58
102364 | 00007698 | TUBO ACO GALVANIZADO COM COSTURA, CLASSE MEDIA, DN 1.1/4", E = *3,25* MM, PESO *3,14* KG/M (NBR 5580) | SINAPI | M | 0.8701 | 40.35 | 35.1
102364 | 00007696 | TUBO ACO GALVANIZADO COM COSTURA, CLASSE MEDIA, DN 2", E = *3,65* MM, PESO *5,10* KG/M (NBR 5580) | SINAPI | M | 0.6105 | 67.59 | 41.26
102364 | 88315 | SERRALHEIRO COM ENCARGOS COMPLEMENTARES | SINAPI | H | 0.89236 | 28.34 | 25.28
102364 | 88316 | SERVENTE COM ENCARGOS COMPLEMENTARES | SINAPI | H | 0.89222 | 23.48 | 20.94
102364 | 94962 | CONCRETO MAGRO PARA LASTRO, TRAÇO 1:4,5:4,5 (EM MASSA SECA DE CIMENTO/ AREIA MÉDIA/ BRITA 1) - PREPARO MECÂNICO COM BETONEIRA 400 L. AF_05/2021 | SINAPI | M3 | 0.0040928 | 527.56 | 2.15
[5 empty] | VALOR: |  | 199.01
[5 empty] | VALOR BDI (27.50%): |  | 54.73
[5 empty] | VALOR COM BDI: |  | 253.74
251530 | 251530 | Tela de nylon - rede de proteção | SEDOP | m² |  | 28.39 | 3571.46
251530 | D00452 | Ganchos e parafusos p/ tela de nylon Material | SEDOP | CJ | 1 | 2.39 | 2.39
251530 | D00501 | Tela de nylon Material | SEDOP | m² | 1 | 4.46 | 4.46
251530 | 280004 | AJUDANTE DE PEDREIRO COM ENCARGOS COMPLEMENTARES | SEDOP | h | 0.38754 | 24.87 | 9.63
251530 | 280023 | PEDREIRO COM ENCARGOS COMPLEMENTARES | SEDOP | h | 0.38754 | 30.75 | 11.91
[5 empty] | VALOR: |  | 28.39
[5 empty] | VALOR BDI (27.50%): |  | 7.81
[5 empty] | VALOR COM BDI: |  | 36.2
053300 | 053300 | TUBO PVC SERIE LEVE ESGOTO 150mm | Composições Próprias | M |  | 48.83 | 634.79
053300 | 001146 | ANEL BORRACHA PARA PVC 150mm | SBC | UN | 0.168 | 9.91 | 1.66
053300 | 001074 | TUBO PVC ESGOTO SERIE NORMAL 150mm (METRO) | SBC | M | 1.1 | 31.88 | 35.07
053300 | 004869 | VASELINA PASTOSA LUBRIFICANTE EMBALAGEM 1.000g | SBC | UN | 0.023 | 48.89 | 1.12
053300 | 099034 | AJUDANTE DE BOMBEIRO OU ENCANADOR | SBC | H | 0.30632 | 15.34 | 4.7
053300 | 099200 | BOMBEIRO OU ENCANADOR | SBC | H | 0.30714 | 20.45 | 6.28
[5 empty] | VALOR: |  | 48.83
[5 empty] | VALOR BDI (27.50%): |  | 13.43
[5 empty] | VALOR COM BDI: |  | 62.26
180678 | 180678 | Caixa em alvenaria de 60x60x60cm c/ tpo. concreto | SEDOP | un |  | 704.31 | 704.31
180678 | 060045 | Alvenaria tijolo de barro a singelo | SEDOP | m² | 1.7723 | 146.16 | 259.04
180678 | 110143 | Chapisco de cimento e areia no traço 1:3 | SEDOP | m² | 1.861 | 15.38 | 28.62
180678 | 130113 | Cimentado liso e=2cm traço 1:3 | SEDOP | m² | 0.35447 | 48.05 | 17.03
180678 | 050729 | Concreto armado fck=20MPA c/ forma mad. branca (incl. lançamento e adensamento) | SEDOP | m³ | 0.056124 | 4023.13 | 225.79
180678 | 030010 | Escavação manual de ate 1.50m de profundidade | SEDOP | m³ | 0.57109 | 90.53 | 51.7
180678 | 040257 | Lastro de concreto magro c/ seixo | SEDOP | m³ | 0.04037 | 896.33 | 36.18
180678 | 110763 | Reboco com argamassa 1:6:Adit. Plast. | SEDOP | m² | 1.861 | 46.19 | 85.95
[5 empty] | VALOR: |  | 704.31
[5 empty] | VALOR BDI (27.50%): |  | 193.69
[5 empty] | VALOR COM BDI: |  | 898
180350 | 180350 | Sumidouro pre-moldado cap= 10 pessoas | SEDOP | un |  | 1464.14 | 1464.14
180350 | H00062 | Sumidouro cap=10 pessoas Material | SEDOP | un | 1 | 888.89 | 888.89
180350 | 280004 | AJUDANTE DE PEDREIRO COM ENCARGOS COMPLEMENTARES | SEDOP | h | 2.433 | 24.87 | 60.5
180350 | 280023 | PEDREIRO COM ENCARGOS COMPLEMENTARES | SEDOP | h | 2.433 | 30.75 | 74.81
180350 | 030010 | Escavação manual de ate 1.50m de profundidade | SEDOP | m³ | 2.7253 | 90.53 | 246.71
180350 | 030254 | Reaterro compactado | SEDOP | m³ | 0.81761 | 18.44 | 15.07
180350 | 020174 | Retirada de entulho - manualmente (incluindo caixa coletora) | SEDOP | m³ | 1.9078 | 93.39 | 178.16
[5 empty] | VALOR: |  | 1464.14
[5 empty] | VALOR BDI (27.50%): |  | 402.64
[5 empty] | VALOR COM BDI: |  | 1866.78
030010 | 030010 | Escavação manual de ate 1.50m de profundidade | SEDOP | m³ |  | 90.53 | 1931.91
030010 | 280026 | SERVENTE COM ENCARGOS COMPLEMENTARES | SEDOP | h | 3.6376 | 24.89 | 90.53
[5 empty] | VALOR: |  | 90.53
[5 empty] | VALOR BDI (27.50%): |  | 24.9
[5 empty] | VALOR COM BDI: |  | 115.43
171212 | 171212 | TENTO DE CONCRETO MOLDADO NO LOCAL 10/20x40cm | Composições Próprias | M |  | 67.61 | 4424.4
171212 | 000100 | AREIA GROSSA LAVADA | SBC | M3 | 0.0488 | 110.53 | 5.39
171212 | 000050 | CIMENTO PORTLAND CP III 32RS NBR 11578 (quilo) | SBC | KG | 21.7 | 1 | 21.7
171212 | 000200 | PEDRA BRITADA #1 E 2 | SBC | M3 | 0.056 | 229.28 | 12.84
171212 | 099050 | PEDREIRO | SBC | H | 0.3958 | 20.45 | 8.09
171212 | 099900 | SERVENTE | SBC | H | 1.3239 | 14.8 | 19.59
[5 empty] | VALOR: |  | 67.61
[5 empty] | VALOR BDI (27.50%): |  | 18.59
[5 empty] | VALOR COM BDI: |  | 86.2
97113 | 97113 | APLICAÇÃO DE LONA PLÁSTICA PARA EXECUÇÃO DE PAVIMENTOS DE CONCRETO. AF_04/2022 | SINAPI | M2 |  | 2.33 | 606.34
97113 | 00042408 | LONA PLASTICA EXTRA FORTE PRETA, E = 200 MICRA | SINAPI | M2 | 1.128 | 1.85 | 2.08
97113 | 88309 | PEDREIRO COM ENCARGOS COMPLEMENTARES | SINAPI | H | 0.004889 | 28.51 | 0.13
97113 | 88316 | SERVENTE COM ENCARGOS COMPLEMENTARES | SINAPI | H | 0.0054389 | 23.48 | 0.12
[5 empty] | VALOR: |  | 2.33
[5 empty] | VALOR BDI (27.50%): |  | 0.64
[5 empty] | VALOR COM BDI: |  | 2.97
C0219 | C0219 | ARMADURA DE TELA DE AÇO | SEINFRA | M2 |  | 23.5 | 6115.41
C0219 | I0103 | ARAME RECOZIDO N.18 BWG | SEINFRA | KG | 0.01 | 15.03 | 0.1503
C0219 | I2040 | TELA SOLDADA EM ACO CA-60 B FIO= 5,0MM MALHA 10 X 10 CM (3,11KG/M2) | SEINFRA | M2 | 1.0234 | 21.7 | 22.2078
C0219 | I0040 | AJUDANTE DE ARMADOR/FERREIRO | SEINFRA | H | 0.037026 | 19.1 | 0.7072
C0219 | I0121 | ARMADOR/FERREIRO | SEINFRA | H | 0.018166 | 24.16 | 0.4389
[5 empty] | VALOR: |  | 23.5
[5 empty] | VALOR BDI (27.50%): |  | 6.46
[5 empty] | VALOR COM BDI: |  | 29.96
101747 | 101747 | PISO EM CONCRETO 20 MPA PREPARO MECÂNICO, ESPESSURA 7CM. AF_09/2020 | SINAPI | M2 |  | 90.45 | 23537.8
101747 | 95282 | DESEMPENADEIRA DE CONCRETO, PESO DE 78 KG, 4 PÁS, MOTOR A GASOLINA, POTÊNCIA 5,5 HP - CHP DIURNO. AF_05/2023 | SINAPI | CHP | 0.0047092 | 9.66 | 0.04
101747 | 00034492 | CONCRETO USINADO BOMBEAVEL, CLASSE DE RESISTENCIA C20, COM BRITA 0 E 1, SLUMP = 100 +/- 20 MM, EXCLUI SERVICO DE BOMBEAMENTO (NBR 8953) | SINAPI | M3 | 0.0814 | 597.86 | 48.66
101747 | 00043146 | ENDURECEDOR MINERAL DE BASE CIMENTICIA PARA PISO DE CONCRETO | SINAPI | KG | 4 | 9.46 | 37.84
101747 | 88309 | PEDREIRO COM ENCARGOS COMPLEMENTARES | SINAPI | H | 0.10452 | 28.51 | 2.97
101747 | 88316 | SERVENTE COM ENCARGOS COMPLEMENTARES | SINAPI | H | 0.040448 | 23.48 | 0.94
[5 empty] | VALOR: |  | 90.45
[5 empty] | VALOR BDI (27.50%): |  | 24.87
[5 empty] | VALOR COM BDI: |  | 115.32
C1814 | C1814 | NEOPRENE P/ JUNTAS DE DILATAÇÃO | SEINFRA | M |  | 23.27 | 11053.25
C1814 | I1538 | NEOPRENE P/ JUNTAS DE DILATAÇÃO | SEINFRA | M | 1 | 5.32 | 5.32
C1814 | I2391 | PEDREIRO | SEINFRA | H | 0.54565 | 24.16 | 13.1829
C1814 | I2543 | SERVENTE | SEINFRA | H | 0.25827 | 18.46 | 4.7677
[5 empty] | VALOR: |  | 23.27
[5 empty] | VALOR BDI (27.50%): |  | 6.4
[5 empty] | VALOR COM BDI: |  | 29.67
103769 | 103769 | TABELA DE BASQUETE DE COMPENSADO NAVAL, COM ARO E REDE - FORNECIMENTO E INSTALAÇÃO. AF_03/2022 | SINAPI | UN |  | 3356.54 | 3356.54
103769 | 00010527 | LOCACAO DE ANDAIME METALICO TUBULAR DE ENCAIXE, TIPO DE TORRE, CADA PAINEL COM LARGURA DE 1 ATE 1,5 M E ALTURA DE *1,00* M, INCLUINDO DIAGONAL, BARRAS DE LIGACAO, SAPATAS OU RODIZIOS E DEMAIS ITENS NECESSARIOS A MONTAGEM (NAO INCLUI INSTALACAO) | SINAPI | MXMES | 0.0389 | 21.82 | 0.84
103769 | 00025400 | PAR DE TABELAS DE BASQUETE EM COMPENSADO NAVAL, OFICIAL, 1800 X 1200 MM, INCLUINDO ARO DE METAL E REDE EM POLIPROPILENO 100% (SEM SUPORTE DE FIXACAO) | SINAPI | UN | 1 | 2925.67 | 2925.67
103769 | 88309 | PEDREIRO COM ENCARGOS COMPLEMENTARES | SINAPI | H | 7.9569 | 28.51 | 226.84
103769 | 88316 | SERVENTE COM ENCARGOS COMPLEMENTARES | SINAPI | H | 2.6521 | 23.48 | 62.27
103769 | 97064 | MONTAGEM E DESMONTAGEM DE ANDAIME TUBULAR TIPO "TORRE" (EXCLUSIVE ANDAIME E LIMPEZA). AF_03/2024 | SINAPI | M | 5.4558 | 25.83 | 140.92
[5 empty] | VALOR: |  | 3356.54
[5 empty] | VALOR BDI (27.50%): |  | 923.05
[5 empty] | VALOR COM BDI: |  | 4279.59
102494 | 102494 | PINTURA DE PISO COM TINTA EPÓXI, APLICAÇÃO MANUAL, 2 DEMÃOS, INCLUSO PRIMER EPÓXI. AF_05/2021 | SINAPI | M2 |  | 61.5 | 16004.15
102494 | 00005330 | DILUENTE EPOXI | SINAPI | L | 0.064 | 45.85 | 2.93
102494 | 00012815 | FITA CREPE ROLO DE *25* MM X 50 M | SINAPI | UN | 0.01 | 11.72 | 0.11
102494 | 00044072 | PRIMER EPOXI / EPOXIDICO | SINAPI | L | 0.2016 | 116.65 | 23.51
102494 | 00007304 | TINTA EPOXI BASE AGUA PREMIUM, BRANCA | SINAPI | L | 0.322 | 77.47 | 24.94
102494 | 88310 | PINTOR COM ENCARGOS COMPLEMENTARES | SINAPI | H | 0.25099 | 30.2 | 7.57
102494 | 88316 | SERVENTE COM ENCARGOS COMPLEMENTARES | SINAPI | H | 0.1041 | 23.48 | 2.44
[5 empty] | VALOR: |  | 61.5
[5 empty] | VALOR BDI (27.50%): |  | 16.91
[5 empty] | VALOR COM BDI: |  | 78.41
C3000 | C3000 | GANGORRA C/ 03 PRANCHAS, CONFECÇÃO EM TUBO VAPOR E PINTURA ESMALTE SINTÉTICO | SEINFRA | UN |  | 1108.02 | 1108.02
C3000 | I2477 | GANGORRA C/03 PRANCHAS, CONFEC. EM TUBO VAPOR E PINTURA ESMALTE SINTETICO | SEINFRA | UN | 1 | 1034.07 | 1034.07
C3000 | C0838 | CONCRETO P/VIBR., FCK 10 MPa COM AGREGADO ADQUIRIDO | SEINFRA | M3 | 0.1142 | 440.13 | 50.2646
C3000 | C2784 | ESCAVAÇÃO MANUAL SOLO DE 1A.CAT. PROF. ATÉ 1.50m | SEINFRA | M3 | 0.11356 | 48.92 | 5.5555
C3000 | C1604 | LANÇAMENTO E APLICAÇÃO DE CONCRETO S/ ELEVAÇÃO | SEINFRA | M3 | 0.11399 | 159.08 | 18.1333
[5 empty] | VALOR: |  | 1108.02
[5 empty] | VALOR BDI (27.50%): |  | 304.71
[5 empty] | VALOR COM BDI: |  | 1412.73
C0352 | C0352 | BALANÇO ANDORINHA C/03 CADEIRAS, CONFECÇÃO EM TUBO VAPOR E PINTURA ESMALTE SINTÉTICO | SEINFRA | UN |  | 826.96 | 826.96
C0352 | I0182 | BALANÇO ANDORINHA C/03 CADEIRAS, CONFEC. EM TUBO VAPOR E PINTURA ESMALTE SINTETICO | SEINFRA | UN | 1 | 753.01 | 753.01
C0352 | C0838 | CONCRETO P/VIBR., FCK 10 MPa COM AGREGADO ADQUIRIDO | SEINFRA | M3 | 0.11419 | 440.13 | 50.2598
C0352 | C2784 | ESCAVAÇÃO MANUAL SOLO DE 1A.CAT. PROF. ATÉ 1.50m | SEINFRA | M3 | 0.11365 | 48.92 | 5.5597
C0352 | C1604 | LANÇAMENTO E APLICAÇÃO DE CONCRETO S/ ELEVAÇÃO | SEINFRA | M3 | 0.11399 | 159.08 | 18.1339
[5 empty] | VALOR: |  | 826.96
[5 empty] | VALOR BDI (27.50%): |  | 227.41
[5 empty] | VALOR COM BDI: |  | 1054.37
C3646 | C3646 | GAIOLA LABIRINTO, CONFECÇÃO EM TUBO VAPOR E PINTURA ESMALTE SINTÉTICO | SEINFRA | UN |  | 900.27 | 900.27
C3646 | I6719 | GAIOLA ESCORREGADOR PEQUENO, CONFEC. EM TUBO VAPOR E PINTURA ESMALTE SINTÉTICO | SEINFRA | UN | 1 | 752.35 | 752.35
C3646 | C0838 | CONCRETO P/VIBR., FCK 10 MPa COM AGREGADO ADQUIRIDO | SEINFRA | M3 | 0.2283 | 440.13 | 100.482
C3646 | C2784 | ESCAVAÇÃO MANUAL SOLO DE 1A.CAT. PROF. ATÉ 1.50m | SEINFRA | M3 | 0.22812 | 48.92 | 11.1596
C3646 | C1604 | LANÇAMENTO E APLICAÇÃO DE CONCRETO S/ ELEVAÇÃO | SEINFRA | M3 | 0.22807 | 159.08 | 36.2814
[5 empty] | VALOR: |  | 900.27
[5 empty] | VALOR BDI (27.50%): |  | 247.57
[5 empty] | VALOR COM BDI: |  | 1147.84
C2997 | C2997 | ESCORREGADOR GRANDE, CONFECÇÃO EM TUBO VAPOR E PINTURA ESMALTE SINTÉTICO | SEINFRA | UN |  | 886.43 | 1772.86
C2997 | I2475 | ESCORREGADOR GRANDE, CONFEC. EM TUBO VAPOR E PINTURA ESMALTE SINTETICO | SEINFRA | UN | 1 | 812.48 | 812.48
C2997 | C0838 | CONCRETO P/VIBR., FCK 10 MPa COM AGREGADO ADQUIRIDO | SEINFRA | M3 | 0.11419 | 440.13 | 50.257
C2997 | C2784 | ESCAVAÇÃO MANUAL SOLO DE 1A.CAT. PROF. ATÉ 1.50m | SEINFRA | M3 | 0.11385 | 48.92 | 5.5694
C2997 | C1604 | LANÇAMENTO E APLICAÇÃO DE CONCRETO S/ ELEVAÇÃO | SEINFRA | M3 | 0.11396 | 159.08 | 18.1284
[5 empty] | VALOR: |  | 886.43
[5 empty] | VALOR BDI (27.50%): |  | 243.77
[5 empty] | VALOR COM BDI: |  | 1130.2
C3643 | C3643 | CARROSSEL TIPO OLA, CONFECÇÃO EM TUBO VAPOR E PINTURA ESMALTE SINTÉTICO | SEINFRA | UN |  | 1124 | 1124
C3643 | I6716 | CARROSSEL TIPO OLA, CONFEC. EM TUBO VAPOR E PINTURA ESMALTE SINTÉTICO | SEINFRA | UN | 1 | 1050.05 | 1050.05
C3643 | C0838 | CONCRETO P/VIBR., FCK 10 MPa COM AGREGADO ADQUIRIDO | SEINFRA | M3 | 0.1141 | 440.13 | 50.2209
C3643 | C2784 | ESCAVAÇÃO MANUAL SOLO DE 1A.CAT. PROF. ATÉ 1.50m | SEINFRA | M3 | 0.11413 | 48.92 | 5.5831
C3643 | C1604 | LANÇAMENTO E APLICAÇÃO DE CONCRETO S/ ELEVAÇÃO | SEINFRA | M3 | 0.1141 | 159.08 | 18.1503
[5 empty] | VALOR: |  | 1124
[5 empty] | VALOR BDI (27.50%): |  | 309.1
[5 empty] | VALOR COM BDI: |  | 1433.1
030010 | 030010 | Escavação manual de ate 1.50m de profundidade | SEDOP | m³ |  | 90.53 | 2408.1
030010 | 280026 | SERVENTE COM ENCARGOS COMPLEMENTARES | SEDOP | h | 3.6376 | 24.89 | 90.53
[5 empty] | VALOR: |  | 90.53
[5 empty] | VALOR BDI (27.50%): |  | 24.9
[5 empty] | VALOR COM BDI: |  | 115.43
050766 | 050766 | Concreto armado fck=25MPA c/ forma mad. branca (incl. lançamento eadensamento) | SEDOP | m³ |  | 3879.47 | 17574
050766 | 050038 | Armação p/ concreto | SEDOP | kg | 76.5953 | 14.55 | 1114.46
050766 | 050740 | Concreto c/ seixo Fck= 25MPA (incl. lançamento e adensamento) | SEDOP | m³ | 0.95743 | 958.83 | 918.01
050766 | 050036 | Forma c/ madeira branca (incl. desforma) | SEDOP | m² | 11.4892 | 160.76 | 1847
[5 empty] | VALOR: |  | 3879.47
[5 empty] | VALOR BDI (27.50%): |  | 1066.85
[5 empty] | VALOR COM BDI: |  | 4946.32
060045 | 060045 | Alvenaria tijolo de barro a singelo | SEDOP | m² |  | 146.16 | 2870.58
060045 | D00036 | Tijolo de barro 14x19x9 Material | SEDOP | un | 57 | 0.77 | 43.89
060045 | 280023 | PEDREIRO COM ENCARGOS COMPLEMENTARES | SEDOP | h | 2.0243 | 30.75 | 62.24
060045 | 280026 | SERVENTE COM ENCARGOS COMPLEMENTARES | SEDOP | h | 1.0121 | 24.89 | 25.19
060045 | 110764 | Argamassa de cimento,areia e adit. plast. 1:6 | SEDOP | m³ | 0.027604 | 537.89 | 14.84
[5 empty] | VALOR: |  | 146.16
[5 empty] | VALOR BDI (27.50%): |  | 40.19
[5 empty] | VALOR COM BDI: |  | 186.35
060046 | 060046 | Alvenaria tijolo de barro a cutelo | SEDOP | m² |  | 117.62 | 2310.06
060046 | D00036 | Tijolo de barro 14x19x9 Material | SEDOP | un | 37 | 0.77 | 28.49
060046 | 280023 | PEDREIRO COM ENCARGOS COMPLEMENTARES | SEDOP | h | 1.8352 | 30.75 | 56.43
060046 | 280026 | SERVENTE COM ENCARGOS COMPLEMENTARES | SEDOP | h | 0.91759 | 24.89 | 22.83
060046 | 110764 | Argamassa de cimento,areia e adit. plast. 1:6 | SEDOP | m³ | 0.018352 | 537.89 | 9.87
[5 empty] | VALOR: |  | 117.62
[5 empty] | VALOR BDI (27.50%): |  | 32.35
[5 empty] | VALOR COM BDI: |  | 149.97
110143 | 110143 | Chapisco de cimento e areia no traço 1:3 | SEDOP | m² |  | 15.38 | 604.13
110143 | 280023 | PEDREIRO COM ENCARGOS COMPLEMENTARES | SEDOP | h | 0.18664 | 30.75 | 5.73
110143 | 280026 | SERVENTE COM ENCARGOS COMPLEMENTARES | SEDOP | h | 0.18664 | 24.89 | 4.64
110143 | 110248 | Argamassa de cimento e areia no traço 1:3 | SEDOP | m³ | 0.0065322 | 767.38 | 5.01
[5 empty] | VALOR: |  | 15.38
[5 empty] | VALOR BDI (27.50%): |  | 4.23
[5 empty] | VALOR COM BDI: |  | 19.61
110763 | 110763 | Reboco com argamassa 1:6:Adit. Plast. | SEDOP | m² |  | 46.19 | 1814.34
110763 | 280004 | AJUDANTE DE PEDREIRO COM ENCARGOS COMPLEMENTARES | SEDOP | h | 0.48366 | 24.87 | 12.02
110763 | 280023 | PEDREIRO COM ENCARGOS COMPLEMENTARES | SEDOP | h | 0.6235 | 30.75 | 19.17
110763 | 110764 | Argamassa de cimento,areia e adit. plast. 1:6 | SEDOP | m³ | 0.027904 | 537.89 | 15
[5 empty] | VALOR: |  | 46.19
[5 empty] | VALOR BDI (27.50%): |  | 12.7
[5 empty] | VALOR COM BDI: |  | 58.89
030010 | 030010 | Escavação manual de ate 1.50m de profundidade | SEDOP | m³ |  | 90.53 | 259.82
030010 | 280026 | SERVENTE COM ENCARGOS COMPLEMENTARES | SEDOP | h | 3.6376 | 24.89 | 90.53
[5 empty] | VALOR: |  | 90.53
[5 empty] | VALOR BDI (27.50%): |  | 24.9
[5 empty] | VALOR COM BDI: |  | 115.43
060046 | 060046 | Alvenaria tijolo de barro a cutelo | SEDOP | m² |  | 117.62 | 799.82
060046 | D00036 | Tijolo de barro 14x19x9 Material | SEDOP | un | 37 | 0.77 | 28.49
060046 | 280023 | PEDREIRO COM ENCARGOS COMPLEMENTARES | SEDOP | h | 1.8352 | 30.75 | 56.43
060046 | 280026 | SERVENTE COM ENCARGOS COMPLEMENTARES | SEDOP | h | 0.91759 | 24.89 | 22.83
060046 | 110764 | Argamassa de cimento,areia e adit. plast. 1:6 | SEDOP | m³ | 0.018352 | 537.89 | 9.87
[5 empty] | VALOR: |  | 117.62
[5 empty] | VALOR BDI (27.50%): |  | 32.35
[5 empty] | VALOR COM BDI: |  | 149.97
110143 | 110143 | Chapisco de cimento e areia no traço 1:3 | SEDOP | m² |  | 15.38 | 209.17
110143 | 280023 | PEDREIRO COM ENCARGOS COMPLEMENTARES | SEDOP | h | 0.18664 | 30.75 | 5.73
110143 | 280026 | SERVENTE COM ENCARGOS COMPLEMENTARES | SEDOP | h | 0.18664 | 24.89 | 4.64
110143 | 110248 | Argamassa de cimento e areia no traço 1:3 | SEDOP | m³ | 0.0065322 | 767.38 | 5.01
[5 empty] | VALOR: |  | 15.38
[5 empty] | VALOR BDI (27.50%): |  | 4.23
[5 empty] | VALOR COM BDI: |  | 19.61
110763 | 110763 | Reboco com argamassa 1:6:Adit. Plast. | SEDOP | m² |  | 46.19 | 628.18
110763 | 280004 | AJUDANTE DE PEDREIRO COM ENCARGOS COMPLEMENTARES | SEDOP | h | 0.48366 | 24.87 | 12.02
110763 | 280023 | PEDREIRO COM ENCARGOS COMPLEMENTARES | SEDOP | h | 0.6235 | 30.75 | 19.17
110763 | 110764 | Argamassa de cimento,areia e adit. plast. 1:6 | SEDOP | m³ | 0.027904 | 537.89 | 15
[5 empty] | VALOR: |  | 46.19
[5 empty] | VALOR BDI (27.50%): |  | 12.7
[5 empty] | VALOR COM BDI: |  | 58.89
081003 | 081003 | TUBO SOLDAVEL PVC MARROM DIAM. 25 MM | GOINFRA CIVIL | M |  | 7.31 | 1096.5
081003 | H248 | TUBO SOLDAVEL PVC MARROM DIAM. 25 MM | GOINFRA CIVIL | m | 1.0029 | 3.36 | 3.36
081003 | 0008 | AJUDANTE | GOINFRA CIVIL | h | 0.1092 | 15.2 | 1.65
081003 | 0011 | ENCANADOR | GOINFRA CIVIL | h | 0.10986 | 20.97 | 2.3
[5 empty] | VALOR: |  | 7.31
[5 empty] | VALOR BDI (27.50%): |  | 2.01
[5 empty] | VALOR COM BDI: |  | 9.32
081006 | 081006 | TUBO SOLDAVEL PVC MARROM DIAM. 50 MM | GOINFRA CIVIL | m |  | 20.73 | 124.38
081006 | H244 | TUBO SOLDAVEL PVC MARROM DIAM. 50 MM | GOINFRA CIVIL | m | 1.008 | 13.31 | 13.41
081006 | 0008 | AJUDANTE | GOINFRA CIVIL | h | 0.20239 | 15.2 | 3.07
081006 | 0011 | ENCANADOR | GOINFRA CIVIL | h | 0.20305 | 20.97 | 4.25
[5 empty] | VALOR: |  | 20.73
[5 empty] | VALOR BDI (27.50%): |  | 5.7
[5 empty] | VALOR COM BDI: |  | 26.43
081007 | 081007 | TUBO SOLDAVEL PVC MARROM DIAM. 60 MM | GOINFRA CIVIL | m |  | 34.94 | 1048.2
081007 | H245 | TUBO SOLDAVEL PVC MARROM DIAM. 60 MM | GOINFRA CIVIL | m | 1.0083 | 24.99 | 25.19
081007 | 0008 | AJUDANTE | GOINFRA CIVIL | h | 0.26972 | 15.2 | 4.09
081007 | 0011 | ENCANADOR | GOINFRA CIVIL | h | 0.27038 | 20.97 | 5.66
[5 empty] | VALOR: |  | 34.94
[5 empty] | VALOR BDI (27.50%): |  | 9.61
[5 empty] | VALOR COM BDI: |  | 44.55
082303 | 082303 | TUBO SOLDAVEL PARA ESGOTO DIAMETRO 75 MM | GOINFRA CIVIL | m |  | 28.19 | 563.8
082303 | H283 | TUBO SOLDAVEL PARA ESGOTO DIAMETRO 75 MM | GOINFRA CIVIL | m | 1.0038 | 12.37 | 12.41
082303 | 0008 | AJUDANTE | GOINFRA CIVIL | h | 0.43677 | 15.2 | 6.63
082303 | 0011 | ENCANADOR | GOINFRA CIVIL | h | 0.43677 | 20.97 | 9.15
[5 empty] | VALOR: |  | 28.19
[5 empty] | VALOR BDI (27.50%): |  | 7.75
[5 empty] | VALOR COM BDI: |  | 35.94
081010 | 081010 | TUBO SOLDAVEL PVC MARROM DIAM. 110 MM | GOINFRA CIVIL | m |  | 99 | 891
081010 | H242 | TUBO SOLDAVEL PVC MARROM DIAM. 110 MM | GOINFRA CIVIL | m | 1.0091 | 81.35 | 82.09
081010 | 0008 | AJUDANTE | GOINFRA CIVIL | h | 0.46766 | 15.2 | 7.1
081010 | 0011 | ENCANADOR | GOINFRA CIVIL | h | 0.46802 | 20.97 | 9.81
[5 empty] | VALOR: |  | 99
[5 empty] | VALOR BDI (27.50%): |  | 27.23
[5 empty] | VALOR COM BDI: |  | 126.23
081161 | 081161 | BUCHA DE REDUÇÃO SOLDAVEL CURTA 25 X 20 MM | GOINFRA CIVIL | Un |  | 3.45 | 41.4
081161 | H122 | BUCHA DE REDUÇÃO SOLDAVEL CURTA 25 X 20 MM | GOINFRA CIVIL | un | 1 | 0.51 | 0.51
081161 | 0008 | AJUDANTE | GOINFRA CIVIL | h | 0.081147 | 15.2 | 1.23
081161 | 0011 | ENCANADOR | GOINFRA CIVIL | h | 0.081582 | 20.97 | 1.71
[5 empty] | VALOR: |  | 3.45
[5 empty] | VALOR BDI (27.50%): |  | 0.95
[5 empty] | VALOR COM BDI: |  | 4.4
081165 | 081165 | BUCHA DE REDUCAO SOLDÁVEL CURTA 60 X 50 mm | GOINFRA CIVIL | Un |  | 11.8 | 23.6
081165 | H124 | BUCHA DE REDUÇÃO SOLDAVEL CURTA DIAM. 60 X 50 MM | GOINFRA CIVIL | un | 1 | 5.92 | 5.92
081165 | 0008 | AJUDANTE | GOINFRA CIVIL | h | 0.1622 | 15.2 | 2.46
081165 | 0011 | ENCANADOR | GOINFRA CIVIL | h | 0.16354 | 20.97 | 3.42
[5 empty] | VALOR: |  | 11.8
[5 empty] | VALOR BDI (27.50%): |  | 3.25
[5 empty] | VALOR COM BDI: |  | 15.05
081185 | 081185 | BUCHA DE REDUÇÃO SOLDÁVEL LONGA 75 X 50 MM | GOINFRA CIVIL | un |  | 23.31 | 23.31
081185 | H595 | BUCHA DE REDUÇÃO SOLDAVEL LONGA 75 X 50 MM | GOINFRA CIVIL | un | 1 | 17.26 | 17.26
081185 | 0008 | AJUDANTE | GOINFRA CIVIL | h | 0.16636 | 15.2 | 2.52
081185 | 0011 | ENCANADOR | GOINFRA CIVIL | h | 0.16865 | 20.97 | 3.53
[5 empty] | VALOR: |  | 23.31
[5 empty] | VALOR BDI (27.50%): |  | 6.41
[5 empty] | VALOR COM BDI: |  | 29.72
052048 | 052048 | CURVA 45 PVC RIGIDO SOLDAVEL 25mm | Composições Próprias | UN |  | 10.81 | 75.67
052048 | 003389 | ADESIVO PARA PVC bisnaga de 75 gramas | SBC | UN | 0.066 | 9 | 0.59
052048 | 005395 | CURVA 45 PVC SOLDAVEL 25mm | SBC | UN | 1 | 3.21 | 3.21
052048 | 003487 | LIXA PARA MADEIRA S422 NORTON 100 | SBC | UN | 0.004 | 46.37 | 0.19
052048 | 003889 | SOLUCAO LIMPADORA PARA TUBOS PVC FRASCO 1 LITRO | SBC | UN | 0.0074 | 42.65 | 0.32
052048 | 099034 | AJUDANTE DE BOMBEIRO OU ENCANADOR | SBC | H | 0.18139 | 15.34 | 2.78
052048 | 099200 | BOMBEIRO OU ENCANADOR | SBC | H | 0.18204 | 20.45 | 3.72
[5 empty] | VALOR: |  | 10.81
[5 empty] | VALOR BDI (27.50%): |  | 2.97
[5 empty] | VALOR COM BDI: |  | 13.78
052057 | 052057 | CURVA 90 PVC RIGIDO SOLDAVEL 25mm | Composições Próprias | UN |  | 10.51 | 73.57
052057 | 003389 | ADESIVO PARA PVC bisnaga de 75 gramas | SBC | UN | 0.063 | 9 | 0.57
052057 | 005391 | CURVA 90 PVC SOLDAVEL 25mm | SBC | UN | 1 | 2.91 | 2.91
052057 | 003487 | LIXA PARA MADEIRA S422 NORTON 100 | SBC | UN | 0.004 | 46.37 | 0.19
052057 | 003889 | SOLUCAO LIMPADORA PARA TUBOS PVC FRASCO 1 LITRO | SBC | UN | 0.008 | 42.65 | 0.34
052057 | 099034 | AJUDANTE DE BOMBEIRO OU ENCANADOR | SBC | H | 0.18126 | 15.34 | 2.78
052057 | 099200 | BOMBEIRO OU ENCANADOR | SBC | H | 0.18192 | 20.45 | 3.72
[5 empty] | VALOR: |  | 10.51
[5 empty] | VALOR BDI (27.50%): |  | 2.89
[5 empty] | VALOR COM BDI: |  | 13.4
052232 | 052232 | JOELHO 90 PVC RIGIDO SOLDAVEL 25mm | Composições Próprias | UN |  | 8.49 | 212.25
052232 | 003389 | ADESIVO PARA PVC bisnaga de 75 gramas | SBC | UN | 0.063 | 9 | 0.57
052232 | 002675 | JOELHO 90 PVC AGUA SOLDAVEL 25mm | SBC | UN | 1 | 0.89 | 0.89
052232 | 003487 | LIXA PARA MADEIRA S422 NORTON 100 | SBC | UN | 0.004 | 46.37 | 0.19
052232 | 003889 | SOLUCAO LIMPADORA PARA TUBOS PVC FRASCO 1 LITRO | SBC | UN | 0.008 | 42.65 | 0.34
052232 | 099034 | AJUDANTE DE BOMBEIRO OU ENCANADOR | SBC | H | 0.18164 | 15.34 | 2.79
052232 | 099200 | BOMBEIRO OU ENCANADOR | SBC | H | 0.18164 | 20.45 | 3.71
[5 empty] | VALOR: |  | 8.49
[5 empty] | VALOR BDI (27.50%): |  | 2.33
[5 empty] | VALOR COM BDI: |  | 10.82
052195 | 052195 | JOELHO 90 PVC RIGIDO SOLDAVEL 50mm | Composições Próprias | UN |  | 17.49 | 69.96
052195 | 003389 | ADESIVO PARA PVC bisnaga de 75 gramas | SBC | UN | 0.2 | 9 | 1.8
052195 | 005483 | JOELHO 90 PVC SOLDAVEL 50mm | SBC | UN | 1 | 4.46 | 4.46
052195 | 003487 | LIXA PARA MADEIRA S422 NORTON 100 | SBC | UN | 0.0158 | 46.37 | 0.73
052195 | 003889 | SOLUCAO LIMPADORA PARA TUBOS PVC FRASCO 1 LITRO | SBC | UN | 0.022 | 42.65 | 0.94
052195 | 099034 | AJUDANTE DE BOMBEIRO OU ENCANADOR | SBC | H | 0.2669 | 15.34 | 4.09
052195 | 099200 | BOMBEIRO OU ENCANADOR | SBC | H | 0.26755 | 20.45 | 5.47
[5 empty] | VALOR: |  | 17.49
[5 empty] | VALOR BDI (27.50%): |  | 4.81
[5 empty] | VALOR COM BDI: |  | 22.3
052196 | 052196 | JOELHO 90 PVC RIGIDO SOLDAVEL 60mm | Composições Próprias | UN |  | 38.51 | 115.53
052196 | 003389 | ADESIVO PARA PVC bisnaga de 75 gramas | SBC | UN | 0.264 | 9 | 2.38
052196 | 005484 | JOELHO 90 PVC SOLDAVEL 60mm | SBC | UN | 1 | 23.55 | 23.55
052196 | 003487 | LIXA PARA MADEIRA S422 NORTON 100 | SBC | UN | 0.022 | 46.37 | 1.02
052196 | 003889 | SOLUCAO LIMPADORA PARA TUBOS PVC FRASCO 1 LITRO | SBC | UN | 0.03 | 42.65 | 1.28
052196 | 099034 | AJUDANTE DE BOMBEIRO OU ENCANADOR | SBC | H | 0.28706 | 15.34 | 4.4
052196 | 099200 | BOMBEIRO OU ENCANADOR | SBC | H | 0.28771 | 20.45 | 5.88
[5 empty] | VALOR: |  | 38.51
[5 empty] | VALOR BDI (27.50%): |  | 10.59
[5 empty] | VALOR COM BDI: |  | 49.1
052197 | 052197 | JOELHO 90 PVC RIGIDO SOLDAVEL 75mm | Composições Próprias | UN |  | 116.63 | 349.89
052197 | 003389 | ADESIVO PARA PVC bisnaga de 75 gramas | SBC | UN | 0.453 | 9 | 4.08
052197 | 005485 | JOELHO 90 PVC SOLDAVEL 75mm | SBC | UN | 1 | 97.2 | 97.2
052197 | 003487 | LIXA PARA MADEIRA S422 NORTON 100 | SBC | UN | 0.032 | 46.37 | 1.48
052197 | 003889 | SOLUCAO LIMPADORA PARA TUBOS PVC FRASCO 1 LITRO | SBC | un | 0.052 | 42.65 | 2.22
052197 | 099034 | AJUDANTE DE BOMBEIRO OU ENCANADOR | SBC | H | 0.32227 | 15.34 | 4.94
052197 | 099200 | BOMBEIRO OU ENCANADOR | SBC | H | 0.3283 | 20.45 | 6.71
[5 empty] | VALOR: |  | 116.63
[5 empty] | VALOR BDI (27.50%): |  | 32.07
[5 empty] | VALOR COM BDI: |  | 148.7
052586 | 052586 | LUVA PVC SOLDAVEL DIAM. 75mm | Composições Próprias | UN |  | 39.88 | 159.52
052586 | 003389 | ADESIVO PARA PVC bisnaga de 75 gramas | SBC | UN | 0.454 | 9 | 4.09
052586 | 003487 | LIXA PARA MADEIRA S422 NORTON 100 | SBC | UN | 0.0315 | 46.37 | 1.46
052586 | 005626 | LUVA PVC SOLDAVEL 75mm | SBC | UN | 1 | 20.82 | 20.82
052586 | 003889 | SOLUCAO LIMPADORA PARA TUBOS PVC FRASCO 1 LITRO | SBC | UN | 0.052 | 42.65 | 2.22
052586 | 099034 | AJUDANTE DE BOMBEIRO OU ENCANADOR | SBC | H | 0.31538 | 15.34 | 4.84
052586 | 099200 | BOMBEIRO OU ENCANADOR | SBC | H | 0.31554 | 20.45 | 6.45
[5 empty] | VALOR: |  | 39.88
[5 empty] | VALOR BDI (27.50%): |  | 10.97
[5 empty] | VALOR COM BDI: |  | 50.85
081424 | 081424 | TE REDUCAO 90 GRAUS SOLDAVEL 50 X 25 mm | GOINFRA CIVIL | Un |  | 19.38 | 19.38
081424 | H231 | TE DE REDUCAO 90 GRAUS SOLDAVEL 50 X 25 MM | GOINFRA CIVIL | un | 1 | 9.57 | 9.57
081424 | 0008 | AJUDANTE | GOINFRA CIVIL | h | 0.2699 | 15.2 | 4.1
081424 | 0011 | ENCANADOR | GOINFRA CIVIL | h | 0.27271 | 20.97 | 5.71
[5 empty] | VALOR: |  | 19.38
[5 empty] | VALOR BDI (27.50%): |  | 5.33
[5 empty] | VALOR COM BDI: |  | 24.71
081402 | 081402 | TE 90 GRAUS SOLDAVEL DIAMETRO 25 MM | GOINFRA CIVIL | Un |  | 7.57 | 181.68
081402 | H221 | TE 90 GRAUS SOLDAVEL DIAMETRO 25 MM | GOINFRA CIVIL | un | 1 | 1.36 | 1.36
081402 | 0008 | AJUDANTE | GOINFRA CIVIL | h | 0.17101 | 15.2 | 2.59
081402 | 0011 | ENCANADOR | GOINFRA CIVIL | h | 0.17283 | 20.97 | 3.62
[5 empty] | VALOR: |  | 7.57
[5 empty] | VALOR BDI (27.50%): |  | 2.08
[5 empty] | VALOR COM BDI: |  | 9.65
052881 | 052881 | REGISTRO DE ESFERA VS SOLDAVEL 25mm | Composições Próprias | UN |  | 29.32 | 58.64
052881 | 003389 | ADESIVO PARA PVC bisnaga de 75 gramas | SBC | UN | 0.066 | 9 | 0.59
052881 | 003487 | LIXA PARA MADEIRA S422 NORTON 100 | Composições | UN | 0.004 | 46.37 | 0.19
052881 | 014867 | REGISTRO DE ESFERA VS SOLDAVEL 25mm | SBC | UN | 1 | 18.1 | 18.1
052881 | 003889 | SOLUCAO LIMPADORA PARA TUBOS PVC FRASCO 1 LITRO | SBC | UN | 0.008 | 42.65 | 0.34
052881 | 099034 | AJUDANTE DE BOMBEIRO OU ENCANADOR | SBC | H | 0.28246 | 15.34 | 4.33
052881 | 099200 | BOMBEIRO OU ENCANADOR | SBC | H | 0.28229 | 20.45 | 5.77
[5 empty] | VALOR: |  | 29.32
[5 empty] | VALOR BDI (27.50%): |  | 8.06
[5 empty] | VALOR COM BDI: |  | 37.38
180837 | 180837 | Reservatório em polietileno de 5.000 L | SEDOP | un |  | 6123.53 | 6123.53
180837 | H00055 | Fita de vedacao Material | SEDOP | m | 3 | 0.26 | 0.78
180837 | H00184 | Flange de aco galvanizado - 20mm Material | SEDOP | un | 2 | 9.71 | 19.42
180837 | H00185 | Flange de aco galvanizado - 25mm Material | SEDOP | un | 2 | 13.26 | 26.52
180837 | H00186 | Flange de aco galvanizado - 50mm Material | SEDOP | un | 4 | 27.91 | 111.64
180837 | H00319 | Reservatório em polietileno de 5.000 L Material | SEDOP | un | 1 | 3912.52 | 3912.52
180837 | D00224 | Viga de peroba 6x16cm Material | SEDOP | m | 5 | 361.16 | 1805.8
180837 | 280008 | AUXILIAR DE ENCANADOR OU BOMBEIRO HIDRÁULICO COM ENCARGOS COMPLEMENTARES | SEDOP | h | 4.5438 | 24.27 | 110.27
180837 | 280016 | ENCANADOR OU BOMBEIRO HIDRÁULICO COM ENCARGOS COMPLEMENTARES | SEDOP | h | 4.5485 | 30.03 | 136.58
[5 empty] | VALOR: |  | 6123.53
[5 empty] | VALOR BDI (27.50%): |  | 1683.97
[5 empty] | VALOR COM BDI: |  | 7807.5
130492 | 130492 | Calçada (incl.alicerce, baldrame e concreto c/ junta seca) | SEDOP | m² |  | 132.08 | 88650.78
130492 | 040285 | Baldrame em concreto simples com seixo inclusive forma madeira branca | SEDOP | m³ | 0.0067585 | 1894.57 | 12.8
130492 | 130584 | Concreto c/ seixo e junta seca e=10cm | SEDOP | m² | 0.9655 | 101.12 | 97.63
130492 | 030010 | Escavação manual de ate 1.50m de profundidade | SEDOP | m³ | 0.01931 | 90.53 | 1.74
130492 | 040025 | Fundação corrida com seixo | SEDOP | m³ | 0.01931 | 1031.49 | 19.91
[5 empty] | VALOR: |  | 132.08
[5 empty] | VALOR BDI (27.50%): |  | 36.32
[5 empty] | VALOR COM BDI: |  | 168.4
150207 | 150207 | Pintura Acrílica para piso | SEDOP | m² |  | 25.41 | 17054.94
150207 | P00036 | Acrílica para piso Material | SEDOP | GL | 0.0833 | 99.93 | 8.32
150207 | 280024 | PINTOR COM ENCARGOS COMPLEMENTARES | SEDOP | h | 0.31812 | 32.42 | 10.31
150207 | 280026 | SERVENTE COM ENCARGOS COMPLEMENTARES | SEDOP | h | 0.27268 | 24.89 | 6.78
[5 empty] | VALOR: |  | 25.41
[5 empty] | VALOR BDI (27.50%): |  | 6.99
[5 empty] | VALOR COM BDI: |  | 32.4
104658 | 104658 | PISO PODOTÁTIL DE ALERTA OU DIRECIONAL, DE CONCRETO, ASSENTADO SOBRE ARGAMASSA. AF_03/2024 | SINAPI | M2 |  | 154.95 | 37188
104658 | 00034353 | ARGAMASSA COLANTE AC II | SINAPI | KG | 8.62 | 1.47 | 12.67
104658 | 00036178 | PISO TATIL / PODOTATIL, LADRILHO HIDRAULICO/CONCRETO, *40 X 40* CM, E= 2,5* CM, PADRAO TATIL ALERTA OU DIRECIONAL, COR NATURAL | SINAPI | UN | 6.4375 | 15.11 | 97.27
104658 | 00034357 | REJUNTE CIMENTICIO, QUALQUER COR | SINAPI | KG | 0.24 | 4.64 | 1.11
104658 | 88309 | PEDREIRO COM ENCARGOS COMPLEMENTARES | SINAPI | H | 0.58152 | 28.51 | 16.57
104658 | 88316 | SERVENTE COM ENCARGOS COMPLEMENTARES | SINAPI | H | 1.1642 | 23.48 | 27.33
[5 empty] | VALOR: |  | 154.95
[5 empty] | VALOR BDI (27.50%): |  | 42.61
[5 empty] | VALOR COM BDI: |  | 197.56
C1865 | C1865 | PEDRA PORTUGUESA 2 CORES | SEINFRA | M2 |  | 165.33 | 765768.88
C1865 | I0108 | AREIA GROSSA | SEINFRA | M3 | 0.06 | 108.73 | 6.5238
C1865 | I0805 | CIMENTO PORTLAND | SEINFRA | KG | 5.35 | 0.65 | 3.4775
C1865 | I1601 | PEDRA PORTUGUESA BRANCA | SEINFRA | M3 | 0.0405 | 1225.28 | 49.6238
C1865 | I1602 | PEDRA PORTUGUESA PRETA/VERMELHA | SEINFRA | M3 | 0.04048 | 1225.28 | 49.5993
C1865 | I2391 | PEDREIRO | SEINFRA | H | 1.4541 | 24.16 | 35.1322
C1865 | I2543 | SERVENTE | SEINFRA | H | 1.1364 | 18.46 | 20.9775
[5 empty] | VALOR: |  | 165.33
[5 empty] | VALOR BDI (27.50%): |  | 45.47
[5 empty] | VALOR COM BDI: |  | 210.8
C1430 | C1430 | GRAMA EM PLACAS E=6 CM FORNECIMENTO E PLANTIO | SEINFRA | M2 |  | 19.62 | 14794.46
C1430 | I1225 | GRAMA TIPO BATATAIS EM PLACA | SEINFRA | M2 | 0.9 | 7.45 | 6.705
C1430 | I2077 | TERRA VEGETAL | SEINFRA | M3 | 0.0749 | 124.29 | 9.3093
C1430 | I0037 | AJUDANTE | SEINFRA | H | 0.18886 | 19.1 | 3.6072
[5 empty] | VALOR: |  | 19.62
[5 empty] | VALOR BDI (27.50%): |  | 5.4
[5 empty] | VALOR COM BDI: |  | 25.02
C4833 | C4833 | PISO EMBORRACHADO, DRENANTE E ANTI-IMPACTO, COMPOSTO POR PARTÍCULAS DE BORRACHA RECICLADA PRENSADA, PIGMENTADA E ATÓXICA, 50X50X2,5CM (FORNECIMENTO E EXECUÇÃO) | SEINFRA | M2 |  | 258.35 | 104895.27
C4833 | I9143 | PISO EMBORRACHADO E ANTI-IMPACTO, COMPOSTO POR PARTÍCULAS DE BORRACHA RECICLADA PRENSADA, PIGMENTADA E ATÓXICA (COLOCADO) | SEINFRA | M2 | 1 | 258.35 | 258.35
[5 empty] | VALOR: |  | 258.35
[5 empty] | VALOR BDI (27.50%): |  | 71.05
[5 empty] | VALOR COM BDI: |  | 329.4
171042 | 171042 | CALCADA PLACAS DE CONCRETO 50x50cm | Composições Próprias | M2 |  | 40.6 | 40.6
171042 | 000100 | AREIA GROSSA LAVADA | SBC | M3 | 0.04 | 110.53 | 4.42
171042 | 000050 | CIMENTO PORTLAND CP III 32RS NBR 11578 (quilo) | SBC | KG | 18.142 | 1 | 18.14
171042 | 000200 | PEDRA BRITADA #1 E 2 | SBC | M3 | 0.06 | 229.28 | 13.76
171042 | 099050 | PEDREIRO | SBC | H | 0.11799 | 20.45 | 2.41
171042 | 099900 | SERVENTE | SBC | H | 0.12654 | 14.8 | 1.87
[5 empty] | VALOR: |  | 40.6
[5 empty] | VALOR BDI (27.50%): |  | 11.17
[5 empty] | VALOR COM BDI: |  | 51.77
030010 | 030010 | Escavação manual de ate 1.50m de profundidade | SEDOP | m³ |  | 90.53 | 324.1
030010 | 280026 | SERVENTE COM ENCARGOS COMPLEMENTARES | SEDOP | h | 3.6376 | 24.89 | 90.53
[5 empty] | VALOR: |  | 90.53
[5 empty] | VALOR BDI (27.50%): |  | 24.9
[5 empty] | VALOR COM BDI: |  | 115.43
040284 | 040284 | Baldrame em concreto armado c/ cinta de amarração | SEDOP | m³ |  | 3359.9 | 7458.98
040284 | 050038 | Armação p/ concreto | SEDOP | kg | 43.0282 | 14.55 | 626.06
040284 | 050259 | Concreto c/ seixo Fck= 20 MPA (incl. lançamento e adensamento) | SEDOP | m³ | 0.95618 | 930.01 | 889.25
040284 | 050036 | Forma c/ madeira branca (incl. desforma) | SEDOP | m² | 11.4742 | 160.76 | 1844.59
[5 empty] | VALOR: |  | 3359.9
[5 empty] | VALOR BDI (27.50%): |  | 923.97
[5 empty] | VALOR COM BDI: |  | 4283.87
050766 | 050766 | Concreto armado fck=25MPA c/ forma mad. branca (incl. lançamento eadensamento) - pilares | SEDOP | m³ |  | 3879.47 | 12103.95
050766 | 050038 | Armação p/ concreto | SEDOP | kg | 76.5953 | 14.55 | 1114.46
050766 | 050740 | Concreto c/ seixo Fck= 25MPA (incl. lançamento e adensamento) | SEDOP | m³ | 0.95743 | 958.83 | 918.01
050766 | 050036 | Forma c/ madeira branca (incl. desforma) | SEDOP | m² | 11.4892 | 160.76 | 1847
[5 empty] | VALOR: |  | 3879.47
[5 empty] | VALOR BDI (27.50%): |  | 1066.85
[5 empty] | VALOR COM BDI: |  | 4946.32
050766 | 050766 | Concreto armado fck=25MPA c/ forma mad. branca (incl. lançamento eadensamento) - vigas | SEDOP | m³ |  | 3879.47 | 40850.82
050766 | 050038 | Armação p/ concreto | SEDOP | kg | 76.5953 | 14.55 | 1114.46
050766 | 050740 | Concreto c/ seixo Fck= 25MPA (incl. lançamento e adensamento) | SEDOP | m³ | 0.95743 | 958.83 | 918.01
050766 | 050036 | Forma c/ madeira branca (incl. desforma) | SEDOP | m² | 11.4892 | 160.76 | 1847
[5 empty] | VALOR: |  | 3879.47
[5 empty] | VALOR BDI (27.50%): |  | 1066.85
[5 empty] | VALOR COM BDI: |  | 4946.32
060045 | 060045 | Alvenaria tijolo de barro a singelo | SEDOP | m² |  | 146.16 | 37878.83
060045 | D00036 | Tijolo de barro 14x19x9 Material | SEDOP | un | 57 | 0.77 | 43.89
060045 | 280023 | PEDREIRO COM ENCARGOS COMPLEMENTARES | SEDOP | h | 2.0243 | 30.75 | 62.24
060045 | 280026 | SERVENTE COM ENCARGOS COMPLEMENTARES | SEDOP | h | 1.0121 | 24.89 | 25.19
060045 | 110764 | Argamassa de cimento,areia e adit. plast. 1:6 | SEDOP | m³ | 0.027604 | 537.89 | 14.84
[5 empty] | VALOR: |  | 146.16
[5 empty] | VALOR BDI (27.50%): |  | 40.19
[5 empty] | VALOR COM BDI: |  | 186.35
060046 | 060046 | Alvenaria tijolo de barro a cutelo | SEDOP | m² |  | 117.62 | 5048.25
060046 | D00036 | Tijolo de barro 14x19x9 Material | SEDOP | un | 37 | 0.77 | 28.49
060046 | 280023 | PEDREIRO COM ENCARGOS COMPLEMENTARES | SEDOP | h | 1.8352 | 30.75 | 56.43
060046 | 280026 | SERVENTE COM ENCARGOS COMPLEMENTARES | SEDOP | h | 0.91759 | 24.89 | 22.83
060046 | 110764 | Argamassa de cimento,areia e adit. plast. 1:6 | SEDOP | m³ | 0.018352 | 537.89 | 9.87
[5 empty] | VALOR: |  | 117.62
[5 empty] | VALOR BDI (27.50%): |  | 32.35
[5 empty] | VALOR COM BDI: |  | 149.97
030254 | 030254 | Reaterro compactado | SEDOP | m³ |  | 18.44 | 1774.48
030254 | M00006 | Compactador de solo CM-13 Equipamento | SEDOP | h | 0.3 | 4.95 | 1.48
030254 | 280026 | SERVENTE COM ENCARGOS COMPLEMENTARES | SEDOP | h | 0.6815 | 24.89 | 16.96
[5 empty] | VALOR: |  | 18.44
[5 empty] | VALOR BDI (27.50%): |  | 5.07
[5 empty] | VALOR COM BDI: |  | 23.51
021226 | 021226 | TELA ELETROSOLDADA NERVURADA Q92 15x15cm 4,2mm(1,48kg/m2) | Composições Próprias | m2 |  | 14.94 | 2930.78
021226 | 099807 | AJUDANTE DE ARMADOR | SBC | H | 0.1412 | 13.95 | 1.97
021226 | 036840 | TELA ELETROSOLDADA NERVURADA Q-092 15x15cm 4,2mm(1,48kg/m2) | SBC | M2 | 1.1 | 11.06 | 12.17
021226 | 099300 | ARMADOR ou FERREIRO | SBC | H | 0.039348 | 20.45 | 0.8
[5 empty] | VALOR: |  | 14.94
[5 empty] | VALOR BDI (27.50%): |  | 4.11
[5 empty] | VALOR COM BDI: |  | 19.05
170097 | 170097 | LAJE CONCRETO 1:2:4 ESPESSURA 10cm PARA PAVIMENTO | Composições Próprias | m2 |  | 86.79 | 17025.59
170097 | 000100 | AREIA GROSSA LAVADA | SBC | M3 | 0.056 | 110.53 | 6.19
170097 | 000050 | CIMENTO PORTLAND CP III 32RS NBR 11578 (quilo) | SBC | KG | 31.1 | 1 | 31.1
170097 | 000200 | PEDRA BRITADA #1 E 2 | SBC | m3 | 0.0863 | 229.28 | 19.79
170097 | 099050 | PEDREIRO | SBC | H | 0.37113 | 20.45 | 7.59
170097 | 099900 | SERVENTE | SBC | H | 1.4948 | 14.8 | 22.12
[5 empty] | VALOR: |  | 86.79
[5 empty] | VALOR BDI (27.50%): |  | 23.87
[5 empty] | VALOR COM BDI: |  | 110.66
150207 | 150207 | Acrílica para piso | SEDOP | m² |  | 25.41 | 4984.68
150207 | P00036 | Acrílica para piso Material | SEDOP | GL | 0.0833 | 99.93 | 8.32
150207 | 280024 | PINTOR COM ENCARGOS COMPLEMENTARES | SEDOP | h | 0.31812 | 32.42 | 10.31
150207 | 280026 | SERVENTE COM ENCARGOS COMPLEMENTARES | SEDOP | h | 0.27268 | 24.89 | 6.78
[5 empty] | VALOR: |  | 25.41
[5 empty] | VALOR BDI (27.50%): |  | 6.99
[5 empty] | VALOR COM BDI: |  | 32.4
150253 | 150253 | Latex acrilica fosca int./ext. c/massa e selador - 3 demaos | SEDOP | m² |  | 43.44 | 12085.88
150253 | P00024 | Latex acrílica - Fosca Material | SEDOP | GL | 0.08 | 81.82 | 6.54
150253 | P00028 | Líquido selador acrilico Material | SEDOP | GL | 0.05 | 41.42 | 2.07
150253 | P00007 | Lixa para parede Material | SEDOP | un | 0.5 | 1 | 0.5
150253 | P00022 | Massa acrílica Material | SEDOP | GL | 0.11 | 52.65 | 5.79
150253 | 280024 | PINTOR COM ENCARGOS COMPLEMENTARES | SEDOP | h | 0.63635 | 32.42 | 20.63
150253 | 280026 | SERVENTE COM ENCARGOS COMPLEMENTARES | SEDOP | h | 0.31817 | 24.89 | 7.91
[5 empty] | VALOR: |  | 43.44
[5 empty] | VALOR BDI (27.50%): |  | 11.95
[5 empty] | VALOR COM BDI: |  | 55.39
170078 | 170078 | Eletroduto PVC Rígido de 1" | SEDOP | m |  | 17.2 | 0
170078 | E00015 | Eletroduto PVC Rígido de 1" Material | SEDOP | m | 1 | 6.96 | 6.96
170078 | 280007 | AUXILIAR DE ELETRICISTA COM ENCARGOS COMPLEMENTARES | SEDOP | h | 0.18179 | 25.26 | 4.59
170078 | 280014 | ELETRICISTA COM ENCARGOS COMPLEMENTARES | SEDOP | h | 0.18179 | 31.13 | 5.65
[5 empty] | VALOR: |  | 17.2
[5 empty] | VALOR BDI (27.50%): |  | 4.73
[5 empty] | VALOR COM BDI: |  | 21.93
071193 | 071193 | ELETRODUTO PVC FLEXÍVEL - MANGUEIRA CORRUGADA LEVE - DIAM. 20MM | GOINFRA CIVIL | M |  | 7.17 | 7957.98
071193 | 3922 | ELETRODUTO PVC FLEXÍVEL (MANGUEIRA CORRUGADA LEVE) DIAM. 20MM | GOINFRA CIVIL | m | 1 | 1.66 | 1.66
071193 | 0008 | AJUDANTE | GOINFRA CIVIL | h | 0.14989 | 15.2 | 2.27
071193 | 0012 | ELETRICISTA | GOINFRA CIVIL | h | 0.15481 | 20.97 | 3.24
[5 empty] | VALOR: |  | 7.17
[5 empty] | VALOR BDI (27.50%): |  | 1.97
[5 empty] | VALOR COM BDI: |  | 9.14
071194 | 071194 | ELETRODUTO PVC FLEXÍVEL - MANGUEIRA CORRUGADA LEVE - DIAM. 25MM | GOINFRA CIVIL | M |  | 7.43 | 565.42
071194 | 3923 | ELETRODUTO PVC FLEXÍVEL (MANGUEIRA CORRUGADA LEVE) DIAM. 25MM | GOINFRA CIVIL | m | 1 | 1.85 | 1.85
071194 | 0008 | AJUDANTE | GOINFRA CIVIL | h | 0.15402 | 15.2 | 2.34
071194 | 0012 | ELETRICISTA | GOINFRA CIVIL | h | 0.15468 | 20.97 | 3.24
[5 empty] | VALOR: |  | 7.43
[5 empty] | VALOR BDI (27.50%): |  | 2.04
[5 empty] | VALOR COM BDI: |  | 9.47
071195 | 071195 | ELETRODUTO PVC FLEXÍVEL - MANGUEIRA CORRUGADA LEVE - DIAM. 32MM | GOINFRA CIVIL | M |  | 8.93 | 837.63
071195 | 3924 | ELETRODUTO PVC FLEXÍVEL (MANGUEIRA CORRUGADA LEVE) DIAM. 32MM | GOINFRA CIVIL | m | 1 | 2.36 | 2.36
071195 | 0008 | AJUDANTE | GOINFRA CIVIL | h | 0.18206 | 15.2 | 2.76
071195 | 0012 | ELETRICISTA | GOINFRA CIVIL | h | 0.18206 | 20.97 | 3.81
[5 empty] | VALOR: |  | 8.93
[5 empty] | VALOR BDI (27.50%): |  | 2.46
[5 empty] | VALOR COM BDI: |  | 11.39
071196 | 071196 | ELETRODUTO PVC FLEXÍVEL - MANGUEIRA CORRUGADA REFORÇADA - DIAM. 40MM | GOINFRA CIVIL | M |  | 8.99 | 336.23
071196 | 3925 | ELETRODUTO PVC FLEXÍVEL (MANGUEIRA CORRUGADA REFORÇADA) DIAM. 40MM | GOINFRA CIVIL | m | 1 | 2.42 | 2.42
071196 | 0008 | AJUDANTE | GOINFRA CIVIL | h | 0.18197 | 15.2 | 2.76
071196 | 0012 | ELETRICISTA | GOINFRA CIVIL | h | 0.18197 | 20.97 | 3.81
[5 empty] | VALOR: |  | 8.99
[5 empty] | VALOR BDI (27.50%): |  | 2.47
[5 empty] | VALOR COM BDI: |  | 11.46
071197 | 071197 | ELETRODUTO PVC FLEXÍVEL - MANGUEIRA CORRUGADA REFORÇADA - DIAM. 50MM | GOINFRA CIVIL | M |  | 14.76 | 6184.44
071197 | 3926 | ELETRODUTO PVC FLEXÍVEL (MANGUEIRA CORRUGADA REFORÇADA) DIAM. 50MM | GOINFRA CIVIL | m | 1 | 2.79 | 2.79
071197 | 0008 | AJUDANTE | GOINFRA CIVIL | h | 0.32386 | 15.2 | 4.92
071197 | 0012 | ELETRICISTA | GOINFRA CIVIL | h | 0.3366 | 20.97 | 7.05
[5 empty] | VALOR: |  | 14.76
[5 empty] | VALOR BDI (27.50%): |  | 4.06
[5 empty] | VALOR COM BDI: |  | 18.82
071200 | 071200 | ELETRODUTO DE PVC RIGIDO DIAMETRO 1/2" | GOINFRA CIVIL | M |  | 8.96 | 80.64
071200 | 3282 | ELETRODUTO DE PVC RIGIDO DIAMETRO 1/2" | GOINFRA CIVIL | m | 1 | 3.37 | 3.37
071200 | 0008 | AJUDANTE | GOINFRA CIVIL | h | 0.15481 | 15.2 | 2.35
071200 | 0012 | ELETRICISTA | GOINFRA CIVIL | h | 0.15481 | 20.97 | 3.24
[5 empty] | VALOR: |  | 8.96
[5 empty] | VALOR BDI (27.50%): |  | 2.46
[5 empty] | VALOR COM BDI: |  | 11.42
071202 | 071202 | ELETRODUTO DE PVC RIGIDO DIAMETRO 1" | GOINFRA CIVIL | M |  | 14.17 | 42.51
071202 | 3279 | ELETRODUTO DE PVC RIGIDO DIAMETRO 1" | GOINFRA CIVIL | m | 1 | 7.59 | 7.59
071202 | 0008 | AJUDANTE | GOINFRA CIVIL | h | 0.18193 | 15.2 | 2.76
071202 | 0012 | ELETRICISTA | GOINFRA CIVIL | h | 0.18259 | 20.97 | 3.82
[5 empty] | VALOR: |  | 14.17
[5 empty] | VALOR BDI (27.50%): |  | 3.9
[5 empty] | VALOR COM BDI: |  | 18.07
071203 | 071203 | ELETRODUTO DE PVC RIGIDO DIAMETRO 1.1/2" | GOINFRA CIVIL | M |  | 26.99 | 161.94
071203 | 3280 | ELETRODUTO DE PVC RIGIDO DIAMETRO 1.1/2" | GOINFRA CIVIL | m | 1 | 14.83 | 14.83
071203 | 0008 | AJUDANTE | GOINFRA CIVIL | h | 0.33615 | 15.2 | 5.1
071203 | 0012 | ELETRICISTA | GOINFRA CIVIL | h | 0.33681 | 20.97 | 7.06
[5 empty] | VALOR: |  | 26.99
[5 empty] | VALOR BDI (27.50%): |  | 7.42
[5 empty] | VALOR COM BDI: |  | 34.41
91926 | 91926 | CABO DE COBRE FLEXÍVEL ISOLADO, 2,5 MM², ANTI-CHAMA 450/750 V, PARA CIRCUITOS TERMINAIS - FORNECIMENTO E INSTALAÇÃO. AF_03/2023 | SINAPI | M |  | 4.35 | 12852.51
91926 | 00001014 | CABO DE COBRE, FLEXIVEL, CLASSE 4 OU 5, ISOLACAO EM PVC/A, ANTICHAMA BWF-B, 1 CONDUTOR, 450/750 V, SECAO NOMINAL 2,5 MM2 | SINAPI | M | 1.2434 | 2.34 | 2.9
91926 | 00021127 | FITA ISOLANTE ADESIVA ANTICHAMA, USO ATE 750 V, EM ROLO DE 19 MM X 5 M | SINAPI | UN | 0.0094 | 6.67 | 0.06
91926 | 88247 | AUXILIAR DE ELETRICISTA COM ENCARGOS COMPLEMENTARES | SINAPI | H | 0.026199 | 24.33 | 0.63
91926 | 88264 | ELETRICISTA COM ENCARGOS COMPLEMENTARES | SINAPI | H | 0.02661 | 28.84 | 0.76
[5 empty] | VALOR: |  | 4.35
[5 empty] | VALOR BDI (27.50%): |  | 1.2
[5 empty] | VALOR COM BDI: |  | 5.55
91928 | 91928 | CABO DE COBRE FLEXÍVEL ISOLADO, 4 MM², ANTI-CHAMA 450/750 V, PARA CIRCUITOS TERMINAIS - FORNECIMENTO E INSTALAÇÃO. AF_03/2023 | SINAPI | M |  | 6.74 | 12926.65
91928 | 00000981 | CABO DE COBRE, FLEXIVEL, CLASSE 4 OU 5, ISOLACAO EM PVC/A, ANTICHAMA BWF-B, 1 CONDUTOR, 450/750 V, SECAO NOMINAL 4 MM2 | SINAPI | M | 1.2434 | 3.87 | 4.81
91928 | 00021127 | FITA ISOLANTE ADESIVA ANTICHAMA, USO ATE 750 V, EM ROLO DE 19 MM X 5 M | SINAPI | UN | 0.0094 | 6.67 | 0.06
91928 | 88247 | AUXILIAR DE ELETRICISTA COM ENCARGOS COMPLEMENTARES | SINAPI | H | 0.035139 | 24.33 | 0.85
91928 | 88264 | ELETRICISTA COM ENCARGOS COMPLEMENTARES | SINAPI | H | 0.035614 | 28.84 | 1.02
[5 empty] | VALOR: |  | 6.74
[5 empty] | VALOR BDI (27.50%): |  | 1.85
[5 empty] | VALOR COM BDI: |  | 8.59
92979 | 92979 | CABO DE COBRE FLEXÍVEL ISOLADO, 10 MM², ANTI-CHAMA 450/750 V, PARA DISTRIBUIÇÃO - FORNECIMENTO E INSTALAÇÃO. AF_10/2020 | SINAPI | M |  | 11.4 | 19904.4
92979 | 00000980 | CABO DE COBRE, FLEXIVEL, CLASSE 4 OU 5, ISOLACAO EM PVC/A, ANTICHAMA BWF-B, 1 CONDUTOR, 450/750 V, SECAO NOMINAL 10 MM2 | SINAPI | M | 1.027 | 10.64 | 10.92
92979 | 00021127 | FITA ISOLANTE ADESIVA ANTICHAMA, USO ATE 750 V, EM ROLO DE 19 MM X 5 M | SINAPI | UN | 0.01 | 6.67 | 0.06
92979 | 88247 | AUXILIAR DE ELETRICISTA COM ENCARGOS COMPLEMENTARES | SINAPI | H | 0.0081465 | 24.33 | 0.19
92979 | 88264 | ELETRICISTA COM ENCARGOS COMPLEMENTARES | SINAPI | H | 0.0082751 | 28.84 | 0.23
[5 empty] | VALOR: |  | 11.4
[5 empty] | VALOR BDI (27.50%): |  | 3.14
[5 empty] | VALOR COM BDI: |  | 14.54
92981 | 92981 | CABO DE COBRE FLEXÍVEL ISOLADO, 16 MM², ANTI-CHAMA 450/750 V, PARA DISTRIBUIÇÃO - FORNECIMENTO E INSTALAÇÃO. AF_10/2020 | SINAPI | M |  | 16.29 | 5108.54
92981 | 00000979 | CABO DE COBRE, FLEXIVEL, CLASSE 4 OU 5, ISOLACAO EM PVC/A, ANTICHAMA BWF-B, 1 CONDUTOR, 450/750 V, SECAO NOMINAL 16 MM2 | SINAPI | M | 1.027 | 15.2 | 15.61
92981 | 00021127 | FITA ISOLANTE ADESIVA ANTICHAMA, USO ATE 750 V, EM ROLO DE 19 MM X 5 M | SINAPI | UN | 0.01 | 6.67 | 0.06
92981 | 88247 | AUXILIAR DE ELETRICISTA COM ENCARGOS COMPLEMENTARES | SINAPI | H | 0.011719 | 24.33 | 0.28
92981 | 88264 | ELETRICISTA COM ENCARGOS COMPLEMENTARES | SINAPI | H | 0.011912 | 28.84 | 0.34
[5 empty] | VALOR: |  | 16.29
[5 empty] | VALOR BDI (27.50%): |  | 4.48
[5 empty] | VALOR COM BDI: |  | 20.77
C0517 | C0517 | CABO COBRE NU 10MM2 | SEINFRA | M |  | 14.71 | 44.13
C0517 | I0336 | CABO COBRE NU 10MM2 | SEINFRA | M | 1.019 | 9.04 | 9.2118
C0517 | I0042 | AJUDANTE DE ELETRICISTA | SEINFRA | H | 0.12692 | 19.1 | 2.4241
C0517 | I2312 | ELETRICISTA | SEINFRA | H | 0.12744 | 24.15 | 3.0777
[5 empty] | VALOR: |  | 14.71
[5 empty] | VALOR BDI (27.50%): |  | 4.05
[5 empty] | VALOR COM BDI: |  | 18.76
C0518 | C0518 | CABO COBRE NU 16MM2 | SEINFRA | M |  | 21.7 | 130.2
C0518 | I0365 | CABO COBRE NU 16MM2 | SEINFRA | M | 1.019 | 15.12 | 15.4073
C0518 | I0042 | AJUDANTE DE ELETRICISTA | SEINFRA | H | 0.1455 | 19.1 | 2.7791
C0518 | I2312 | ELETRICISTA | SEINFRA | H | 0.14561 | 24.15 | 3.5166
[5 empty] | VALOR: |  | 21.7
[5 empty] | VALOR BDI (27.50%): |  | 5.97
[5 empty] | VALOR COM BDI: |  | 27.67
171303 | 171303 | Bucha e arruela de alumínio de 1" | SEDOP | un |  | 4.09 | 8.18
171303 | E00002 | Bucha e arruela de 1"-aluminio Material | SEDOP | un | 1 | 3.3 | 3.3
171303 | 280007 | AUXILIAR DE ELETRICISTA COM ENCARGOS COMPLEMENTARES | SEDOP | h | 0.0090526 | 25.26 | 0.22
171303 | 280014 | ELETRICISTA COM ENCARGOS COMPLEMENTARES | SEDOP | h | 0.018576 | 31.13 | 0.57
[5 empty] | VALOR: |  | 4.09
[5 empty] | VALOR BDI (27.50%): |  | 1.12
[5 empty] | VALOR COM BDI: |  | 5.21
171306 | 171306 | Bucha e arruela de alumínio de 1 1/2" | SEDOP | un |  | 7.38 | 29.52
171306 | E00363 | Bucha-arruela de 1 1/2"-aluminio Material | SEDOP | un | 1 | 6.59 | 6.59
171306 | 280007 | AUXILIAR DE ELETRICISTA COM ENCARGOS COMPLEMENTARES | SEDOP | h | 0.0087051 | 25.26 | 0.21
171306 | 280014 | ELETRICISTA COM ENCARGOS COMPLEMENTARES | SEDOP | h | 0.018822 | 31.13 | 0.58
[5 empty] | VALOR: |  | 7.38
[5 empty] | VALOR BDI (27.50%): |  | 2.03
[5 empty] | VALOR COM BDI: |  | 9.41
171406 | 171406 | Luva p/ elet. PVC de 1" (IE) | SEDOP | un |  | 5.59 | 5.59
171406 | E00738 | Luva p/ elet. PVC de 1" (IE) Material | SEDOP | un | 1 | 1.62 | 1.62
171406 | 280007 | AUXILIAR DE ELETRICISTA COM ENCARGOS COMPLEMENTARES | SEDOP | h | 0.045492 | 25.26 | 1.14
171406 | 280014 | ELETRICISTA COM ENCARGOS COMPLEMENTARES | SEDOP | h | 0.090985 | 31.13 | 2.83
[5 empty] | VALOR: |  | 5.59
[5 empty] | VALOR BDI (27.50%): |  | 1.54
[5 empty] | VALOR COM BDI: |  | 7.13
171047 | 171047 | Luva p/ elet. PVC de 1 1/2" (IE) | SEDOP | un |  | 8.42 | 16.84
171047 | E00719 | Luva p/ elet. PVC de 1 1/2" (IE) Material | SEDOP | un | 1 | 4.45 | 4.45
171047 | 280007 | AUXILIAR DE ELETRICISTA COM ENCARGOS COMPLEMENTARES | SEDOP | h | 0.045352 | 25.26 | 1.14
171047 | 280014 | ELETRICISTA COM ENCARGOS COMPLEMENTARES | SEDOP | h | 0.091175 | 31.13 | 2.83
[5 empty] | VALOR: |  | 8.42
[5 empty] | VALOR BDI (27.50%): |  | 2.32
[5 empty] | VALOR COM BDI: |  | 10.74
97559 | 97559 | CURVA 135 GRAUS PARA ELETRODUTO, PVC, ROSCÁVEL, DN 1", PARA CIRCUITOS TERMINAIS, INSTALADA EM FORRO - FORNECIMENTO E INSTALAÇÃO. AF_03/2023 | SINAPI | UN |  | 12.84 | 12.84
97559 | 00039274 | CURVA 135 GRAUS, DE PVC RIGIDO ROSCAVEL, DE 3/4", PARA ELETRODUTO | SINAPI | UN | 1 | 2.88 | 2.88
97559 | 88247 | AUXILIAR DE ELETRICISTA COM ENCARGOS COMPLEMENTARES | SINAPI | H | 0.18753 | 24.33 | 4.56
97559 | 88264 | ELETRICISTA COM ENCARGOS COMPLEMENTARES | SINAPI | H | 0.18753 | 28.84 | 5.4
[5 empty] | VALOR: |  | 12.84
[5 empty] | VALOR BDI (27.50%): |  | 3.53
[5 empty] | VALOR COM BDI: |  | 16.37
170881 | 170881 | Caixa plástica 4"x2" | SEDOP | un |  | 9.3 | 837
170881 | E00444 | Caixa plástica 4"x2" Material | SEDOP | un | 1 | 1.63 | 1.63
170881 | 280007 | AUXILIAR DE ELETRICISTA COM ENCARGOS COMPLEMENTARES | SEDOP | h | 0.13654 | 25.26 | 3.44
170881 | 280014 | ELETRICISTA COM ENCARGOS COMPLEMENTARES | SEDOP | h | 0.13615 | 31.13 | 4.23
[5 empty] | VALOR: |  | 9.3
[5 empty] | VALOR BDI (27.50%): |  | 2.56
[5 empty] | VALOR COM BDI: |  | 11.86
170870 | 170870 | Caixa de aluminio 4"x2" | SEDOP | un |  | 16.83 | 100.98
170870 | E00433 | Caixa de aluminio 4"x2" Material | SEDOP | un | 1 | 9.16 | 9.16
170870 | 280007 | AUXILIAR DE ELETRICISTA COM ENCARGOS COMPLEMENTARES | SEDOP | h | 0.13605 | 25.26 | 3.43
170870 | 280014 | ELETRICISTA COM ENCARGOS COMPLEMENTARES | SEDOP | h | 0.13645 | 31.13 | 4.24
[5 empty] | VALOR: |  | 16.83
[5 empty] | VALOR BDI (27.50%): |  | 4.63
[5 empty] | VALOR COM BDI: |  | 21.46
171417 | 171417 | Caixa plástica octogonal 4"x4" | SEDOP | un |  | 11.45 | 618.3
171417 | E00758 | Caixa plástica octogonal Material | SEDOP | un | 1 | 3.77 | 3.77
171417 | 280007 | AUXILIAR DE ELETRICISTA COM ENCARGOS COMPLEMENTARES | SEDOP | h | 0.13649 | 25.26 | 3.44
171417 | 280014 | ELETRICISTA COM ENCARGOS COMPLEMENTARES | SEDOP | h | 0.13649 | 31.13 | 4.24
[5 empty] | VALOR: |  | 11.45
[5 empty] | VALOR BDI (27.50%): |  | 3.15
[5 empty] | VALOR COM BDI: |  | 14.6
070218 | 070218 | ARAME DE AÇO GALVANIZADO Nº 12 BWG | GOINFRA CIVIL | M |  | 1.99 | 17.91
070218 | 2426 | ARAME GALVANIZADO Nº 12 BWG | GOINFRA CIVIL | Kg | 0.0444 | 14.85 | 0.65
070218 | 0008 | AJUDANTE | GOINFRA CIVIL | h | 0.037336 | 15.2 | 0.56
070218 | 0012 | ELETRICISTA | GOINFRA CIVIL | h | 0.037336 | 20.97 | 0.78
[5 empty] | VALOR: |  | 1.99
[5 empty] | VALOR BDI (27.50%): |  | 0.55
[5 empty] | VALOR COM BDI: |  | 2.54
070503 | 070503 | CABECOTE DE LIGA DE ALUMINIO DIAM. 1.1/2" | GOINFRA CIVIL | Un |  | 11.48 | 22.96
070503 | 3086 | CABECOTE DE LIGA DE ALUMINIO DIAM. 1 1/2" | GOINFRA CIVIL | un | 1 | 7.89 | 7.89
070503 | 0008 | AJUDANTE | GOINFRA CIVIL | h | 0.098952 | 15.2 | 1.5
070503 | 0012 | ELETRICISTA | GOINFRA CIVIL | h | 0.10005 | 20.97 | 2.09
[5 empty] | VALOR: |  | 11.48
[5 empty] | VALOR BDI (27.50%): |  | 3.16
[5 empty] | VALOR COM BDI: |  | 14.64
101551 | 101551 | CONECTOR CUNHA, PARA REDES AÉREAS DE DISTRIBUIÇÃO DE ENERGIA ELÉTRICA DE BAIXA TENSÃO - FORNECIMENTO E INSTALAÇÃO. AF_07/2020 | SINAPI | UN |  | 2.97 | 65.34
101551 | 88247 | AUXILIAR DE ELETRICISTA COM ENCARGOS COMPLEMENTARES | SINAPI | H | 0.010499 | 24.33 | 0.25
101551 | 88264 | ELETRICISTA COM ENCARGOS COMPLEMENTARES | SINAPI | H | 0.094503 | 28.84 | 2.72
[5 empty] | VALOR: |  | 2.97
[5 empty] | VALOR BDI (27.50%): |  | 0.82
[5 empty] | VALOR COM BDI: |  | 3.79
C4933 | C4933 | HASTE DE ATERRAMENTO COPPERWELD 5/8"X 2.40M | SEINFRA | UN |  | 116.48 | 349.44
C4933 | I2352 | HASTE DE ATERRAMENTO COPERWELD 5/8" x 2.40M | SEINFRA | UN | 1 | 48.45 | 48.45
C4933 | I0042 | AJUDANTE DE ELETRICISTA | SEINFRA | H | 2.1823 | 19.1 | 41.6825
C4933 | I2312 | ELETRICISTA | SEINFRA | H | 1.0912 | 24.15 | 26.3517
[5 empty] | VALOR: |  | 116.48
[5 empty] | VALOR BDI (27.50%): |  | 32.03
[5 empty] | VALOR COM BDI: |  | 148.51
071480 | 071480 | ISOLADOR ROLDANA PORCELANA 72 X 72 MM | GOINFRA CIVIL | Un |  | 13.69 | 41.07
071480 | 3347 | ISOLADOR ROLDANA PORCELANA 72 X 72 | GOINFRA CIVIL | un | 1 | 7.16 | 7.16
071480 | 0008 | AJUDANTE | GOINFRA CIVIL | h | 0.18006 | 15.2 | 2.73
071480 | 0012 | ELETRICISTA | GOINFRA CIVIL | h | 0.1814 | 20.97 | 3.8
[5 empty] | VALOR: |  | 13.69
[5 empty] | VALOR BDI (27.50%): |  | 3.76
[5 empty] | VALOR COM BDI: |  | 17.45
101538 | 101538 | ARMAÇÃO SECUNDÁRIA, COM 1 ESTRIBO E 1 ISOLADOR - FORNECIMENTO E INSTALAÇÃO. AF_07/2020 | SINAPI | UN |  | 59.7 | 179.1
101538 | 00001091 | ARMACAO VERTICAL COM HASTE E CONTRA-PINO, EM CHAPA DE ACO GALVANIZADO 3/16", COM 1 ESTRIBO E 1 ISOLADOR | SINAPI | UN | 1 | 44.94 | 44.94
101538 | 00011267 | ARRUELA LISA, REDONDA, DE LATAO POLIDO, DIAMETRO NOMINAL 5/8", DIAMETRO EXTERNO = 34 MM, DIAMETRO DO FURO = 17 MM, ESPESSURA = *2,5* MM | SINAPI | UN | 2 | 1.29 | 2.58
101538 | 00039997 | PORCA ZINCADA, SEXTAVADA, DIAMETRO 1/4" | SINAPI | UN | 2 | 0.33 | 0.66
101538 | 00039996 | VERGALHAO ZINCADO ROSCA TOTAL, 1/4" (6,3 MM) | SINAPI | M | 0.1664 | 5.02 | 0.83
101538 | 88247 | AUXILIAR DE ELETRICISTA COM ENCARGOS COMPLEMENTARES | SINAPI | H | 0.037367 | 24.33 | 0.9
101538 | 88264 | ELETRICISTA COM ENCARGOS COMPLEMENTARES | SINAPI | H | 0.33969 | 28.84 | 9.79
[5 empty] | VALOR: |  | 59.7
[5 empty] | VALOR BDI (27.50%): |  | 16.42
[5 empty] | VALOR COM BDI: |  | 76.12
97359 | 97359 | QUADRO DE MEDIÇÃO GERAL DE ENERGIA COM 8 MEDIDORES - FORNECIMENTO E INSTALAÇÃO. AF_10/2020 | SINAPI | UN |  | 2967.99 | 2967.99
97359 | 00043090 | CENTRO DE MEDICAO AGRUPADA, EM POLICARBONATO / PVC, COM 8 MEDIDORES E PROTECAO GERAL (INCLUI BARRAMENTO, DISJUNTORES E ACESSORIOS DE FIXACAO) (PADRAO CONCESSIONARIA LOCAL) | SINAPI | UN | 1 | 2791.03 | 2791.03
97359 | 88247 | AUXILIAR DE ELETRICISTA COM ENCARGOS COMPLEMENTARES | SINAPI | H | 3.3279 | 24.33 | 80.96
97359 | 88264 | ELETRICISTA COM ENCARGOS COMPLEMENTARES | SINAPI | H | 3.329 | 28.84 | 96
[5 empty] | VALOR: |  | 2967.99
[5 empty] | VALOR BDI (27.50%): |  | 816.2
[5 empty] | VALOR COM BDI: |  | 3784.19
97360 | 97360 | QUADRO DE MEDIÇÃO GERAL DE ENERGIA COM 12 MEDIDORES - FORNECIMENTO E INSTALAÇÃO. AF_10/2020 | SINAPI | UN |  | 5707.96 | 5707.96
97360 | 00043091 | CENTRO DE MEDICAO AGRUPADA, EM POLICARBONATO / PVC, COM 12 MEDIDORES E PROTECAO GERAL (INCLUI BARRAMENTO, DISJUNTORES E ACESSORIOS DE FIXACAO) (PADRAO CONCESSIONARIA LOCAL) | SINAPI | UN | 1 | 5442.52 | 5442.52
97360 | 88247 | AUXILIAR DE ELETRICISTA COM ENCARGOS COMPLEMENTARES | SINAPI | H | 4.992 | 24.33 | 121.45
97360 | 88264 | ELETRICISTA COM ENCARGOS COMPLEMENTARES | SINAPI | H | 4.9931 | 28.84 | 143.99
[5 empty] | VALOR: |  | 5707.96
[5 empty] | VALOR BDI (27.50%): |  | 1569.69
[5 empty] | VALOR COM BDI: |  | 7277.65
C2067 | C2067 | QUADRO DE DISTRIBUIÇÃO DE LUZ EMBUTIR ATÉ 12 DIVISÕES 207X332X95mm, C/BARRAMENTO | SEINFRA | UN |  | 285.8 | 5430.2
C2067 | I0193 | BARRAMENTO NEUTRO P/ BAIXA TENSÃO | SEINFRA | UN | 1 | 37.57 | 37.57
C2067 | I0194 | BARRAMENTO PRINCIPAL P/ BAIXA TENSÃO | SEINFRA | UN | 1 | 36.96 | 36.96
C2067 | I0195 | BARRAMENTO TERRA P/ BAIXA TENSÃO | SEINFRA | UN | 1 | 30.55 | 30.55
C2067 | I1754 | QUADRO DISTRIBUIÇÃO LUZ 207X332X95MM | SEINFRA | UN | 1 | 102.06 | 102.06
C2067 | I0042 | AJUDANTE DE ELETRICISTA | SEINFRA | H | 1.8187 | 19.1 | 34.7374
C2067 | I2312 | ELETRICISTA | SEINFRA | H | 1.8188 | 24.15 | 43.9245
[5 empty] | VALOR: |  | 285.8
[5 empty] | VALOR BDI (27.50%): |  | 78.6
[5 empty] | VALOR COM BDI: |  | 364.4
C2069 | C2069 | QUADRO DE DISTRIBUIÇÃO DE LUZ EMBUTIR ATÉ 36 DIVISÕES 457X332X95mm, C/ BARRAMENTO | SEINFRA | UN |  | 422.53 | 845.06
C2069 | I0193 | BARRAMENTO NEUTRO P/ BAIXA TENSÃO | SEINFRA | UN | 1 | 37.57 | 37.57
C2069 | I0194 | BARRAMENTO PRINCIPAL P/ BAIXA TENSÃO | SEINFRA | UN | 1 | 36.96 | 36.96
C2069 | I0195 | BARRAMENTO TERRA P/ BAIXA TENSÃO | SEINFRA | UN | 1 | 30.55 | 30.55
C2069 | I1758 | QUADRO DISTRIBUIÇÃO LUZ 457X332X95MM | SEINFRA | UN | 1 | 160.14 | 160.14
C2069 | I0042 | AJUDANTE DE ELETRICISTA | SEINFRA | H | 3.637 | 19.1 | 69.4669
C2069 | I2312 | ELETRICISTA | SEINFRA | H | 3.6375 | 24.15 | 87.8464
[5 empty] | VALOR: |  | 422.53
[5 empty] | VALOR BDI (27.50%): |  | 116.2
[5 empty] | VALOR COM BDI: |  | 538.73
055782 | 055782 | CAIXA DE PASSAGEM EM ALVENARIA 30x30cm | Composições Próprias | UN |  | 230.4 | 7142.4
055782 | 087024 | ARGAMASSA PREFABRICADA PARA ASSENTAMENTO DE TIJOLOS ASSENTAFACIL | SBC | KG | 15.3 | 3 | 45.9
055782 | 087021 | ARGAMASSA PREFABRICADA PARA CONTRAPISO MATRIX VOTORANTIN (12,80 kg/m2xcm) | SBC | KG | 20.44 | 0.68 | 13.9
055782 | 099050 | PEDREIRO | SBC | H | 3.266 | 18.6 | 60.75
055782 | 001900 | TIJOLO CERAMICO MACICO RECOZIDO 6,0 x 9 x 19cm | SBC | UN | 88 | 0.65 | 57.2
055782 | 099900 | SERVENTE | SBC | H | 3.5576 | 14.8 | 52.65
[5 empty] | VALOR: |  | 230.4
[5 empty] | VALOR BDI (27.50%): |  | 63.36
[5 empty] | VALOR COM BDI: |  | 293.76
053347 | 053347 | TAMPA DE FERRO FUNDIDO PARA CAIXAS INSPECAO/GORDURA 30x30cm UN | Composições Próprias | UN |  | 273.14 | 8467.34
053347 | 063720 | TAMPAO FERRO DUCTIL B125 AKSESS 400 300x300mm 12,8kg | SBC | UN | 0.99995 | 190.95 | 190.94
053347 | 099034 | AJUDANTE DE BOMBEIRO OU ENCANADOR | SBC | H | 3.0615 | 15.34 | 46.96
053347 | 099200 | BOMBEIRO OU ENCANADOR | SBC | H | 1.7233 | 20.45 | 35.24
[5 empty] | VALOR: |  | 273.14
[5 empty] | VALOR BDI (27.50%): |  | 75.11
[5 empty] | VALOR COM BDI: |  | 348.25
C0611 | C0611 | CAIXA DE INSPEÇÃO EM ALVENARIA P/LIGAÇÃO CONDOMINIAL, DI= (40X40)cm | SEINFRA | UN |  | 167.7 | 167.7
C0611 | I2391 | PEDREIRO | SEINFRA | H | 0.15104 | 24.16 | 3.6491
C0611 | C0076 | ALVENARIA DE TIJOLO COMUM C/ARGAMASSA MISTA DE CAL HIDRATADA 1:2:8 ESP=10 cm | SEINFRA | M2 | 0.75519 | 118.15 | 89.226
C0611 | C0218 | ARMADURA CA-60 MÉDIA D= 6,4 A 9,5mm | SEINFRA | KG | 0.72971 | 11.7 | 8.5375
C0611 | C0838 | CONCRETO P/VIBR., FCK 10 MPa COM AGREGADO ADQUIRIDO | SEINFRA | M3 | 0.045595 | 440.13 | 20.0676
C0611 | C0840 | CONCRETO P/VIBR., FCK 15 MPa COM AGREGADO ADQUIRIDO | SEINFRA | M3 | 0.023789 | 463.66 | 11.0298
C0611 | C1400 | FORMA DE TÁBUAS DE 1" DE 3A. P/FUNDAÇÕES UTIL. 5 X | SEINFRA | M2 | 0.15859 | 75.61 | 11.991
C0611 | C2123 | REBOCO C/ARGAMASSA DE CAL HIDRATADA E AREIA PENEIRADA TRAÇO 1:3 ESP=5 mm P/PAREDE | SEINFRA | M2 | 0.90623 | 25.6 | 23.1995
[5 empty] | VALOR: |  | 167.7
[5 empty] | VALOR BDI (27.50%): |  | 46.12
[5 empty] | VALOR COM BDI: |  | 213.82
053350 | 053350 | TAMPA FERRO FUNDIDO PARA CAIXA GORDURA/INSPECAO 40x40cm | Composições Próprias | UN |  | 325.87 | 325.87
053350 | 063722 | TAMPAO DE FERRO FUNDIDO ARTICULADO 400x400mm PESADO | SBC | UN | 0.99995 | 258.98 | 258.97
053350 | 99034 | AJUDANTE DE BOMBEIRO OU ENCANADOR | SBC | H | 2.1343 | 15.34 | 32.74
053350 | 099200 | BOMBEIRO OU ENCANADOR | SBC | H | 1.6706 | 20.45 | 34.16
[5 empty] | VALOR: |  | 325.87
[5 empty] | VALOR BDI (27.50%): |  | 89.61
[5 empty] | VALOR COM BDI: |  | 415.48
170324 | 170324 | Caixa de passagem ch. aço 150x150x80mm | SEDOP | un |  | 78.45 | 2275.05
170324 | E00050 | Caixa de passagem 150x150x80mm em ch de aço Material | SEDOP | un | 1 | 42.56 | 42.56
170324 | 280007 | AUXILIAR DE ELETRICISTA COM ENCARGOS COMPLEMENTARES | SEDOP | h | 0.63654 | 25.26 | 16.07
170324 | 280014 | ELETRICISTA COM ENCARGOS COMPLEMENTARES | SEDOP | h | 0.63694 | 31.13 | 19.82
[5 empty] | VALOR: |  | 78.45
[5 empty] | VALOR BDI (27.50%): |  | 21.57
[5 empty] | VALOR COM BDI: |  | 100.02
93654 | 93654 | DISJUNTOR MONOPOLAR TIPO DIN, CORRENTE NOMINAL DE 16A - FORNECIMENTO E INSTALAÇÃO. AF_10/2020 | SINAPI | UN |  | 11.28 | 270.72
93654 | 00034653 | DISJUNTOR TERMOMAGNETICO PARA TRILHO DIN (IEC), MONOPOLAR, 6 - 32 A | SINAPI | UN | 1 | 8.21 | 8.21
93654 | 00001570 | TERMINAL A COMPRESSAO EM COBRE ESTANHADO PARA CABO 2,5 MM2, 1 FURO E 1 COMPRESSAO, PARA PARAFUSO DE FIXACAO M5 | SINAPI | UN | 1 | 0.78 | 0.78
93654 | 88247 | AUXILIAR DE ELETRICISTA COM ENCARGOS COMPLEMENTARES | SINAPI | H | 0.043015 | 24.33 | 1.04
93654 | 88264 | ELETRICISTA COM ENCARGOS COMPLEMENTARES | SINAPI | H | 0.04349 | 28.84 | 1.25
[5 empty] | VALOR: |  | 11.28
[5 empty] | VALOR BDI (27.50%): |  | 3.1
[5 empty] | VALOR COM BDI: |  | 14.38
93661 | 93661 | DISJUNTOR BIPOLAR TIPO DIN, CORRENTE NOMINAL DE 16A - FORNECIMENTO E INSTALAÇÃO. AF_10/2020 | SINAPI | UN |  | 53.24 | 2449.04
93661 | 00034616 | DISJUNTOR TERMOMAGNETICO PARA TRILHO DIN (IEC), BIPOLAR, 6 - 32 A | SINAPI | UN | 1 | 47.08 | 47.08
93661 | 00001570 | TERMINAL A COMPRESSAO EM COBRE ESTANHADO PARA CABO 2,5 MM2, 1 FURO E 1 COMPRESSAO, PARA PARAFUSO DE FIXACAO M5 | SINAPI | UN | 2 | 0.78 | 1.56
93661 | 88247 | AUXILIAR DE ELETRICISTA COM ENCARGOS COMPLEMENTARES | SINAPI | H | 0.084508 | 24.33 | 2.05
93661 | 88264 | ELETRICISTA COM ENCARGOS COMPLEMENTARES | SINAPI | H | 0.088683 | 28.84 | 2.55
[5 empty] | VALOR: |  | 53.24
[5 empty] | VALOR BDI (27.50%): |  | 14.64
[5 empty] | VALOR COM BDI: |  | 67.88
93665 | 93665 | DISJUNTOR BIPOLAR TIPO DIN, CORRENTE NOMINAL DE 40A - FORNECIMENTO E INSTALAÇÃO. AF_10/2020 | SINAPI | UN |  | 62.08 | 124.16
93665 | 00034623 | DISJUNTOR TERMOMAGNETICO PARA TRILHO DIN (IEC), BIPOLAR, 40 - 50 A | SINAPI | UN | 1 | 46.37 | 46.37
93665 | 00001574 | TERMINAL A COMPRESSAO EM COBRE ESTANHADO PARA CABO 10 MM2, 1 FURO E 1 COMPRESSAO, PARA PARAFUSO DE FIXACAO M6 | SINAPI | UN | 2 | 1.32 | 2.64
93665 | 88247 | AUXILIAR DE ELETRICISTA COM ENCARGOS COMPLEMENTARES | SINAPI | H | 0.24604 | 24.33 | 5.98
93665 | 88264 | ELETRICISTA COM ENCARGOS COMPLEMENTARES | SINAPI | H | 0.24617 | 28.84 | 7.09
[5 empty] | VALOR: |  | 62.08
[5 empty] | VALOR BDI (27.50%): |  | 17.07
[5 empty] | VALOR COM BDI: |  | 79.15
93666 | 93666 | DISJUNTOR BIPOLAR TIPO DIN, CORRENTE NOMINAL DE 50A - FORNECIMENTO E INSTALAÇÃO. AF_10/2020 | SINAPI | UN |  | 67.78 | 67.78
93666 | 00034623 | DISJUNTOR TERMOMAGNETICO PARA TRILHO DIN (IEC), BIPOLAR, 40 - 50 A | SINAPI | UN | 1 | 46.37 | 46.37
93666 | 00001575 | TERMINAL A COMPRESSAO EM COBRE ESTANHADO PARA CABO 16 MM2, 1 FURO E 1 COMPRESSAO, PARA PARAFUSO DE FIXACAO M6 | SINAPI | UN | 2 | 1.56 | 3.12
93666 | 88247 | AUXILIAR DE ELETRICISTA COM ENCARGOS COMPLEMENTARES | SINAPI | H | 0.34417 | 24.33 | 8.37
93666 | 88264 | ELETRICISTA COM ENCARGOS COMPLEMENTARES | SINAPI | H | 0.34424 | 28.84 | 9.92
[5 empty] | VALOR: |  | 67.78
[5 empty] | VALOR BDI (27.50%): |  | 18.64
[5 empty] | VALOR COM BDI: |  | 86.42
064261 | 064261 | DISJUNTOR BIPOLAR 100A CURVA C 5KA WEG | Composições Próprias | un |  | 140.21 | 140.21
064261 | 001482 | DISJUNTOR BIPOLAR 100A MINI DIN MDW C100 5KA CURVA C WEG | SBC | UN | 1 | 129.94 | 129.94
064261 | 099806 | AJUDANTE DE ELETRICISTA | SBC | H | 0.28908 | 15.34 | 4.43
064261 | 099250 | ELETRICISTA | SBC | H | 0.28574 | 20.45 | 5.84
[5 empty] | VALOR: |  | 140.21
[5 empty] | VALOR BDI (27.50%): |  | 38.56
[5 empty] | VALOR COM BDI: |  | 178.77
170393 | 170393 | Disjuntor 3P - 63 a 100A - PADRÃO DIN | SEDOP | un |  | 188.88 | 188.88
170393 | E00134 | Disjuntor 3P-63A a 100A - PADRÃO DIN Material | SEDOP | un | 1 | 142.74 | 142.74
170393 | 280007 | AUXILIAR DE ELETRICISTA COM ENCARGOS COMPLEMENTARES | SEDOP | h | 0.81818 | 25.26 | 20.66
170393 | 280014 | ELETRICISTA COM ENCARGOS COMPLEMENTARES | SEDOP | h | 0.81865 | 31.13 | 25.48
[5 empty] | VALOR: |  | 188.88
[5 empty] | VALOR BDI (27.50%): |  | 51.94
[5 empty] | VALOR COM BDI: |  | 240.82
071184 | 071184 | DISPOSITIVO DE PROTEÇÃO CONTRA SURTOS (D.P.S.) 275V DE 8 A 40KA | GOINFRA CIVIL | Un |  | 88.77 | 0
071184 | 3939 | DISPOSITIVO DE PROTEÇÃO CONTRA SURTOS(DPS) 275V DE 8 A 40KA | GOINFRA CIVIL | un | 1 | 56.04 | 56.04
071184 | 0008 | AJUDANTE | GOINFRA CIVIL | h | 0.89971 | 15.2 | 13.67
071184 | 0012 | ELETRICISTA | GOINFRA CIVIL | h | 0.90924 | 20.97 | 19.06
[5 empty] | VALOR: |  | 88.77
[5 empty] | VALOR BDI (27.50%): |  | 24.41
[5 empty] | VALOR COM BDI: |  | 113.18
171034 | 171034 | Proteção contra surto Classe II,1P,20KA,175V | SEDOP | un |  | 76.14 | 4339.98
171034 | E00631 | Proteção contra surto Classe II,1P,20KA,175V Material | SEDOP | un | 1 | 36.34 | 36.34
171034 | 280007 | AUXILIAR DE ELETRICISTA COM ENCARGOS COMPLEMENTARES | SEDOP | h | 0.45487 | 25.26 | 11.48
171034 | 280014 | ELETRICISTA COM ENCARGOS COMPLEMENTARES | SEDOP | h | 0.90974 | 31.13 | 28.32
[5 empty] | VALOR: |  | 76.14
[5 empty] | VALOR BDI (27.50%): |  | 20.94
[5 empty] | VALOR COM BDI: |  | 97.08
170332 | 170332 | Interruptor 1 tecla simples (s/fiaçao) | SEDOP | un |  | 21.04 | 631.2
170332 | E00023 | Interruptor 1 tecla simples (s/fiaçao) Material | SEDOP | un | 1 | 10.28 | 10.28
170332 | 280007 | AUXILIAR DE ELETRICISTA COM ENCARGOS COMPLEMENTARES | SEDOP | h | 0.1911 | 25.26 | 4.82
170332 | 280014 | ELETRICISTA COM ENCARGOS COMPLEMENTARES | SEDOP | h | 0.1911 | 31.13 | 5.94
[5 empty] | VALOR: |  | 21.04
[5 empty] | VALOR BDI (27.50%): |  | 5.79
[5 empty] | VALOR COM BDI: |  | 26.83
170338 | 170338 | Interruptor 3 teclas simples (s/fiaçao) | SEDOP | un |  | 53.7 | 53.7
170338 | E00064 | Interruptor 3 teclas simples 10A - 250V Material | SEDOP | un | 1 | 26.54 | 26.54
170338 | 280007 | AUXILIAR DE ELETRICISTA COM ENCARGOS COMPLEMENTARES | SEDOP | h | 0.48169 | 25.26 | 12.16
170338 | 280014 | ELETRICISTA COM ENCARGOS COMPLEMENTARES | SEDOP | h | 0.48208 | 31.13 | 15
[5 empty] | VALOR: |  | 53.7
[5 empty] | VALOR BDI (27.50%): |  | 14.77
[5 empty] | VALOR COM BDI: |  | 68.47
170339 | 170339 | Tomada 2P+T 10A (s/fiaçao) | SEDOP | un |  | 27.28 | 190.96
170339 | E00065 | Tomada 2P+T 10A (s/fiaçao) Material | SEDOP | un | 1 | 12.42 | 12.42
170339 | 280007 | AUXILIAR DE ELETRICISTA COM ENCARGOS COMPLEMENTARES | SEDOP | h | 0.26368 | 25.26 | 6.66
170339 | 280014 | ELETRICISTA COM ENCARGOS COMPLEMENTARES | SEDOP | h | 0.26368 | 31.13 | 8.2
[5 empty] | VALOR: |  | 27.28
[5 empty] | VALOR BDI (27.50%): |  | 7.5
[5 empty] | VALOR COM BDI: |  | 34.78
171522 | 171522 | Tomadas 2 (2P+T) 10A (s/fiação) | SEDOP | un |  | 32.8 | 1968
171522 | E00767 | Tomadas - 2 (2P+T)- 10A (s/fiação) Material | SEDOP | un | 1 | 9.74 | 9.74
171522 | 280007 | AUXILIAR DE ELETRICISTA COM ENCARGOS COMPLEMENTARES | SEDOP | h | 0.4091 | 25.26 | 10.33
171522 | 280014 | ELETRICISTA COM ENCARGOS COMPLEMENTARES | SEDOP | h | 0.4091 | 31.13 | 12.73
[5 empty] | VALOR: |  | 32.8
[5 empty] | VALOR BDI (27.50%): |  | 9.02
[5 empty] | VALOR COM BDI: |  | 41.82
C3626 | C3626 | POSTE METÁLICO DECORATIVO CÔNICO RETO FLANGEADO H=4.0m P/01 OU 02 LUMINÁRIAS DECORATIVAS | SEINFRA | UN |  | 1191.9 | 9535.2
C3626 | I0109 | AREIA MEDIA | SEINFRA | M3 | 0.1679 | 76 | 12.7604
C3626 | I0280 | BRITA | SEINFRA | M3 | 0.211 | 91.38 | 19.2812
C3626 | I0356 | CABO ISOLADO PVC 750V 2,5 MM2 | SEINFRA | M | 16 | 1.92 | 30.72
C3626 | I0805 | CIMENTO PORTLAND | SEINFRA | KG | 53 | 0.65 | 34.45
C3626 | I2389 | PARAFUSO MAQUINA ZINCADO 5/8 x 14" C/ ARRUELAS/PORCA | SEINFRA | UN | 4 | 12.49 | 49.96
C3626 | I6696 | POSTE METALICO DECORATIVO H=4.0m , MOD. LP-588.B/140.GJ - FAB.TROPICO OU SIMILAR | SEINFRA | UN | 1 | 377.03 | 377.03
C3626 | I6695 | SUPORTE METÁLICO CENTRAL P/LUMINARIA MOD.TPC.295/1" FAB.TROPICO OU SIMILAR | SEINFRA | UN | 1 | 123.11 | 123.11
C3626 | I2312 | ELETRICISTA | SEINFRA | H | 0.31812 | 24.15 | 7.6826
C3626 | I2543 | SERVENTE | SEINFRA | H | 29.0849 | 18.46 | 536.9069
[5 empty] | VALOR: |  | 1191.9
[5 empty] | VALOR BDI (27.50%): |  | 327.77
[5 empty] | VALOR COM BDI: |  | 1519.67
069056 | 069056 | POSTE ACO CONICO RETO TUBULAR 7,0m ENGASTADO | Composições Próprias | UN |  | 1448.33 | 24621.61
069056 | 000100 | AREIA GROSSA LAVADA | SBC | m3 | 0.112 | 110.53 | 12.38
069056 | 000050 | CIMENTO PORTLAND CP III 32RS NBR 11578 (quilo) | SBC | kg | 60 | 1 | 60
069056 | 000200 | PEDRA BRITADA #1 E 2 | SBC | m3 | 0.12775 | 229.28 | 29.29
069056 | 004362 | POSTE CONICO CONTINUO EM ACO GALVANIZADO RETO ENGASTADO 7m | SBC | UN | 1 | 1138.42 | 1138.42
069056 | 099525 | FEITOR/ENCARREGADO | SBC | H | 0.46433 | 22.67 | 10.53
069056 | 099050 | PEDREIRO | SBC | H | 2.4129 | 20.45 | 49.34
069056 | 099900 | SERVENTE | SBC | H | 10.0253 | 14.8 | 148.37
[5 empty] | VALOR: |  | 1448.33
[5 empty] | VALOR BDI (27.50%): |  | 398.29
[5 empty] | VALOR COM BDI: |  | 1846.62
105955 | 105955 | POSTE DE AÇO CÔNICO CONTÍNUO RETO, ENGASTAMENTO SIMPLES COM 1 M DE SOLO, H=9M - FORNECIMENTO E INSTALAÇÃO. AF_04/2025 | SINAPI | UN |  | 2061.89 | 14433.23
105955 | 5930 | GUINDAUTO HIDRÁULICO, CAPACIDADE MÁXIMA DE CARGA 6200 KG, MOMENTO MÁXIMO DE CARGA 11,7 TM, ALCANCE MÁXIMO HORIZONTAL 9,70 M, INCLUSIVE CAMINHÃO TOCO PBT 16.000 KG, POTÊNCIA DE 189 CV - CHI DIURNO. AF_06/2014 | SINAPI | CHI | 0.93145 | 70.23 | 65.41
105955 | 5928 | GUINDAUTO HIDRÁULICO, CAPACIDADE MÁXIMA DE CARGA 6200 KG, MOMENTO MÁXIMO DE CARGA 11,7 TM, ALCANCE MÁXIMO HORIZONTAL 9,70 M, INCLUSIVE CAMINHÃO TOCO PBT 16.000 KG, POTÊNCIA DE 189 CV - CHP DIURNO. AF_06/2014 | SINAPI | CHP | 0.17002 | 266.9 | 45.37
105955 | 00000863 | CABO DE COBRE NU 35 MM2 MEIO-DURO | SINAPI | M | 9 | 38.65 | 347.85
105955 | 00014165 | POSTE CONICO CONTINUO EM ACO GALVANIZADO, RETO, ENGASTADO, H = 9 M, DIAMETRO INFERIOR = *145* MM | SINAPI | UN | 1 | 1513.33 | 1513.33
105955 | 88247 | AUXILIAR DE ELETRICISTA COM ENCARGOS COMPLEMENTARES | SINAPI | H | 0.58315 | 24.33 | 14.18
105955 | 88264 | ELETRICISTA COM ENCARGOS COMPLEMENTARES | SINAPI | H | 2.6268 | 28.84 | 75.75
[5 empty] | VALOR: |  | 2061.89
[5 empty] | VALOR BDI (27.50%): |  | 567.02
[5 empty] | VALOR COM BDI: |  | 2628.91
101637 | 101637 | BRAÇO PARA ILUMINAÇÃO PÚBLICA, EM TUBO DE AÇO GALVANIZADO, COMPRIMENTO DE 1,50 M, PARA FIXAÇÃO EM POSTE METÁLICO - FORNECIMENTO E INSTALAÇÃO. AF_02/2025_PS | SINAPI | UN |  | 128.27 | 6156.96
101637 | 5930 | GUINDAUTO HIDRÁULICO, CAPACIDADE MÁXIMA DE CARGA 6200 KG, MOMENTO MÁXIMO DE CARGA 11,7 TM, ALCANCE MÁXIMO HORIZONTAL 9,70 M, INCLUSIVE CAMINHÃO TOCO PBT 16.000 KG, POTÊNCIA DE 189 CV - CHI DIURNO. AF_06/2014 | SINAPI | CHI | 0.049684 | 70.23 | 3.48
101637 | 5928 | GUINDAUTO HIDRÁULICO, CAPACIDADE MÁXIMA DE CARGA 6200 KG, MOMENTO MÁXIMO DE CARGA 11,7 TM, ALCANCE MÁXIMO HORIZONTAL 9,70 M, INCLUSIVE CAMINHÃO TOCO PBT 16.000 KG, POTÊNCIA DE 189 CV - CHP DIURNO. AF_06/2014 | SINAPI | CHP | 0.19374 | 266.9 | 51.7
101637 | 00002512 | BRACO P/ LUMINARIA PUBLICA 1 X 1,50M ROMAGNOLE OU EQUIV | SINAPI | UN | 1 | 35.46 | 35.46
101637 | 00001022 | CABO DE COBRE, FLEXIVEL, CLASSE 4 OU 5, ISOLACAO EM PVC/A, ANTICHAMA BWF-B, COBERTURA PVC-ST1, ANTICHAMA BWF-B, 1 CONDUTOR, 0,6/1 KV, SECAO NOMINAL 2,5 MM2 | SINAPI | M | 3 | 2.77 | 8.31
101637 | 88247 | AUXILIAR DE ELETRICISTA COM ENCARGOS COMPLEMENTARES | SINAPI | H | 0.5516 | 24.33 | 13.42
101637 | 88264 | ELETRICISTA COM ENCARGOS COMPLEMENTARES | SINAPI | H | 0.5516 | 28.84 | 15.9
[5 empty] | VALOR: |  | 128.27
[5 empty] | VALOR BDI (27.50%): |  | 35.27
[5 empty] | VALOR COM BDI: |  | 163.54
060317 | 060317 | REFLETOR LED 600W 6500K BIV SLIM GALAXY INSPIRIUM | Composições Próprias | UN |  | 737.52 | 10325.28
060317 | 003420 | FITA ISOLANTE HIGHLAND ADESIVA 19m x 20mm | SBC | M | 0.07 | 0.66 | 0.05
060317 | 049527 | LUMINARIA - REFLETOR DE LED 600W 6500K LED BIV SLIM GALAXY INSPIRIUM | SBC | UN | 1 | 705.25 | 705.25
060317 | 099806 | AJUDANTE DE ELETRICISTA | SBC | H | 0.89916 | 15.34 | 13.79
060317 | 099250 | ELETRICISTA | SBC | H | 0.90145 | 20.45 | 18.43
[5 empty] | VALOR: |  | 737.52
[5 empty] | VALOR BDI (27.50%): |  | 202.82
[5 empty] | VALOR COM BDI: |  | 940.34
060635 | 060635 | LUMINARIA EMBUTIR LED SAVE ENERGY SE-240.1657 RECUADA 36W | Composições Próprias | UN |  | 236.01 | 12744.54
060635 | 003420 | FITA ISOLANTE HIGHLAND ADESIVA 19m x 20mm | SBC | M | 0.263 | 0.66 | 0.17
060635 | 004637 | LUMINARIA DE EMBUTIR LED SAVE ENERGY SE-240.1657 RECUADA 36W | SBC | UN | 1 | 203.61 | 203.61
060635 | 099806 | AJUDANTE DE ELETRICISTA | SBC | H | 0.90042 | 15.34 | 13.81
060635 | 099250 | ELETRICISTA | SBC | H | 0.90075 | 20.45 | 18.42
[5 empty] | VALOR: |  | 236.01
[5 empty] | VALOR BDI (27.50%): |  | 64.9
[5 empty] | VALOR COM BDI: |  | 300.91
060103 | 060103 | LUMINARIA PARA FORRO MODULADO LED 50W 6500K AUTOVOLT 62x62cm | Composições Próprias | UN |  | 273.43 | 13124.64
060103 | 003420 | FITA ISOLANTE HIGHLAND ADESIVA 19m x 20mm | SBC | M | 0.1 | 0.66 | 0.07
060103 | 050377 | LUMINARIA PARA FORRO MODULADO LED 50W 6500K AUTOVOLT 62x62cm TASCHIBRA | SBC | UN | 1 | 254.96 | 254.96
060103 | 099250 | ELETRICISTA | SBC | H | 0.89991 | 20.45 | 18.4
[5 empty] | VALOR: |  | 273.43
[5 empty] | VALOR BDI (27.50%): |  | 75.19
[5 empty] | VALOR COM BDI: |  | 348.62
052070 | 052070 | TUBO PVC SOLDAVEL 20mm | Composições Próprias | M |  | 7.21 | 562.38
052070 | 010953 | TUBO PVC AGUA SOLDAVEL 20mm | SBC | M | 1.099 | 3.16 | 3.47
052070 | 099034 | AJUDANTE DE BOMBEIRO OU ENCANADOR | SBC | H | 0.10418 | 15.34 | 1.6
052070 | 099200 | BOMBEIRO OU ENCANADOR | SBC | H | 0.10484 | 20.45 | 2.14
[5 empty] | VALOR: |  | 7.21
[5 empty] | VALOR BDI (27.50%): |  | 1.98
[5 empty] | VALOR COM BDI: |  | 9.19
052247 | 052247 | TUBO PVC SOLDAVEL 25mm | Composições Próprias | m |  | 7.78 | 513.48
052247 | 051067 | TUBO PVC AGUA SOLDAVEL 25mm | SBC | M | 1.1 | 3.47 | 3.82
052247 | 099034 | AJUDANTE DE BOMBEIRO OU ENCANADOR | SBC | H | 0.11046 | 15.34 | 1.69
052247 | 099200 | BOMBEIRO OU ENCANADOR | SBC | H | 0.11111 | 20.45 | 2.27
[5 empty] | VALOR: |  | 7.78
[5 empty] | VALOR BDI (27.50%): |  | 2.14
[5 empty] | VALOR COM BDI: |  | 9.92
052069 | 052069 | TUBO PVC SOLDAVEL 32mm | Composições Próprias | M |  | 13.04 | 286.88
052069 | 010951 | TUBO PVC AGUA SOLDAVEL 32mm | SBC | M | 1.099 | 7.87 | 8.65
052069 | 099034 | AJUDANTE DE BOMBEIRO OU ENCANADOR | SBC | H | 0.12233 | 15.34 | 1.88
052069 | 099200 | BOMBEIRO OU ENCANADOR | SBC | H | 0.12298 | 20.45 | 2.51
[5 empty] | VALOR: |  | 13.04
[5 empty] | VALOR BDI (27.50%): |  | 3.59
[5 empty] | VALOR COM BDI: |  | 16.63
052250 | 052250 | TUBO PVC SOLDAVEL 40mm | Composições Próprias | M |  | 19.18 | 383.6
052250 | 010952 | TUBO PVC AGUA SOLDAVEL 40mm | SBC | M | 1.0994 | 12.71 | 13.97
052250 | 099034 | AJUDANTE DE BOMBEIRO OU ENCANADOR | SBC | H | 0.14561 | 15.34 | 2.23
052250 | 099200 | BOMBEIRO OU ENCANADOR | SBC | H | 0.14594 | 20.45 | 2.98
[5 empty] | VALOR: |  | 19.18
[5 empty] | VALOR BDI (27.50%): |  | 5.27
[5 empty] | VALOR COM BDI: |  | 24.45
052376 | 052376 | TUBO PVC SOLDAVEL 50mm | Composições Próprias | M |  | 19.76 | 1896.96
052376 | 051003 | TUBO PVC AGUA SOLDAVEL 50mm | SBC | M | 1.099 | 12.71 | 13.97
052376 | 099034 | AJUDANTE DE BOMBEIRO OU ENCANADOR | SBC | H | 0.16168 | 15.34 | 2.48
052376 | 099200 | BOMBEIRO OU ENCANADOR | SBC | H | 0.16185 | 20.45 | 3.31
[5 empty] | VALOR: |  | 19.76
[5 empty] | VALOR BDI (27.50%): |  | 5.43
[5 empty] | VALOR COM BDI: |  | 25.19
052375 | 052375 | TUBO PVC SOLDAVEL 60mm | Composições Próprias | M |  | 40.03 | 1601.2
052375 | 078013 | TUBO PVC AGUA SOLDAVEL 60mm | SBC | M | 1.0996 | 30.74 | 33.8
052375 | 099034 | AJUDANTE DE BOMBEIRO OU ENCANADOR | SBC | H | 0.17363 | 15.34 | 2.66
052375 | 099200 | BOMBEIRO OU ENCANADOR | SBC | H | 0.17461 | 20.45 | 3.57
[5 empty] | VALOR: |  | 40.03
[5 empty] | VALOR BDI (27.50%): |  | 11.01
[5 empty] | VALOR COM BDI: |  | 51.04
C2158 | C2158 | REGISTRO DE GAVETA BRUTO D= 25mm (1") | SEINFRA | UN |  | 70.71 | 1555.62
C2158 | I1180 | FITA DE VEDAÇÃO | SEINFRA | M | 1.16 | 0.33 | 0.3828
C2158 | I1799 | REGISTRO DE GAVETA BRUTO 25MM (1') | SEINFRA | UN | 1 | 49.42 | 49.42
C2158 | I0043 | AJUDANTE DE ENCANADOR | SEINFRA | H | 0.49082 | 19.1 | 9.3746
C2158 | I2320 | ENCANADOR | SEINFRA | H | 0.49134 | 23.48 | 11.5367
[5 empty] | VALOR: |  | 70.71
[5 empty] | VALOR BDI (27.50%): |  | 19.45
[5 empty] | VALOR COM BDI: |  | 90.16
052753 | 052753 | BUCHA REDUCAO SOLDAVEL PVC 25x20mm | Composições Próprias | UN |  | 8.17 | 204.25
052753 | 003389 | ADESIVO PARA PVC bisnaga de 75 gramas | SBC | UN | 0.1 | 9 | 0.9
052753 | 002684 | BUCHA REDUCAO CURTA PVC SOLDAVEL 25x20mm | SBC | UN | 1 | 0.73 | 0.73
052753 | 003889 | SOLUCAO LIMPADORA PARA TUBOS PVC FRASCO 1 LITRO | SBC | UN | 0.0136 | 42.65 | 0.58
052753 | 099034 | AJUDANTE DE BOMBEIRO OU ENCANADOR | SBC | H | 0.16605 | 15.34 | 2.55
052753 | 099200 | BOMBEIRO OU ENCANADOR | SBC | H | 0.16671 | 20.45 | 3.41
[5 empty] | VALOR: |  | 8.17
[5 empty] | VALOR BDI (27.50%): |  | 2.25
[5 empty] | VALOR COM BDI: |  | 10.42
052748 | 052748 | BUCHA REDUCAO SOLDAVEL PVC 32x25mm | Composições Próprias | UN |  | 9.4 | 18.8
052748 | 003389 | ADESIVO PARA PVC bisnaga de 75 gramas | SBC | UN | 0.107 | 9 | 0.96
052748 | 002685 | BUCHA REDUCAO CURTA PVC SOLDAVEL 32x25mm | SBC | UN | 1 | 1.09 | 1.09
052748 | 003889 | SOLUCAO LIMPADORA PARA TUBOS PVC FRASCO 1 LITRO | SBC | UN | 0.016 | 42.65 | 0.68
052748 | 099034 | AJUDANTE DE BOMBEIRO OU ENCANADOR | SBC | H | 0.18646 | 15.34 | 2.86
052748 | 099200 | BOMBEIRO OU ENCANADOR | SBC | H | 0.18646 | 20.45 | 3.81
[5 empty] | VALOR: |  | 9.4
[5 empty] | VALOR BDI (27.50%): |  | 2.59
[5 empty] | VALOR COM BDI: |  | 11.99
052398 | 052398 | BUCHA REDUCAO SOLDAVEL PVC 40x32mm | Composições Próprias | UN |  | 11.04 | 22.08
052398 | 003389 | ADESIVO PARA PVC bisnaga de 75 gramas | SBC | UN | 0.114 | 9 | 1.03
052398 | 002687 | BUCHA REDUCAO CURTA PVC SOLDAVEL 40x32mm | SBC | UN | 1 | 2.36 | 2.36
052398 | 000386 | SOLUCAO LIMPADORA PARA PVC EMBALAGEM 200cc | SBC | UN | 0.017 | 15.37 | 0.26
052398 | 099034 | AJUDANTE DE BOMBEIRO OU ENCANADOR | SBC | H | 0.20656 | 15.34 | 3.17
052398 | 099200 | BOMBEIRO OU ENCANADOR | SBC | H | 0.20656 | 20.45 | 4.22
[5 empty] | VALOR: |  | 11.04
[5 empty] | VALOR BDI (27.50%): |  | 3.04
[5 empty] | VALOR COM BDI: |  | 14.08
052749 | 052749 | BUCHA REDUCAO SOLDAVEL PVC 60x50mm | Composições Próprias | UN |  | 21.96 | 21.96
052749 | 003389 | ADESIVO PARA PVC bisnaga de 75 gramas | SBC | UN | 0.36 | 9 | 3.24
052749 | 002688 | BUCHA REDUCAO CURTA PVC SOLDAVEL 60x50mm | s | UN | 1 | 7.73 | 7.73
052749 | 003889 | SOLUCAO LIMPADORA PARA TUBOS PVC FRASCO 1 LITRO | SBC | UN | 0.0365 | 42.65 | 1.56
052749 | 099034 | AJUDANTE DE BOMBEIRO OU ENCANADOR | SBC | H | 0.26353 | 15.34 | 4.04
052749 | 099200 | BOMBEIRO OU ENCANADOR | SBC | H | 0.26369 | 20.45 | 5.39
[5 empty] | VALOR: |  | 21.96
[5 empty] | VALOR BDI (27.50%): |  | 6.04
[5 empty] | VALOR COM BDI: |  | 28
052105 | 052105 | JOELHO 45 PVC RIGIDO SOLDAVEL 20mm | Composições Próprias | UN |  | 9.65 | 19.3
052105 | 003389 | ADESIVO PARA PVC bisnaga de 75 gramas | SBC | UN | 0.04 | 9 | 0.36
052105 | 005488 | JOELHO 45 PVC SOLDAVEL 20mm | SBC | UN | 1 | 2.91 | 2.91
052105 | 003487 | LIXA PARA MADEIRA S422 NORTON 100 | SBC | UN | 0.004 | 46.37 | 0.19
052105 | 003889 | SOLUCAO LIMPADORA PARA TUBOS PVC FRASCO 1 LITRO | SBC | UN | 0.0055 | 42.65 | 0.23
052105 | 099034 | AJUDANTE DE BOMBEIRO OU ENCANADOR | SBC | H | 0.16609 | 15.34 | 2.55
052105 | 099200 | BOMBEIRO OU ENCANADOR | SBC | H | 0.16674 | 20.45 | 3.41
[5 empty] | VALOR: |  | 9.65
[5 empty] | VALOR BDI (27.50%): |  | 2.65
[5 empty] | VALOR COM BDI: |  | 12.3
052256 | 052256 | JOELHO 90 PVC RIGIDO SOLDAVEL 20mm | Composições Próprias | UN |  | 7.24 | 543
052256 | 003389 | ADESIVO PARA PVC bisnaga de 75 gramas | SBC | UN | 0.04 | 9 | 0.36
052256 | 002676 | JOELHO 90 PVC SOLDAVEL 20mm | SBC | UN | 1 | 0.5 | 0.5
052256 | 003487 | LIXA PARA MADEIRA S422 NORTON 100 | SBC | UN | 0.004 | 46.37 | 0.19
052256 | 003889 | SOLUCAO LIMPADORA PARA TUBOS PVC FRASCO 1 LITRO | SBC | UN | 0.0055 | 42.65 | 0.23
052256 | 099034 | AJUDANTE DE BOMBEIRO OU ENCANADOR | SBC | H | 0.16622 | 15.34 | 2.55
052256 | 099200 | BOMBEIRO OU ENCANADOR | SBC | H | 0.16687 | 20.45 | 3.41
[5 empty] | VALOR: |  | 7.24
[5 empty] | VALOR BDI (27.50%): |  | 1.99
[5 empty] | VALOR COM BDI: |  | 9.23
052232 | 052232 | JOELHO 90 PVC RIGIDO SOLDAVEL 25mm | Composições Próprias | UN |  | 8.49 | 152.82
052232 | 003389 | ADESIVO PARA PVC bisnaga de 75 gramas | SBC | UN | 0.066 | 9 | 0.59
052232 | 002675 | JOELHO 90 PVC AGUA SOLDAVEL 25mm | SBC | UN | 1 | 0.89 | 0.89
052232 | 003487 | LIXA PARA MADEIRA S422 NORTON 100 | SBC | UN | 0.004 | 46.37 | 0.19
052232 | 003889 | SOLUCAO LIMPADORA PARA TUBOS PVC FRASCO 1 LITRO | SBC | UN | 0.0074 | 42.65 | 0.32
052232 | 099034 | AJUDANTE DE BOMBEIRO OU ENCANADOR | SBC | H | 0.18164 | 15.34 | 2.79
052232 | 099200 | BOMBEIRO OU ENCANADOR | SBC | H | 0.18164 | 20.45 | 3.71
[5 empty] | VALOR: |  | 8.49
[5 empty] | VALOR BDI (27.50%): |  | 2.33
[5 empty] | VALOR COM BDI: |  | 10.82
052230 | 052230 | JOELHO 90 PVC RIGIDO SOLDAVEL 40mm | Composições Próprias | UN |  | 15.71 | 31.42
052230 | 003389 | ADESIVO PARA PVC bisnaga de 75 gramas | SBC | UN | 0.1315 | 9 | 1.18
052230 | 002673 | JOELHO 90 PVC SOLDAVEL 40mm | SBC | UN | 1 | 4.91 | 4.91
052230 | 003487 | LIXA PARA MADEIRA S422 NORTON 100 | SBC | UN | 0.01 | 46.37 | 0.46
052230 | 003889 | SOLUCAO LIMPADORA PARA TUBOS PVC FRASCO 1 LITRO | SBC | UN | 0.014 | 42.65 | 0.6
052230 | 099034 | AJUDANTE DE BOMBEIRO OU ENCANADOR | SBC | H | 0.23934 | 15.34 | 3.67
052230 | 099200 | BOMBEIRO OU ENCANADOR | SBC | H | 0.23934 | 20.45 | 4.89
[5 empty] | VALOR: |  | 15.71
[5 empty] | VALOR BDI (27.50%): |  | 4.32
[5 empty] | VALOR COM BDI: |  | 20.03
052195 | 052195 | JOELHO 90 PVC RIGIDO SOLDAVEL 50mm | Composições Próprias | UN |  | 17.49 | 122.43
052195 | 003389 | ADESIVO PARA PVC bisnaga de 75 gramas | SBC | UN | 0.2 | 9 | 1.8
052195 | 005483 | JOELHO 90 PVC SOLDAVEL 50mm | SBC | UN | 1 | 4.46 | 4.46
052195 | 003487 | LIXA PARA MADEIRA S422 NORTON 100 | SBC | UN | 0.0158 | 46.37 | 0.73
052195 | 003889 | SOLUCAO LIMPADORA PARA TUBOS PVC FRASCO 1 LITRO | SBC | UN | 0.022 | 42.65 | 0.94
052195 | 099034 | AJUDANTE DE BOMBEIRO OU ENCANADOR | SBC | H | 0.2669 | 15.34 | 4.09
052195 | 099200 | BOMBEIRO OU ENCANADOR | SBC | H | 0.26755 | 20.45 | 5.47
[5 empty] | VALOR: |  | 17.49
[5 empty] | VALOR BDI (27.50%): |  | 4.81
[5 empty] | VALOR COM BDI: |  | 22.3
052196 | 052196 | JOELHO 90 PVC RIGIDO SOLDAVEL 60mm | Composições Próprias | UN |  | 38.51 | 38.51
052196 | 003389 | ADESIVO PARA PVC bisnaga de 75 gramas | SBC | UN | 0.266 | 9 | 2.39
052196 | 005484 | JOELHO 90 PVC SOLDAVEL 60mm | SBC | UN | 1 | 23.55 | 23.55
052196 | 003487 | LIXA PARA MADEIRA S422 NORTON 100 | SBC | UN | 0.0215 | 46.37 | 1
052196 | 003889 | SOLUCAO LIMPADORA PARA TUBOS PVC FRASCO 1 LITRO | SBC | UN | 0.03 | 42.65 | 1.28
052196 | 099034 | AJUDANTE DE BOMBEIRO OU ENCANADOR | SBC | H | 0.28753 | 15.34 | 4.41
052196 | 099200 | BOMBEIRO OU ENCANADOR | SBC | H | 0.28769 | 20.45 | 5.88
[5 empty] | VALOR: |  | 38.51
[5 empty] | VALOR BDI (27.50%): |  | 10.59
[5 empty] | VALOR COM BDI: |  | 49.1
081421 | 081421 | TE REDUCAO 90 GRAUS SOLDAVEL 32 X 25 mm | GOINFRA CIVIL | Un |  | 13.24 | 92.68
081421 | H229 | TE DE REDUCAO 90 GRAUS SOLDAVEL 32 X 25 MM | GOINFRA CIVIL | un | 1 | 7.03 | 7.03
081421 | 0008 | AJUDANTE | GOINFRA CIVIL | h | 0.17104 | 15.2 | 2.59
081421 | 0011 | ENCANADOR | GOINFRA CIVIL | h | 0.17286 | 20.97 | 3.62
[5 empty] | VALOR: |  | 13.24
[5 empty] | VALOR BDI (27.50%): |  | 3.64
[5 empty] | VALOR COM BDI: |  | 16.88
081422 | 081422 | TE REDUCAO 90 GRAUS SOLDAVEL 40 X 32 mm | GOINFRA CIVIL | Un |  | 17.6 | 123.2
081422 | H230 | TE DE REDUCAO 90 GRAUS SOLDAVEL 40 X 32 MM | GOINFRA CIVIL | un | 1 | 7.8 | 7.8
081422 | 0008 | AJUDANTE | GOINFRA CIVIL | h | 0.26955 | 15.2 | 4.09
081422 | 0011 | ENCANADOR | GOINFRA CIVIL | h | 0.27272 | 20.97 | 5.71
[5 empty] | VALOR: |  | 17.6
[5 empty] | VALOR BDI (27.50%): |  | 4.84
[5 empty] | VALOR COM BDI: |  | 22.44
081423 | 081423 | TE DE REDUCAO 90 GRAUS SOLDAVEL 50X20 MM | GOINFRA CIVIL | Un |  | 18.52 | 111.12
081423 | H521 | TE DE REDUCAO 90 GRAUS SOLDAVEL 50X20 MM | GOINFRA CIVIL | un | 1 | 8.71 | 8.71
081423 | 0008 | AJUDANTE | GOINFRA CIVIL | h | 0.26965 | 15.2 | 4.09
081423 | 0011 | ENCANADOR | GOINFRA CIVIL | h | 0.27292 | 20.97 | 5.72
[5 empty] | VALOR: |  | 18.52
[5 empty] | VALOR BDI (27.50%): |  | 5.09
[5 empty] | VALOR COM BDI: |  | 23.61
052212 | 052212 | TE REDUCAO PVC SOLDAVEL 50x40mm | Composições Próprias | UN |  | 36.77 | 36.77
052212 | 003389 | ADESIVO PARA PVC bisnaga de 75 gramas | SBC | UN | 0.267 | 9 | 2.4
052212 | 003487 | LIXA PARA MADEIRA S422 NORTON 100 | SBC | UN | 0.021 | 46.37 | 0.97
052212 | 003889 | SOLUCAO LIMPADORA PARA TUBOS PVC FRASCO 1 LITRO | SBC | UN | 0.029 | 42.65 | 1.24
052212 | 002680 | TE REDUCAO 90 PVC SOLDAVEL 50 x 40mm | SBC | UN | 1 | 18.3 | 18.3
052212 | 099034 | AJUDANTE DE BOMBEIRO OU ENCANADOR | SBC | H | 0.38727 | 15.34 | 5.94
052212 | 099200 | BOMBEIRO OU ENCANADOR | SBC | H | 0.38743 | 20.45 | 7.92
[5 empty] | VALOR: |  | 36.77
[5 empty] | VALOR BDI (27.50%): |  | 10.11
[5 empty] | VALOR COM BDI: |  | 46.88
081401 | 081401 | TE 90 GRAUS SOLDAVEL DIAMETRO 20 MM | GOINFRA CIVIL | Un |  | 7.37 | 51.59
081401 | H220 | TE 90 GRAUS SOLDAVEL DIAMETRO 20 MM | GOINFRA CIVIL | un | 1 | 1.16 | 1.16
081401 | 0008 | AJUDANTE | GOINFRA CIVIL | h | 0.17082 | 15.2 | 2.59
081401 | 0011 | ENCANADOR | GOINFRA CIVIL | h | 0.17264 | 20.97 | 3.62
[5 empty] | VALOR: |  | 7.37
[5 empty] | VALOR BDI (27.50%): |  | 2.03
[5 empty] | VALOR COM BDI: |  | 9.4
081402 | 081402 | TE 90 GRAUS SOLDAVEL DIAMETRO 25 MM | GOINFRA CIVIL | Un |  | 7.57 | 37.85
081402 | H221 | TE 90 GRAUS SOLDAVEL DIAMETRO 25 MM | GOINFRA CIVIL | un | 1 | 1.36 | 1.36
081402 | 0008 | AJUDANTE | GOINFRA CIVIL | h | 0.17085 | 15.2 | 2.59
081402 | 0011 | ENCANADOR | GOINFRA CIVIL | h | 0.17267 | 20.97 | 3.62
[5 empty] | VALOR: |  | 7.57
[5 empty] | VALOR BDI (27.50%): |  | 2.08
[5 empty] | VALOR COM BDI: |  | 9.65
190609 | 190609 | Bacia sifonada c/cx. descarga acoplada c/ assento | SEDOP | un |  | 610.36 | 3051.8
190609 | H00022 | Assento plastico Material | SEDOP | un | 1 | 47.65 | 47.65
190609 | H00263 | Bacia sifonada c/ cx. descarga acoplada Material | SEDOP | un | 1 | 372.36 | 372.36
190609 | H00023 | Bolsa plastica (vaso sanitario) Material | SEDOP | un | 1 | 8.56 | 8.56
190609 | D00002 | Massa de vedação Material | SEDOP | kg | 1 | 16.12 | 16.12
190609 | H00042 | Parafuso niquelado para loucas sanitarias Material | SEDOP | un | 2 | 8.55 | 17.1
190609 | D00079 | Rejunte cimentício colorido p/ porcelanato e cerâmicas Material | SEDOP | kg | 0.09 | 5.08 | 0.45
190609 | 280008 | AUXILIAR DE ENCANADOR OU BOMBEIRO HIDRÁULICO COM ENCARGOS COMPLEMENTARES | SEDOP | h | 2.7278 | 24.27 | 66.2
190609 | 280016 | ENCANADOR OU BOMBEIRO HIDRÁULICO COM ENCARGOS COMPLEMENTARES | SEDOP | h | 2.7282 | 30.03 | 81.92
[5 empty] | VALOR: |  | 610.36
[5 empty] | VALOR BDI (27.50%): |  | 167.85
[5 empty] | VALOR COM BDI: |  | 778.21
C0355 | C0355 | BANCADA DE GRANITO C/ 2 CUBAS LOUÇAS, S/ACESSÓRIOS (1.60x0.60)m | SEINFRA | UN |  | 679.12 | 1358.24
C0355 | I0184 | BANCADA DE GRANITO C/ L=0,60m E E=0,03m | SEINFRA | M2 | 1.32 | 336.84 | 444.6288
C0355 | I0916 | CUBA DE LOUÇA BRANCA DE EMBUTIR | SEINFRA | UN | 2 | 85.53 | 171.06
C0355 | I1513 | MASSA CORRIDA A BASE DE PVA | SEINFRA | KG | 0.594 | 1.93 | 1.1464
C0355 | I2391 | PEDREIRO | SEINFRA | H | 1.2752 | 24.16 | 30.8098
C0355 | I2543 | SERVENTE | SEINFRA | H | 1.639 | 18.46 | 30.2566
C0355 | C0170 | ARGAMASSA DE CIMENTO E AREIA S/PEN. TRAÇO 1:3 | SEINFRA | M3 | 0.0020627 | 592.92 | 1.223
[5 empty] | VALOR: |  | 679.12
[5 empty] | VALOR BDI (27.50%): |  | 186.76
[5 empty] | VALOR COM BDI: |  | 865.88
190232 | 190232 | Lavatorio de louça s/col.c/torn.,sifao e valv. | SEDOP | un |  | 842.4 | 842.4
190232 | H00055 | Fita de vedacao Material | SEDOP | m | 0.84 | 0.26 | 0.21
190232 | H00052 | Lavatorio de louca s/coluna branco (medio) Material | SEDOP | un | 1 | 98.74 | 98.74
190232 | H00042 | Parafuso niquelado para loucas sanitarias Material | SEDOP | un | 2 | 8.55 | 17.1
190232 | H00032 | Sifao metalico de 1 1/2 " Material | SEDOP | un | 1 | 430.96 | 430.96
190232 | H00056 | Torneira metalica p/ lavatorio de 1/2" Material | SEDOP | un | 1 | 90.87 | 90.87
190232 | H00028 | Valv. p/ lavat. d = 1" - cromada Material | SEDOP | un | 1 | 68.74 | 68.74
190232 | 280008 | AUXILIAR DE ENCANADOR OU BOMBEIRO HIDRÁULICO COM ENCARGOS COMPLEMENTARES | SEDOP | h | 2.5005 | 24.27 | 60.68
190232 | 280016 | ENCANADOR OU BOMBEIRO HIDRÁULICO COM ENCARGOS COMPLEMENTARES | SEDOP | h | 2.5011 | 30.03 | 75.1
[5 empty] | VALOR: |  | 842.4
[5 empty] | VALOR BDI (27.50%): |  | 231.66
[5 empty] | VALOR COM BDI: |  | 1074.06
191517 | 191517 | Torneira de metal cromada de 1/2" ou 3/4" p/ lavatório | SEDOP | un |  | 88.95 | 444.75
191517 | H00055 | Fita de vedacao Material | SEDOP | m | 0.42 | 0.26 | 0.1
191517 | H00438 | Torneira de metal cromada de 1/2" ou 3/4" p/ lavatório Material | SEDOP | un | 1 | 85.46 | 85.46
191517 | 280008 | AUXILIAR DE ENCANADOR OU BOMBEIRO HIDRÁULICO COM ENCARGOS COMPLEMENTARES | SEDOP | h | 0.024949 | 24.27 | 0.6
191517 | 280016 | ENCANADOR OU BOMBEIRO HIDRÁULICO COM ENCARGOS COMPLEMENTARES | SEDOP | h | 0.093234 | 30.03 | 2.79
[5 empty] | VALOR: |  | 88.95
[5 empty] | VALOR BDI (27.50%): |  | 24.46
[5 empty] | VALOR COM BDI: |  | 113.41
190238 | 190238 | Pia 01 cuba em aço inox c/torn.,sifao e valv.(1,50m) | SEDOP | un |  | 798.47 | 14372.46
190238 | H00055 | Fita de vedacao Material | SEDOP | m | 2.5 | 0.26 | 0.65
190238 | H00018 | Pia de aco inoxidavel c/ 01 cuba de 1,50m Material | SEDOP | un | 1 | 318.16 | 318.16
190238 | H00016 | Sifao metalico de 2'' Material | SEDOP | un | 1 | 189.54 | 189.54
190238 | H00019 | Torneira longa metalica de 3/4" Material | SEDOP | un | 1 | 64.58 | 64.58
190238 | H00020 | Valvula p/ pia d = 2" - inox Material | SEDOP | un | 1 | 52.73 | 52.73
190238 | 280008 | AUXILIAR DE ENCANADOR OU BOMBEIRO HIDRÁULICO COM ENCARGOS COMPLEMENTARES | SEDOP | h | 3.1827 | 24.27 | 77.24
190238 | 280016 | ENCANADOR OU BOMBEIRO HIDRÁULICO COM ENCARGOS COMPLEMENTARES | SEDOP | h | 3.1827 | 30.03 | 95.57
[5 empty] | VALOR: |  | 798.47
[5 empty] | VALOR BDI (27.50%): |  | 219.58
[5 empty] | VALOR COM BDI: |  | 1018.05
190097 | 190097 | Torneira cromada de 1/2" p/ jardim | SEDOP | un |  | 68.05 | 272.2
190097 | H00055 | Fita de vedacao Material | SEDOP | m | 0.21 | 0.26 | 0.05
190097 | H00013 | Torneira para jardim cromada de 1/2" Material | SEDOP | un | 1 | 62.81 | 62.81
190097 | 280008 | AUXILIAR DE ENCANADOR OU BOMBEIRO HIDRÁULICO COM ENCARGOS COMPLEMENTARES | SEDOP | h | 0.046095 | 24.27 | 1.11
190097 | 280016 | ENCANADOR OU BOMBEIRO HIDRÁULICO COM ENCARGOS COMPLEMENTARES | SEDOP | h | 0.13619 | 30.03 | 4.08
[5 empty] | VALOR: |  | 68.05
[5 empty] | VALOR BDI (27.50%): |  | 18.71
[5 empty] | VALOR COM BDI: |  | 86.76
220497 | 220497 | Poço Tubular d= 6" - prof.= 50m | SEDOP | un |  | 36043.82 | 36043.82
220497 | PT0007 | Desenvolvimento e limpeza Serviços | SEDOP | h | 24 | 58.31 | 1399.44
220497 | PT0012 | Execução de cimentação Serviços | SEDOP | m | 5 | 76.78 | 383.9
220497 | PT0008 | Execução de teste de vazão Serviços | SEDOP | h | 24 | 17.42 | 418.08
220497 | PT0013 | Fornecimento e execução de laje de proteção (1,0x1,0x0,30m) c/ aditivo impermeabilizante Serviços | SEDOP | un | 1 | 918.82 | 918.82
220497 | PT0006 | Fornecimento e execução de pre-filtro c/ seixo rolado e selecionado c/ analise granulometrica Serviços | SEDOP | m³ | 4 | 605.33 | 2421.32
220497 | PT0019 | Fornecimento e execução de relatório de analises e testes Serviços | SEDOP | un | 1 | 1461.91 | 1461.91
220497 | PT0003 | Fornecimento e execução de revestimento tubo PVC geomecânico d= 150mm Serviços | SEDOP | m | 45 | 61.51 | 2767.95
220497 | PT0005 | Fornecimento e instalação de cap d= 150mm p/ o fundo do poço Serviços | SEDOP | un | 1 | 239.75 | 239.75
220497 | PT0004 | Fornecimento e instalação de filtro geomecânico d= 150mm c/ PB Serviços | SEDOP | m | 15 | 242.11 | 3631.65
220497 | PT0016 | Fornecimento e instalação de tampa em ch.dobrada no.20 fo go d= 150mm Serviços | SEDOP | un | 1 | 144.87 | 144.87
220497 | PT0018 | Fornecimento e instalação de tubo de boca - aço calandrado (3/16" x 40cm) Serviços | SEDOP | m | 3 | 1196.76 | 3590.28
220497 | PT0011 | Fornecimento e instalação de tubo de PVC rosqueavel p/ recarga do pre-filtro d= 40mm Serviços | SEDOP | m | 12 | 21.61 | 259.32
220497 | PT0010 | Serviço de analise bacteriologica Serviços | SEDOP | un | 4 | 203.78 | 815.12
220497 | PT0009 | Serviço de analise fisico-quimica da agua Serviços | SEDOP | un | 1 | 228.89 | 228.89
220497 | PT0014 | Serviço de analise granulometrica dos aquif. e pre-filtro Serviços | SEDOP | un | 1 | 720.61 | 720.61
220497 | PT0017 | Serviço de desinfecção II (prof.= 50m) Serviços | SEDOP | un | 1 | 1624.35 | 1624.35
220497 | PT0002 | Serviço de perfuração em qualquer material d= 250mm Serviços | SEDOP | m | 50 | 273.18 | 13659
220497 | PT0001 | Transporte e instalação de equipamentos Serviços | SEDOP | un | 1 | 1358.56 | 1358.56
[5 empty] | VALOR: |  | 36043.82
[5 empty] | VALOR BDI (27.50%): |  | 9912.05
[5 empty] | VALOR COM BDI: |  | 45955.87
081883 | 081883 | RESERVATÓRIO METALICO TIPO TAÇA EM AÇO PATINÁVEL - V=20M3-COLUNA SECA H =6M+FUNDAÇÃO+LOGOTIPO | GOINFRA CIVIL | un |  | 34227.16 | 34227.16
081883 | 2437 | AÇO CA-50 - 6,3 MM (1/4") | GOINFRA CIVIL | Kg | 28.05 | 6.33 | 177.55
081883 | 2439 | AÇO CA-50 10,0 MM (3/8") | GOINFRA CIVIL | Kg | 82.12 | 6.28 | 515.71
081883 | 2448 | AÇO CA-60 B - 5,0 MM | GOINFRA CIVIL | Kg | 5.2 | 7.37 | 38.32
081883 | 0105 | ARAME GALVANIZADO Nº 14 BWG | GOINFRA CIVIL | Kg | 0.06 | 15.26 | 0.91
081883 | 0102 | ARAME RECOZIDO 18 BWG | GOINFRA CIVIL | Kg | 2.1 | 13.09 | 27.48
081883 | 2804 | AREIA GROSSA | GOINFRA CIVIL | m3 | 3.63 | 143.85 | 522.17
081883 | 2386 | BRITA Nº 1 | GOINFRA CIVIL | m3 | 1.7 | 143.72 | 244.32
081883 | 2497 | BRITA Nº 2 | GOINFRA CIVIL | m3 | 1.7 | 138.61 | 235.63
081883 | 1215 | CIMENTO PORTLAND CPII-32 | GOINFRA CIVIL | Kg | 1241.54 | 0.55 | 682.84
081883 | 1263 | DESMOLDANTE PARA CONCRETO | GOINFRA CIVIL | l | 2.16 | 12.21 | 26.37
081883 | 1858 | PONTALETE 3x3" | GOINFRA CIVIL | m | 0.13 | 8.37 | 1.08
081883 | 1861 | PREGO 18x24 | GOINFRA CIVIL | Kg | 0.04 | 18.32 | 0.73
081883 | 1863 | PREGO 18x30 | GOINFRA CIVIL | Kg | 0.81 | 19.24 | 15.58
081883 | H674 | RESERVATÓRIO D'ÁGUA TIPO TAÇA METÁLICA 20 M3 - COLUNA SECA 6,0M PINTADA COM LOGOTIPO PADRÃO GOINFRA- AÇO PATINÁVEL | GOINFRA CIVIL | un | 1 | 29661.18 | 29661.18
081883 | 1968 | SARRAFO DE MADEIRA 10 CM | GOINFRA CIVIL | m | 2.7 | 5.72 | 15.44
081883 | 2023 | TABUA PARA FORMA (30CM) | GOINFRA CIVIL | m | 8.36 | 11.62 | 97.14
081883 | 0008 | AJUDANTE | GOINFRA CIVIL | h | 14.0114 | 15.2 | 212.97
081883 | 0006 | ARMADOR | GOINFRA CIVIL | h | 7.6076 | 20.97 | 159.53
081883 | 0010 | CARPINTEIRO | GOINFRA CIVIL | h | 6.7319 | 20.97 | 141.16
081883 | 0032 | OPERADOR DE BETONEIRA | GOINFRA CIVIL | h | 6.4307 | 16.45 | 105.78
081883 | 0004 | PEDREIRO | GOINFRA CIVIL | h | 14.8283 | 20.97 | 310.94
081883 | 0005 | SERVENTE | GOINFRA CIVIL | h | 75.4991 | 13.7 | 1034.33
[5 empty] | VALOR: |  | 34227.16
[5 empty] | VALOR BDI (27.50%): |  | 9412.47
[5 empty] | VALOR COM BDI: |  | 43639.63
053303 | 053303 | TUBO PVC ESGOTO COM ANEL DE BORRACHA 50mm | Composições Próprias | M |  | 17.98 | 215.76
053303 | 004477 | ANEL DE BORRACHA PARA PVC ESGOTO 50mm TIGRE | SBC | UN | 0.155 | 2.09 | 0.32
053303 | 004476 | TUBO PVC ESGOTO SERIE NORMAL 50mm | SBC | M | 1.1 | 10.18 | 11.2
053303 | 004869 | VASELINA PASTOSA LUBRIFICANTE EMBALAGEM 1.000g | SBC | UN | 0.01 | 48.89 | 0.49
053303 | 099034 | AJUDANTE DE BOMBEIRO OU ENCANADOR | SBC | H | 0.16693 | 15.34 | 2.56
053303 | 099200 | BOMBEIRO OU ENCANADOR | SBC | H | 0.16693 | 20.45 | 3.41
[5 empty] | VALOR: |  | 17.98
[5 empty] | VALOR BDI (27.50%): |  | 4.94
[5 empty] | VALOR COM BDI: |  | 22.92
053302 | 053302 | TUBO PVC ESGOTO COM ANEL DE BORRACHA 75mm | Composições Próprias | M |  | 23.49 | 1409.4
053302 | 004479 | ANEL DE BORRACHA PARA PVC ESGOTO 75mm TIGRE | SBC | UN | 0.15 | 2.38 | 0.36
053302 | 004478 | TUBO PVC ESGOTO SERIE NORMAL 75mm (METRO) | SBC | M | 1.1 | 14.05 | 15.46
053302 | 004869 | VASELINA PASTOSA LUBRIFICANTE EMBALAGEM 1.000g | SBC | UN | 0.015 | 48.89 | 0.73
053302 | 099034 | AJUDANTE DE BOMBEIRO OU ENCANADOR | SBC | H | 0.19355 | 15.34 | 2.97
053302 | 099200 | BOMBEIRO OU ENCANADOR | SBC | H | 0.19436 | 20.45 | 3.97
[5 empty] | VALOR: |  | 23.49
[5 empty] | VALOR BDI (27.50%): |  | 6.46
[5 empty] | VALOR COM BDI: |  | 29.95
053301 | 053301 | TUBO PVC ESGOTO COM ANEL DE BORRACHA 100mm | Composições Próprias | M |  | 26.05 | 625.2
053301 | 004481 | ANEL BORRACHA PARA PVC SERIE R 100mm | SBC | UN | 0.16 | 2.67 | 0.43
053301 | 004480 | TUBO PVC ESGOTO SERIE NORMAL 100mm (METRO) | SBC | M | 1.1 | 14.19 | 15.61
053301 | 004869 | VASELINA PASTOSA LUBRIFICANTE EMBALAGEM 1.000g | SBC | UN | 0.023 | 48.89 | 1.12
053301 | 099034 | AJUDANTE DE BOMBEIRO OU ENCANADOR | SBC | H | 0.24842 | 15.34 | 3.81
053301 | 099200 | BOMBEIRO OU ENCANADOR | SBC | H | 0.24859 | 20.45 | 5.08
[5 empty] | VALOR: |  | 26.05
[5 empty] | VALOR BDI (27.50%): |  | 7.16
[5 empty] | VALOR COM BDI: |  | 33.21
081602 | 081602 | BUCHA DE REDUCAO LONGA 50 X 40 MM - (ESGOTO) | GOINFRA CIVIL | Un |  | 6.86 | 20.58
081602 | H345 | BUCHA DE REDUÇÃO LONGA 50 X 40 mm - (ESGOTO) | GOINFRA CIVIL | un | 1 | 2.28 | 2.28
081602 | 0008 | AJUDANTE | GOINFRA CIVIL | h | 0.12609 | 15.2 | 1.91
081602 | 0011 | ENCANADOR | GOINFRA CIVIL | h | 0.12755 | 20.97 | 2.67
[5 empty] | VALOR: |  | 6.86
[5 empty] | VALOR BDI (27.50%): |  | 1.89
[5 empty] | VALOR COM BDI: |  | 8.75
081922 | 081922 | JOELHO 45 GRAUS DIAMETRO 50 MM (ESGOTO) | GOINFRA CIVIL | Un |  | 12.38 | 148.56
081922 | H381 | JOELHO 45 GRAUS DIAMETRO 50 mm (ESGOTO) | GOINFRA CIVIL | un | 1 | 3.23 | 3.23
081922 | 0008 | AJUDANTE | GOINFRA CIVIL | h | 0.25167 | 15.2 | 3.82
081922 | 0011 | ENCANADOR | GOINFRA CIVIL | h | 0.25447 | 20.97 | 5.33
[5 empty] | VALOR: |  | 12.38
[5 empty] | VALOR BDI (27.50%): |  | 3.4
[5 empty] | VALOR COM BDI: |  | 15.78
081936 | 081936 | JOELHO 90 GRAUS DIAMETRO 50 MM (ESGOTO) | GOINFRA CIVIL | Un |  | 12.03 | 72.18
081936 | H371 | JOELHO 90 GRAUS DIAMETRO 50 mm (ESGOTO) | GOINFRA CIVIL | un | 1 | 2.87 | 2.87
081936 | 0008 | AJUDANTE | GOINFRA CIVIL | h | 0.25193 | 15.2 | 3.82
081936 | 0011 | ENCANADOR | GOINFRA CIVIL | h | 0.25512 | 20.97 | 5.34
[5 empty] | VALOR: |  | 12.03
[5 empty] | VALOR BDI (27.50%): |  | 3.31
[5 empty] | VALOR COM BDI: |  | 15.34
081937 | 081937 | JOELHO 90 GRAUS DIAMETRO 75 MM (ESGOTO) | GOINFRA CIVIL | Un |  | 19.45 | 700.2
081937 | H372 | JOELHO 90 GRAUS DIAMETRO 75 mm (ESGOTO) | GOINFRA CIVIL | un | 1 | 7.67 | 7.67
081937 | 0008 | AJUDANTE | GOINFRA CIVIL | h | 0.32389 | 15.2 | 4.92
081937 | 0011 | ENCANADOR | GOINFRA CIVIL | h | 0.32753 | 20.97 | 6.86
[5 empty] | VALOR: |  | 19.45
[5 empty] | VALOR BDI (27.50%): |  | 5.35
[5 empty] | VALOR COM BDI: |  | 24.8
081938 | 081938 | JOELHO 90 GRAUS DIAMETRO 100 MM (ESGOTO) | GOINFRA CIVIL | Un |  | 22.51 | 450.2
081938 | H377 | JOELHO 90 GRAUS DIAMETRO 100 mm (ESGOTO) | GOINFRA CIVIL | un | 1 | 7.79 | 7.79
081938 | 0008 | AJUDANTE | GOINFRA CIVIL | h | 0.40492 | 15.2 | 6.15
081938 | 0011 | ENCANADOR | GOINFRA CIVIL | h | 0.40899 | 20.97 | 8.57
[5 empty] | VALOR: |  | 22.51
[5 empty] | VALOR BDI (27.50%): |  | 6.19
[5 empty] | VALOR COM BDI: |  | 28.7
082002 | 082002 | LUVA SIMPLES DIAMETRO 50 MM - (ESGOTO) | GOINFRA CIVIL | Un |  | 6.96 | 160.08
082002 | H390 | LUVA SIMPLES DIAMETRO 50 mm (ESGOTO) | GOINFRA CIVIL | un | 1 | 2.38 | 2.38
082002 | 0008 | AJUDANTE | GOINFRA CIVIL | h | 0.12607 | 15.2 | 1.91
082002 | 0011 | ENCANADOR | GOINFRA CIVIL | h | 0.12753 | 20.97 | 2.67
[5 empty] | VALOR: |  | 6.96
[5 empty] | VALOR BDI (27.50%): |  | 1.91
[5 empty] | VALOR COM BDI: |  | 8.87
082003 | 082003 | LUVA SIMPLES DIAMETRO 75 MM - (ESGOTO) | GOINFRA CIVIL | Un |  | 10.63 | 382.68
082003 | H391 | LUVA SIMPLES DIAMETRO 75 mm - (ESGOTO) | GOINFRA CIVIL | un | 1 | 4.75 | 4.75
082003 | 0008 | AJUDANTE | GOINFRA CIVIL | h | 0.16182 | 15.2 | 2.45
082003 | 0011 | ENCANADOR | GOINFRA CIVIL | h | 0.16364 | 20.97 | 3.43
[5 empty] | VALOR: |  | 10.63
[5 empty] | VALOR BDI (27.50%): |  | 2.92
[5 empty] | VALOR COM BDI: |  | 13.55
082004 | 082004 | LUVA SIMPLES DIAMETRO 100 mm - (ESGOTO) | GOINFRA CIVIL | Un |  | 12.42 | 496.8
082004 | H392 | LUVA SIMPLES DIAMETRO 100 mm - (ESGOTO) | GOINFRA CIVIL | un | 1 | 4.9 | 4.9
082004 | 0008 | AJUDANTE | GOINFRA CIVIL | h | 0.20701 | 15.2 | 3.14
082004 | 0011 | ENCANADOR | GOINFRA CIVIL | h | 0.20927 | 20.97 | 4.38
[5 empty] | VALOR: |  | 12.42
[5 empty] | VALOR BDI (27.50%): |  | 3.42
[5 empty] | VALOR COM BDI: |  | 15.84
180551 | 180551 | Fossa septica em concreto armado - cap= 30 pessoas | SEDOP | un |  | 6491.1 | 19473.3
180551 | D00214 | Braçadeira em ch. ferro 1/8"x1" (p/ condutores) Material | SEDOP | un | 2 | 9.28 | 18.56
180551 | 130507 | Camada impermeabilizadora e=10cm c/ seixo | SEDOP | m² | 0.27978 | 82.84 | 23.17
180551 | 050729 | Concreto armado fck=20MPA c/ forma mad. branca (incl. lançamento e adensamento) | SEDOP | m³ | 1.206 | 4023.13 | 4851.75
180551 | 030010 | Escavação manual de ate 1.50m de profundidade | SEDOP | m³ | 7.8242 | 90.53 | 708.32
180551 | 030254 | Reaterro compactado | SEDOP | m³ | 2.6628 | 18.44 | 49.1
180551 | 020174 | Retirada de entulho - manualmente (incluindo caixa coletora) | SEDOP | m³ | 6.7148 | 93.39 | 627.09
180551 | 180102 | Tubo em PVC - 100mm (LS) | SEDOP | m | 0.96477 | 46.22 | 44.59
180551 | 180508 | Tubo em PVC - 150mm (LS) | SEDOP | m | 2.1225 | 79.4 | 168.52
[5 empty] | VALOR: |  | 6491.1
[5 empty] | VALOR BDI (27.50%): |  | 1785.05
[5 empty] | VALOR COM BDI: |  | 8276.15
180544 | 180544 | Sumidouro em alvenaria c/ tpo.em concreto - cap= 30 pessoas | SEDOP | un |  | 3414.81 | 10244.43
180544 | J00007 | Seixo lavado Material | SEDOP | m³ | 1.3 | 209.14 | 271.88
180544 | 060046 | Alvenaria tijolo de barro a cutelo | SEDOP | m² | 8.2629 | 117.62 | 971.88
180544 | 040285 | Baldrame em concreto simples com seixo inclusive forma madeira branca | SEDOP | m³ | 0.049185 | 1894.57 | 93.18
180544 | 050729 | Concreto armado fck=20MPA c/ forma mad. branca (incl. lançamento e adensamento) | SEDOP | m³ | 0.14755 | 4023.13 | 593.62
180544 | 030010 | Escavação manual de ate 1.50m de profundidade | SEDOP | m³ | 5.9021 | 90.53 | 534.32
180544 | 040025 | Fundação corrida com seixo | SEDOP | m³ | 0.22625 | 1031.49 | 233.37
180544 | 020174 | Retirada de entulho - manualmente (incluindo caixa coletora) | SEDOP | m³ | 7.6728 | 93.39 | 716.56
[5 empty] | VALOR: |  | 3414.81
[5 empty] | VALOR BDI (27.50%): |  | 939.07
[5 empty] | VALOR COM BDI: |  | 4353.88
180417 | 180417 | Filtro anaerobico conc.arm. d=1.4m p=1.8m | SEDOP | un |  | 4002.15 | 8004.3
180417 | J00007 | Seixo lavado Material | SEDOP | m³ | 2.77 | 209.14 | 579.31
180417 | H00072 | Tampa de fo fo d = 0,50m Material | SEDOP | un | 1 | 472.45 | 472.45
180417 | 280004 | AJUDANTE DE PEDREIRO COM ENCARGOS COMPLEMENTARES | SEDOP | h | 0.96402 | 24.87 | 23.97
180417 | 280023 | PEDREIRO COM ENCARGOS COMPLEMENTARES | SEDOP | h | 0.96402 | 30.75 | 29.64
180417 | 050729 | Concreto armado fck=20MPA c/ forma mad. branca (incl. lançamento e adensamento) | SEDOP | m³ | 0.53985 | 4023.13 | 2171.88
180417 | 030010 | Escavação manual de ate 1.50m de profundidade | SEDOP | m³ | 3.3162 | 90.53 | 300.21
180417 | 020174 | Retirada de entulho - manualmente (incluindo caixa coletora) | SEDOP | m³ | 4.3091 | 93.39 | 402.42
180417 | 180102 | Tubo em PVC - 100mm (LS) | SEDOP | m | 0.48201 | 46.22 | 22.27
[5 empty] | VALOR: |  | 4002.15
[5 empty] | VALOR BDI (27.50%): |  | 1100.59
[5 empty] | VALOR COM BDI: |  | 5102.74
081874 | 081874 | SUMIDOURO COM DIÂMETRO=1,60M E PROFUNDIDADE=4,50 M | GOINFRA CIVIL | Un |  | 2690.33 | 5380.66
081874 | 2437 | AÇO CA-50 - 6,3 MM (1/4") | GOINFRA CIVIL | Kg | 7.94 | 6.33 | 50.26
081874 | 0102 | ARAME RECOZIDO 18 BWG | GOINFRA CIVIL | Kg | 0.43 | 13.09 | 5.62
081874 | 2804 | AREIA GROSSA | GOINFRA CIVIL | m3 | 0.104 | 143.85 | 14.96
081874 | 2777 | BRITA 3 e 4 | GOINFRA CIVIL | m3 | 0.6157 | 136.48 | 84.03
081874 | 2386 | BRITA Nº 1 | GOINFRA CIVIL | m3 | 0.0585 | 143.72 | 8.4
081874 | 2497 | BRITA Nº 2 | GOINFRA CIVIL | m3 | 0.0585 | 138.61 | 8.1
081874 | 1215 | CIMENTO PORTLAND CPII-32 | GOINFRA CIVIL | Kg | 54.8 | 0.55 | 30.14
081874 | 1861 | PREGO 18x24 | GOINFRA CIVIL | Kg | 0.1 | 18.32 | 1.83
081874 | 1968 | SARRAFO DE MADEIRA 10 CM | GOINFRA CIVIL | m | 5.05 | 5.72 | 28.88
081874 | 2033 | TIJOLO COMUM MACIÇO (4,5x9x19cm) | GOINFRA CIVIL | un | 1267 | 0.45 | 570.15
081874 | 0006 | ARMADOR | GOINFRA CIVIL | h | 0.45613 | 20.97 | 9.56
081874 | 0004 | PEDREIRO | GOINFRA CIVIL | h | 27.7384 | 20.97 | 581.67
081874 | 0013 | POCEIRO | GOINFRA CIVIL | h | 37.4577 | 20.97 | 785.48
081874 | 0005 | SERVENTE | GOINFRA CIVIL | h | 37.3181 | 13.7 | 511.25
[5 empty] | VALOR: |  | 2690.33
[5 empty] | VALOR BDI (27.50%): |  | 739.84
[5 empty] | VALOR COM BDI: |  | 3430.17
053773 | 053773 | CAIXA DE GORDURA CILINDRICA PVC ENTRADA 50MM SAIDA 100MM | Composições Próprias | UN |  | 379.51 | 6831.18
053773 | 088924 | CAIXA DE GORDURA CILINDRICA PVC ENTRADA 50mm SAIDA 100mm TIGRE | SBC | UN | 0.99994 | 254.51 | 254.49
053773 | 099034 | AJUDANTE DE BOMBEIRO OU ENCANADOR | SBC | H | 4.0679 | 15.34 | 62.4
053773 | 099200 | BOMBEIRO OU ENCANADOR | SBC | H | 3.0621 | 20.45 | 62.62
[5 empty] | VALOR: |  | 379.51
[5 empty] | VALOR BDI (27.50%): |  | 104.37
[5 empty] | VALOR COM BDI: |  | 483.88
180093 | 180093 | Caixa sifonada de PVC c/ grelha - 100x100x50mm | SEDOP | un |  | 44.02 | 132.06
180093 | H00008 | Caixa sifonada de PVC c/ grelha - 100x100x50mm Material | SEDOP | un | 1 | 24.28 | 24.28
180093 | 280008 | AUXILIAR DE ENCANADOR OU BOMBEIRO HIDRÁULICO COM ENCARGOS COMPLEMENTARES | SEDOP | h | 0.36375 | 24.27 | 8.82
180093 | 280016 | ENCANADOR OU BOMBEIRO HIDRÁULICO COM ENCARGOS COMPLEMENTARES | SEDOP | h | 0.36383 | 30.03 | 10.92
[5 empty] | VALOR: |  | 44.02
[5 empty] | VALOR BDI (27.50%): |  | 12.11
[5 empty] | VALOR COM BDI: |  | 56.13
180093 | 180093 | RALO SIFONADO PVC QUADRADO 100x53x40 | Composições Próprias | un |  | 31.83 | 159.15
180093 | 003389 | ADESIVO PARA PVC bisnaga de 75 gramas | SBC | UN | 0.08 | 9 | 0.72
180093 | 007495 | GRELHA E PORTA GRELHA QUADRADA PVC 100mm | SBC | UN | 1 | 10.82 | 10.82
180093 | 007506 | RALO PVC SECO QUADRADO 100 x 52 x 40 mm | SBC | UN | 1 | 8.45 | 8.45
180093 | 000386 | SOLUCAO LIMPADORA PARA PVC EMBALAGEM 200cc | SBC | UN | 0.0104 | 15.37 | 0.16
180093 | 099034 | AJUDANTE DE BOMBEIRO OU ENCANADOR | SBC | H | 0.76161 | 15.34 | 11.68
[5 empty] | VALOR: |  | 31.83
[5 empty] | VALOR BDI (27.50%): |  | 8.75
[5 empty] | VALOR COM BDI: |  | 40.58
200018 | 200018 | BANCO CONCRETO PRE-MOLDADO 1,80x0,60m IN LOCO+ESCAV+REATERRO | Composições Próprias | UN |  | 453.7 | 14518.4
200018 | 000344 | ACO CA 50 MEDIO (5,0mm a 25,0mm) (3/16" a 1") | SBC | kg | 13.14 | 7.08 | 93.03
200018 | 004059 | ATERRO DE EMPRESTIMO (AREIA, SEM TRANSPORTE) | SBC | m3 | 0.0807 | 54.56 | 4.4
200018 | 032462 | CAMINHAO GUINDAUTO FORD F12000 8tn 130CV | SBC | H | 0.255 | 119.12 | 30.38
200018 | 008748 | CONCRETO AUTOADENSAVEL 15,0 MPa CONVENCIONAL | SBC | m3 | 0.033 | 631.83 | 20.85
200018 | 005146 | CONCRETO USINADO 25.0 MPa CONVENCIONAL | SBC | m3 | 0.18 | 614.71 | 110.65
200018 | 008419 | DESMOLDANTE LIQUIDO P/FORMAS ESTRUTURAIS (L=75m2) | SBC | L | 0.06 | 13.9 | 0.83
200018 | 006116 | FORMA METALICA PLANA PARA PRE-MOLDADOS EM CHP/PERFIS ACO | SBC | m2 | 2.22 | 12.35 | 27.42
200018 | 099050 | PEDREIRO | SBC | H | 2.2784 | 20.45 | 46.59
200018 | 099900 | SERVENTE | SBC | H | 8.0778 | 14.8 | 119.55
[5 empty] | VALOR: |  | 453.7
[5 empty] | VALOR BDI (27.50%): |  | 124.77
[5 empty] | VALOR COM BDI: |  | 578.47
251511 | 251511 | Lixeira em madeira c/ estrutura tubular em aço | SEDOP | un |  | 459.15 | 4132.35
251511 | D00424 | Lixeira em madeira Material | SEDOP | un | 1 | 408.58 | 408.58
251511 | 280004 | AJUDANTE DE PEDREIRO COM ENCARGOS COMPLEMENTARES | SEDOP | h | 0.90935 | 24.87 | 22.61
251511 | 280023 | PEDREIRO COM ENCARGOS COMPLEMENTARES | SEDOP | h | 0.90958 | 30.75 | 27.96
[5 empty] | VALOR: |  | 459.15
[5 empty] | VALOR BDI (27.50%): |  | 126.27
[5 empty] | VALOR COM BDI: |  | 585.42
_________________________________
JOSÉ LUIS DA CONCEIÇÃO
CPF 534.825.652-87
JJP CONSTRUTORA
CNPJ 16.673.090/0001-11
_________________________________
ECLICIANE DE SOUZA BRITO
Engenheira Civil - CREA 1519395035 PA

## CRONOGRAMA
Rua G, quadra 05, lote 32, Cidade Nova, s/n, Itaituba-Pará. (93) 99157-3700 jjpconstrutora@gmail.com
CONCORRÊNCIA Nº 011/2025
CRONOGRAMA FÍSICO-FINANCEIRO
OBRA: DEMOLIÇÃO E RECONSTRUÇÃO DA PRAÇA DO CIDADÃO
FONTES: SINAPI - 06/2025 - PARÁ, SBC - 07/2025 - PARÁ, SICRO3 - 04/2025 - PARÁ, SEDOP - 02/2025 - PARÁ, SEINFRA - 028 - CEARÁ, GOINFRA CIVIL - 04/2025 - GOIÁS E PRÓPRIAS (COM DESONERAÇÃO)
BDI: 27,50%
ITEM | DESCRIÇÃO | VALOR (R$) | 30 DIAS | 60 DIAS | 90 DIAS | 120 DIAS | 150 DIAS |  | 180 DIAS | 210 DIAS | 240 DIAS | 270 DIAS | 300 DIAS | 330 DIAS | 360 DIAS | 390 DIAS | 420 DIAS | 450 DIAS | 480 DIAS | 510 DIAS | 540 DIAS | Total parcela
1 | Serviços Preliminares | 134537.62 | 100% | [18 empty] | 100%
|  |  | 134537.62 | [18 empty] | 134537.62
2 | Retiradas e Demolições | 51952.38 | 100% | [18 empty] | 100%
|  |  | 51952.38 | [18 empty] | 51952.38
3 | Administração Local | 247316.04 | 5.5% | 5.5% | 5.5% | 5.5% | 5.5% |  | 5.5% | 5.5% | 5.5% | 5.5% | 5.5% | 5.5% | 5.5% | 5.5% | 5.5% | 5.5% | 5.5% | 5.5% | 6.5% | 100%
|  |  | 13602.38 | 13602.38 | 13602.38 | 13602.38 | 13602.38 |  | 13602.38 | 13602.38 | 13602.38 | 13602.38 | 13602.38 | 13602.38 | 13602.38 | 13602.38 | 13602.38 | 13602.38 | 13602.38 | 13602.38 | 16075.58 | 247316.04
4 | Movimentação de Terra | 58704.96 | 50% | 30% | 10% | 10% | [15 empty] | 100%
|  |  | 29352.48 | 17611.49 | 5870.5 | 5870.49 | [15 empty] | 58704.96
5 | Boxes | 833168.24 | 15% | 15% | 10% | 10% |  |  | 5% | 5% |  | 10% | [5 empty] | 5% | 15% | 10% |  | 100%
|  |  | 124975.24 | 124975.24 | 83316.82 | 83316.82 |  |  | 41658.41 | 41658.41 |  | 83316.82 | [5 empty] | 41658.41 | 124975.24 | 83316.83 |  | 833168.24
6 | Palco | 231171.01 | 20% | 20% |  | 10% |  |  | 10% |  |  | 10% |  | 10% | 20% | [6 empty] | 100%
|  |  | 46234.2 | 46234.2 |  | 23117.1 |  |  | 23117.1 |  |  | 23117.1 |  | 23117.1 | 46234.21 | [6 empty] | 231171.01
7 | Quadra - Grama sintética | 379630.33 | [7 empty] | 10% | 10% | 10% |  | 10% |  | 10% | 10% | 20% | 10% | 10% |  | 100%
[10 empty] | 37963.03 | 37963.03 | 37963.03 |  | 37963.03 |  | 37963.03 | 37963.03 | 75926.07 | 37963.03 | 37963.05 |  | 379630.33
8 | Quadra - Areia | 113460.83 | [8 empty] | 20% | 20% | 20% | 20% |  |  |  |  | 10% | 10% |  | 100%
[11 empty] | 22692.17 | 22692.17 | 22692.17 | 22692.17 |  |  |  |  | 11346.08 | 11346.07 |  | 113460.83
9 | Quadra Basket 3x3 | 85460.77 | [8 empty] | 25% |  | 25% |  | 20% | 20% |  |  |  | 10% |  | 100%
[11 empty] | 21365.19 |  | 21365.19 |  | 17092.15 | 17092.15 |  |  |  | 8546.09 |  | 85460.77
10 | Parque Infantil | 7308.44 | [11 empty] | 20% | 20% |  |  |  | 10% | 40% | 10% | 100%
[14 empty] | 1461.69 | 1461.69 |  |  |  | 730.84 | 2923.38 | 730.84 | 7308.44
11 | Praça Molhada | 51930.65 |  |  |  | 20% | [5 empty] | 40% |  |  | 20% |  |  |  |  | 10% | 10% | 100%
[6 empty] | 10386.13 | [5 empty] | 20772.26 |  |  | 10386.13 |  |  |  |  | 5193.07 | 5193.06 | 51930.65
12 | Pavimentação Externa | 1311225.46 | [6 empty] | 5% | 5% | 5% | 5% | 5% | 5% | 15% | 10% | 10% | 15% | 10% | 5% | 5% | 100%
[9 empty] | 65561.27 | 65561.27 | 65561.27 | 65561.27 | 65561.27 | 65561.27 | 196683.82 | 131122.55 | 131122.55 | 196683.82 | 131122.55 | 65561.27 | 65561.28 | 1311225.46
13 | ARQUIBANCADA | 181645.98 |  |  | 20% |  | 10% | [5 empty] | 20% | 20% |  | 10% | 10% |  |  | 5% | 5% | 100%
[5 empty] | 36329.2 |  | 18164.6 | [5 empty] | 36329.2 | 36329.2 |  | 18164.6 | 18164.6 |  |  | 9082.3 | 9082.28 | 181645.98
14 | Instalações Elétricas | 260282.37 |  | 5% | 10% | 10% | 10% |  | 15% |  |  |  | 20% | [5 empty] | 10% | 15% | 5% | 100%
|  |  |  | 13014.12 | 26028.24 | 26028.24 | 26028.24 |  | 39042.36 |  |  |  | 52056.47 | [5 empty] | 26028.24 | 39042.36 | 13014.1 | 260282.37
15 | Instalações Hidrossanitárias | 196282.44 | [6 empty] | 5% | 20% | 25% | 10% |  |  | 10% |  |  | 10% |  | 15% | 5% | 100%
[9 empty] | 9814.12 | 39256.49 | 49070.61 | 19628.24 |  |  | 19628.24 |  |  | 19628.24 |  | 29442.37 | 9814.13 | 196282.44
16 | DIVERSOS | 23779.82 | [18 empty] | 100% | 100%
[21 empty] | 23779.82 | 23779.82
|  | 4167857.34 | 400654.3 | 215437.43 | 165147.14 | 162321.16 | 57795.22 | 0 | 192795.64 | 198041.58 | 210254.65 | 286653.27 | 211606.68 | 200726.84 | 305088.62 | 217944.71 | 200852.56 | 347498.92 | 345768.36 | 306019.17 | 143251.09 | 4167857.34
|  |  | 400654.3 | 616091.73 | 781238.87 | 943560.03 | 1001355.25 | 1001355.25 | 1194150.89 | 1392192.47 | 1602447.12 | 1889100.39 | 2100707.07 | 2301433.91 | 2606522.53 | 2824467.24 | 3025319.8 | 3372818.72 | 3718587.08 | 4024606.25 | 4167857.34
_________________________________
JOSÉ LUIS DA CONCEIÇÃO
CPF 534.825.652-87
JJP CONSTRUTORA
CNPJ 16.673.090/0001-11
_________________________________
ECLICIANE DE SOUZA BRITO
Engenheira Civil - CREA 1519395035 PA

## BDI
Rua G, quadra 05, lote 32, Cidade Nova, s/n, Itaituba-Pará. (93) 99157-3700 jjpconstrutora@gmail.com
CONCORRÊNCIA Nº 011/2025
COMPOSIÇÃO DO BDI
OBRA: DEMOLIÇÃO E RECONSTRUÇÃO DA PRAÇA DO CIDADÃO
FONTES: SINAPI - 06/2025 - PARÁ, SBC - 07/2025 - PARÁ, SICRO3 - 04/2025 - PARÁ, SEDOP - 02/2025 - PARÁ, SEINFRA - 028 - CEARÁ, GOINFRA CIVIL - 04/2025 - GOIÁS E PRÓPRIAS (COM DESONERAÇÃO)
BDI: 27,50%
COD | DESCRIÇÃO | %
BENEFICIO
S+G | GARANTIA/SEGUROS | 0.8
L | LUCRO | 6.16
| TOTAL | 6.96
DESPESAS INDIRETAS
AC | ADMINISTRAÇÃO CENTRAL | 3
DF | DESPESAS FINANCEIRAS | 0.59
R | RISCOS | 0.97
| TOTAL | 4.56
I | IMPOSTO
| PIS | 0.65
| COFINS | 3
| ISS | 5
| CRB | 3.6
| TOTAL | 12.25
BDI = 27,50%
_________________________________
JOSÉ LUIS DA CONCEIÇÃO
CPF 534.825.652-87
JJP CONSTRUTORA
CNPJ 16.673.090/0001-11
_________________________________
ECLICIANE DE SOUZA BRITO
Engenheira Civil - CREA 1519395035 PA

## ENCARGOS SOCIAIS
Rua G, quadra 05, lote 32, Cidade Nova, s/n, Itaituba-Pará. (93) 99157-3700 jjpconstrutora@gmail.com
CONCORRÊNCIA Nº 011/2025
TABELA DE ENCARGOS SOCIAIS
OBRA: DEMOLIÇÃO E RECONSTRUÇÃO DA PRAÇA DO CIDADÃO
FONTES: SINAPI - 06/2025 - PARÁ, SBC - 07/2025 - PARÁ, SICRO3 - 04/2025 - PARÁ, SEDOP - 02/2025 - PARÁ, SEINFRA - 028 - CEARÁ, GOINFRA CIVIL - 04/2025 - GOIÁS E PRÓPRIAS (COM DESONERAÇÃO)
BDI: 27,50%
COD | DESCRIÇÃO | HORISTA % | MENSALISTA %
A | GRUPO A
A1 | INSS | 5 | 5
A2 | SESI | 1.5 | 1.5
A3 | SENAI | 1 | 1
A4 | INCRA | 0.2 | 0.2
A5 | SEBRAE | 0.6 | 0.6
A6 | Salário Educação | 2.5 | 2.5
A7 | Seguro Contra Acidentes de Trabalho | 3 | 3
A8 | FGTS | 8 | 8
A9 | SECONCI | 0 | 0
| TOTAL | 21.8 | 21.8
B | GRUPO B
B1 | Repouso Semanal Remunerado | 18.13 | 0
B2 | Feriados | 4.16 | 0
B3 | Auxílio - Enfermidade | 0.87 | 0.65
B4 | 13º Salário | 11.22 | 8.33
B5 | Licença Paternidade | 0.07 | 0.05
B6 | Faltas Justificadas | 0.75 | 0.56
B7 | Dias de Chuvas | 2.83 | 0
B8 | Auxílio Acidente de Trabalho | 0.1 | 0.07
B9 | Férias Gozadas | 12.82 | 9.53
B10 | Salário Maternidade | 0.03 | 0.03
| TOTAL | 50.98 | 19.22
C | GRUPO C
C1 | Aviso Prévio Indenizado | 5.81 | 4.32
C2 | Aviso Prévio Trabalhado | 0.14 | 0.1
C3 | Férias Indenizadas | 1.77 | 1.31
C4 | Depósito Rescisão Sem Justa Causa | 2.96 | 2.2
C5 | Indenização Adicional | 0.49 | 0.36
| TOTAL | 11.17 | 8.29
D | GRUPO D
D1 | Reincidência de Grupo A sobre Grupo B | 10.55 | 3.77
D2 | Reincidência de Grupo A sobre Aviso Prévio Trabalhado e Reincidência do FGTS sobre Aviso Prévio Indenizado | 0.5 | 0.37
| TOTAL | 11.05 | 4.14
| A + B + C + D = | 95 | 53.45
_________________________________
JOSÉ LUIS DA CONCEIÇÃO
CPF 534.825.652-87
JJP CONSTRUTORA
CNPJ 16.673.090/0001-11
_________________________________
ECLICIANE DE SOUZA BRITO
Engenheira Civil - CREA 1519395035 PA