## RESUMO
PROPRIETÁRIO: MUNICÍPIO DE ITAITUBA |  | BDI: 31,25% |  | DATA DA EXPEDIÇÃO: 12/01/2023
OBRA: ESCOLA MUNICIPAL DE ENSINO FUNDAMENTAL ÁGUA BRANCA |  | TABELA SINAPI/PA - 11/2022 SEDOP/PA - 09/2022 |  | VALOR DA OBRA: | 2048585.15
LOCAL DA OBRA: RODOVIA TRANSGARIMPEIRA KM 480, GARIMPO ÁGUA BRANCA, ITAITUBA/PA
RESUMO
Item | Descrição |  |  |  | Total | Peso (%)
1 | MOBILIZAÇÃO E DESMOBILIZAÇÃO |  |  |  | 230118 | 11.23%
2 | ADMINISTRAÇÃO DA OBRA |  |  |  | 59736.96 | 2.916%
3 | SERVIÇOS PRELIMINARES |  |  |  | 82448.4 | 4.025%
4 | MOVIMENTAÇÃO DE TERRA |  |  |  | 16469.59 | 0.8039%
5 | FUNDAÇÕES |  |  |  | 121563.74 | 5.934%
6 | SUPERESTRUTURA |  |  |  | 167189.86 | 8.161%
7 | IMPERMEABILIZAÇÃO |  |  |  | 31040.22 | 1.515%
8 | PAREDES E PAINÉIS |  |  |  | 110868.43 | 5.412%
9 | REVESTIMENTO |  |  |  | 207825.63 | 10.14%
10 | PISOS |  |  |  | 154766.02 | 7.555%
11 | INSTALAÇÃO ELÉTRICA |  |  |  | 114003.44 | 5.565%
12 | INSTALAÇÕES ESGOTO |  |  |  | 59327.21 | 2.896%
13 | INSTALAÇÕES ÁGUAS PLUVIAIS |  |  |  | 9867.99 | 0.4817%
14 | INSTALAÇÕES HIDRÁULICAS |  |  |  | 14753.34 | 0.7202%
15 | LOUÇAS, ACESSÓRIOS E METAIS |  |  |  | 21105.46 | 1.03%
16 | INSTALAÇÃO PARA CLIMATIZAÇÃO |  |  |  | 19732.53 | 0.9632%
17 | FORRO |  |  |  | 51110.48 | 2.495%
18 | ESQUADRIAS |  |  |  | 65247.52 | 3.185%
19 | PINTURA |  |  |  | 96501.28 | 4.711%
20 | COBERTURA |  |  |  | 270418.8 | 13.2%
21 | COMBATE A INCENDIO |  |  |  | 2255.73 | 0.1101%
22 | DIVERSOS |  |  |  | 124648.75 | 6.085%
23 | OUTROS |  |  |  | 17585.77 | 0.8584%
|  |  | Total sem BDI | 1560901.62
|  |  | Total do BDI | 487683.53
|  |  | Total Geral | 2048585.15
REPÚBLICA FEDERATIVA DO BRASIL
ESTADO DO PARÁ
Prefeitura Municipal de Itaituba
SECRETARIA MUNICIPAL DE EDUCAÇÃO - SEMED
DIRETORIA TÉCNICA E OBRAS
_____________________________________
VICTOR GIULIANNO DE A. G. FREIRE
ENG. CIVIL CREA. 151867689-8
RESP. TÉC. PELA FISCALIZAÇÃO
PREFEITURA DE ITAITUBA-PA

## SINTÉTICO
PROPRIETÁRIO: MUNICÍPIO DE ITAITUBA |  |  |  | BDI: 31,25% |  |  | DATA DA EXPEDIÇÃO: 12/01/2023
OBRA: ESCOLA MUNICIPAL DE ENSINO FUNDAMENTAL ÁGUA BRANCA |  |  |  | TABELA SINAPI/PA - 11/2022 SEDOP/PA - 09/2022 |  |  | VALOR DA OBRA: | 2048585.15
LOCAL DA OBRA: RODOVIA TRANSGARIMPEIRA KM 480, GARIMPO ÁGUA BRANCA, ITAITUBA/PA
ORÇAMENTO SINTÉTICO
Item | Código | Banco | Descrição | Und | Quant. | Valor Unit | Valor Unit com BDI | Total | Peso (%)
1 |  |  | MOBILIZAÇÃO E DESMOBILIZAÇÃO |  |  |  |  | 230118 | 11.23%
1.1 | MOB - 002 | Próprio | MOBILIZAÇÃO E DESMOBILIZAÇÃO | UND | 1 | 175328 | 230118 | 230118 | 11.23%
2 |  |  | ADMINISTRAÇÃO DA OBRA |  |  |  |  | 59736.96 | 2.916%
2.1 | CP069 | Próprio | ADMINISTRAÇAO LOCAL DA OBRA | MES | 9 | 5057.1 | 6637.44 | 59736.96 | 2.916%
3 |  |  | SERVIÇOS PRELIMINARES |  |  |  |  | 82448.4 | 4.025%
3.1 | 010008 | SEDOP | Limpeza do terreno | m² | 1600 | 4.54 | 5.95 | 9520 | 0.4647%
3.2 | 011340 | SEDOP | Placa de obra em lona com plotagem de gráfica | m² | 6.16 | 159.67 | 209.56 | 1290.88 | 0.06301%
3.3 | 010009 | SEDOP | Locação da obra a trena | m² | 432.37 | 5.06 | 6.64 | 2870.93 | 0.1401%
3.4 | 010005 | SEDOP | Barracão de madeira/Almoxarifado | m² | 20 | 405.32 | 531.98 | 10639.6 | 0.5194%
3.5 | 010003 | SEDOP | Tapume c/ chapa de madeirit e=10mm (h=2.20m) | m² | 369.6 | 119.83 | 157.27 | 58126.99 | 2.837%
4 |  |  | MOVIMENTAÇÃO DE TERRA |  |  |  |  | 16469.59 | 0.8039%
4.1 | 030010 | SEDOP | Escavação manual ate 1.50m de profundidade | m³ | 47.64 | 72.64 | 95.34 | 4541.99 | 0.2217%
4.2 | 93382 | SINAPI | REATERRO MANUAL DE VALAS COM COMPACTAÇÃO MECANIZADA. AF_04/2016 | m³ | 14.29 | 28.94 | 37.98 | 542.73 | 0.02649%
4.3 | 030011 | SEDOP | Aterro incluindo carga, descarga, transporte e apiloamento | m³ | 64.86 | 133.74 | 175.53 | 11384.87 | 0.5557%
5 |  |  | FUNDAÇÕES |  |  |  |  | 121563.74 | 5.934%
5.1 |  |  | SAPATAS |  |  |  |  | 57218.22 | 2.793%
5.1.1 | 040257 | SEDOP | Lastro de concreto magro c/ seixo | m³ | 3.18 | 811.1 | 1064.56 | 3385.3 | 0.1653%
5.1.2 | 051172 | SEDOP | Concreto armado FCK=25MPA com forma aparente - 1 reaproveitamento | m³ | 12.03 | 3409.44 | 4474.89 | 53832.92 | 2.628%
5.2 |  |  | VIGAS BALDRAMES |  |  |  |  | 64345.52 | 3.141%
5.2.1 | 040284 | SEDOP | Baldrame em concreto armado | m³ | 17.12 | 2863.62 | 3758.5 | 64345.52 | 3.141%
6 |  |  | SUPERESTRUTURA |  |  |  |  | 167189.86 | 8.161%
6.1 |  |  | PILARES |  |  |  |  | 151117.02 | 7.377%
6.1.1 | 051172 | SEDOP | Concreto armado dos pilares fck = 25MPA c/ forma mad. branca (incl. lançamento e adensamento) | m³ | 12.67 | 3409.44 | 4474.89 | 56696.85 | 2.768%
6.1.2 | 051172 | SEDOP | Concreto armado das percintas fck = 25MPA c/ forma mad. branca (incl. lançamento e adensamento) | m³ | 21.1 | 3409.44 | 4474.89 | 94420.17 | 4.609%
6.2 |  |  | LAJE |  |  |  |  | 16072.84 | 0.7846%
6.2.1 |  |  | ARMAÇÃO LAJE |  |  |  |  | 4139.1 | 0.202%
6.2.1.1 | 92771 | SINAPI | ARMAÇÃO DE LAJE DE ESTRUTURA CONVENCIONAL DE CONCRETO ARMADO UTILIZANDO AÇO CA-50 DE 10,0 MM - MONTAGEM. AF_06/2022 | KG | 93.98 | 12.53 | 16.44 | 1545.03 | 0.07542%
6.2.1.2 | 92770 | SINAPI | ARMAÇÃO DE LAJE DE ESTRUTURA CONVENCIONAL DE CONCRETO ARMADO UTILIZANDO AÇO CA-50 DE 8,0 MM - MONTAGEM. AF_06/2022 | KG | 79.03 | 13.87 | 18.2 | 1438.34 | 0.07021%
6.2.1.3 | 92769 | SINAPI | ARMAÇÃO DE LAJE DE ESTRUTURA CONVENCIONAL DE CONCRETO ARMADO UTILIZANDO AÇO CA-50 DE 6,3 MM - MONTAGEM. AF_06/2022 | KG | 20.15 | 14.43 | 18.93 | 381.43 | 0.01862%
6.2.1.4 | 92768 | SINAPI | ARMAÇÃO DE LAJE DE ESTRUTURA CONVENCIONAL DE CONCRETO ARMADO UTILIZANDO AÇO CA-60 DE 5,0 MM - MONTAGEM. AF_06/2022 | KG | 39.81 | 14.82 | 19.45 | 774.3 | 0.0378%
6.2.2 |  |  | FÔRMAS |  |  |  |  | 4017.16 | 0.1961%
6.2.2.1 | 050036 | SEDOP | Forma c/ madeira branca | m² | 28.55 | 104.36 | 136.97 | 3910.49 | 0.1909%
6.2.2.2 | 101792 | SINAPI | ESCORAMENTO DE FÔRMAS DE LAJE EM MADEIRA NÃO APARELHADA, PÉ-DIREITO SIMPLES, INCLUSO TRAVAMENTO, 4 UTILIZAÇÕES. AF_09/2020 | m³ | 4.9 | 16.59 | 21.77 | 106.67 | 0.005207%
6.2.3 |  |  | CONCRETO |  |  |  |  | 7916.58 | 0.3864%
6.2.3.1 | 050740 | SEDOP | Concreto c/ seixo Fck= 25MPA (incl. lançamento e adensamento) | m³ | 6.83 | 883.12 | 1159.09 | 7916.58 | 0.3864%
7 |  |  | IMPERMEABILIZAÇÃO |  |  |  |  | 31040.22 | 1.515%
7.1 | 080293 | SEDOP | Impermeabilização para baldrame | m² | 274.22 | 72.95 | 95.74 | 26253.82 | 1.282%
7.2 | 080151 | SEDOP | Impermeabilização de lajes e calhas | m² | 28.55 | 127.74 | 167.65 | 4786.4 | 0.2336%
8 |  |  | PAREDES E PAINÉIS |  |  |  |  | 110868.43 | 5.412%
8.1 | 060046 | SEDOP | Alvenaria tijolo de barro a cutelo | m² | 1101.91 | 70.41 | 92.41 | 101827.5 | 4.971%
8.2 | 93183 | SINAPI | Vergas e contravergas em janelas com vão maiores que 1,50m | M | 103 | 58.47 | 76.74 | 7904.22 | 0.3858%
8.3 | 93184 | SINAPI | Vergas para portas com vãos até 1,50m | M | 25.7 | 33.7 | 44.23 | 1136.71 | 0.05549%
9 |  |  | REVESTIMENTO |  |  |  |  | 207825.63 | 10.14%
9.1 | 110143 | SEDOP | Chapisco de cimento e areia no traço 1:3 | m² | 2203.82 | 11.67 | 15.31 | 33740.48 | 1.647%
9.2 | 110763 | SEDOP | Reboco com argamassa 1:6:Adit. Plast. | m² | 1914.52 | 47.7 | 62.6 | 119848.95 | 5.85%
9.3 | 110762 | SEDOP | Emboço com argamassa 1:6:Adit. Plast. | m² | 289.3 | 40.72 | 53.44 | 15460.19 | 0.7547%
9.4 | 110644 | SEDOP | Pastilha cerâmica 10x10cm na cor verde | m² | 108.1 | 88.76 | 116.49 | 12592.56 | 0.6147%
9.5 | 110644 | SEDOP | Pastilha cerâmica 10x10cm na cor branca | m² | 12 | 88.76 | 116.49 | 1397.88 | 0.06824%
9.6 | 110644 | SEDOP | Revestimento Cerâmico 30x60cm retificado na cor branca | m² | 212.77 | 88.76 | 116.49 | 24785.57 | 1.21%
10 |  |  | PISOS |  |  |  |  | 154766.02 | 7.555%
10.1 | 130507 | SEDOP | Camada impermeabilizadora e=10cm c/ seixo | m² | 412.29 | 75.7 | 99.35 | 40961.01 | 1.999%
10.2 | 130110 | SEDOP | Camada regularizadora no traço 1:4 | m² | 412.29 | 38.98 | 51.16 | 21092.75 | 1.03%
10.3 | 130492 | SEDOP | Calçada (incl.alicerce, baldrame e concreto c/ junta seca) | m² | 186.06 | 126.73 | 166.33 | 30947.35 | 1.511%
10.4 | 130119 | SEDOP | Lajota ceramica - Antiderrapante PEI V Tipo A - Areas Molhadas (banheiros) | m² | 73.16 | 99.26 | 130.27 | 9530.55 | 0.4652%
10.5 | 130119 | SEDOP | Lajota ceramica - PEI V, Tipo A - Areas Secas | m² | 400.97 | 99.26 | 130.27 | 52234.36 | 2.55%
11 |  |  | INSTALAÇÃO ELÉTRICA |  |  |  |  | 114003.44 | 5.565%
11.1 |  |  | QUADORS E DISJUNTORES |  |  |  |  | 7840.56 | 0.3827%
11.1.1 | 170615 | SEDOP | Quadro de mediçao trifasico (c/ disjuntor) | UN | 1 | 1310.82 | 1720.45 | 1720.45 | 0.08398%
11.1.2 | 170386 | SEDOP | Centro de distribuiçao p/ 32 disjuntores (c/ barramento) | UN | 2 | 1257.54 | 1650.52 | 3301.04 | 0.1611%
11.1.3 | 170326 | SEDOP | Disjuntor 1P - 6 a 32A - PADRÃO DIN | UN | 18 | 23 | 30.18 | 543.24 | 0.02652%
11.1.4 | 101895 | SINAPI | DISJUNTOR TERMOMAGNÉTICO TRIPOLAR , CORRENTE NOMINAL DE 125A - FORNECIMENTO E INSTALAÇÃO. AF_10/2020 | UN | 3 | 403.06 | 529.01 | 1587.03 | 0.07747%
11.1.5 | 170362 | SEDOP | Disjuntor 2P - 6 a 32A - PADRÃO DIN | UN | 8 | 65.6 | 86.1 | 688.8 | 0.03362%
11.2 |  |  | ELETRODUTOS E ACESSÓRIOS |  |  |  |  | 83594.31 | 4.081%
11.2.1 | 170081 | SEDOP | Ponto de luz / força (c/tubul., cx. e fiaçao) ate 200W | PT | 101 | 250.92 | 329.33 | 33262.33 | 1.624%
11.2.2 | 170701 | SEDOP | Ponto de força (tubul., fiaçao e disjuntor) acima de 200W | PT | 70 | 525.61 | 689.86 | 48290.2 | 2.357%
11.2.3 | CPU 136 | Próprio | Caixa de passagem 40x40 com tampa | und | 3 | 233.46 | 306.41 | 919.23 | 0.04487%
11.2.4 | 171164 | SEDOP | Haste de Aço cobreada 5/8"x2,40m c/ conector | UN | 5 | 171.06 | 224.51 | 1122.55 | 0.0548%
11.3 |  |  | ILUMINAÇÃO E TOMADAS |  |  |  |  | 22568.57 | 1.102%
11.3.1 | 250732 | SEDOP | Ventilador de teto | UN | 28 | 309.94 | 406.79 | 11390.12 | 0.556%
11.3.2 | 170332 | SEDOP | Interruptor 1 tecla simples (s/fiaçao) | UN | 13 | 18.8 | 24.67 | 320.71 | 0.01566%
11.3.3 | 170334 | SEDOP | Interruptor 2 teclas simples (s/fiaçao) | UN | 3 | 35.78 | 46.96 | 140.88 | 0.006877%
11.3.4 | 170338 | SEDOP | Interruptor 3 teclas simples (s/fiaçao) | UN | 9 | 48.04 | 63.05 | 567.45 | 0.0277%
11.3.5 | 170339 | SEDOP | Tomada 2P+T 10A (s/fiaçao) | UN | 8 | 27.93 | 36.65 | 293.2 | 0.01431%
11.3.6 | 171522 | SEDOP | Tomadas 2 (2P+T) 10A (s/fiação) | UN | 31 | 31.13 | 40.85 | 1266.35 | 0.06182%
11.3.7 | 171175 | SEDOP | Isolador roldana 72x72 | UN | 15 | 23.95 | 31.43 | 471.45 | 0.02301%
11.3.8 | 170978 | SEDOP | Luminária c/ lâmp de emergência | UN | 10 | 62.57 | 82.12 | 821.2 | 0.04009%
11.3.9 | 97589 | SINAPI | Luminária de Led 24w com plafon E27 | UN | 79 | 41.29 | 54.19 | 4281.01 | 0.209%
11.3.10 | 97606 | SINAPI | LUMINÁRIA ARANDELA TIPO MEIA LUA, DE SOBREPOR, COM 1 LÂMPADA FLUORESCENTE DE 15 W, SEM REATOR - FORNECIMENTO E INSTALAÇÃO. AF_02/2020 | UN | 22 | 104.46 | 137.1 | 3016.2 | 0.1472%
12 |  |  | INSTALAÇÕES ESGOTO |  |  |  |  | 59327.21 | 2.896%
12.1 | 180508 | SEDOP | Tubo em PVC - 150mm (LS) | M | 26.87 | 87.82 | 115.26 | 3097.03 | 0.1512%
12.2 | 180102 | SEDOP | Tubo em PVC - 100mm (LS) | M | 102.13 | 41 | 53.81 | 5495.61 | 0.2683%
12.3 | 180104 | SEDOP | Tubo em PVC - 50mm (LS) | M | 54.22 | 24.13 | 31.67 | 1717.14 | 0.08382%
12.4 | 180105 | SEDOP | Tubo em PVC - 40mm (LS) | M | 16.5 | 18.01 | 23.63 | 389.89 | 0.01903%
12.5 | 89707 | SINAPI | CAIXA SIFONADA, PVC, DN 100 X 100 X 50 MM, JUNTA ELÁSTICA, FORNECIDA E INSTALADA EM RAMAL DE DESCARGA OU EM RAMAL DE ESGOTO SANITÁRIO. AF_08/2022 | UN | 7 | 46.52 | 61.05 | 427.35 | 0.02086%
12.6 | 104341 | SINAPI | BUCHA DE REDUÇÃO LONGA, PVC, SÉRIE NORMAL, ESGOTO PREDIAL, DN 50 X 40 MM, JUNTA SOLDÁVEL E ELÁSTICA, FORNECIDO E INSTALADO EM RAMAL DE DESCARGA OU RAMAL DE ESGOTO SANITÁRIO. AF_08/2022 | UN | 2 | 10.72 | 14.07 | 28.14 | 0.001374%
12.7 | CPU 118 | Próprio | CAIXA DE INSPEÇÃO EM CONCRETO PRÉ-MOLDADO DN 60CM COM TAMPA H= 60CM - FORNECIMENTO E INSTALACAO | und | 9 | 502.35 | 659.33 | 5933.97 | 0.2897%
12.8 | 104084 | SINAPI | CAP, PVC OCRE, JUNTA ELÁSTICA, DN 150 MM, PARA COLETOR PREDIAL DE ESGOTO. AF_06/2022 | UN | 3 | 89.89 | 117.98 | 353.94 | 0.01728%
12.9 | 89811 | SINAPI | CURVA CURTA 90 GRAUS, PVC, SERIE NORMAL, ESGOTO PREDIAL, DN 100 MM, JUNTA ELÁSTICA, FORNECIDO E INSTALADO EM PRUMADA DE ESGOTO SANITÁRIO OU VENTILAÇÃO. AF_08/2022 | UN | 4 | 45.31 | 59.46 | 237.84 | 0.01161%
12.10 | 89733 | SINAPI | CURVA CURTA 90 GRAUS, PVC, SERIE NORMAL, ESGOTO PREDIAL, DN 50 MM, JUNTA ELÁSTICA, FORNECIDO E INSTALADO EM RAMAL DE DESCARGA OU RAMAL DE ESGOTO SANITÁRIO. AF_08/2022 | UN | 4 | 24.04 | 31.55 | 126.2 | 0.00616%
12.11 | 104065 | SINAPI | CURVA LONGA, 45 GRAUS, PVC OCRE, JUNTA ELÁSTICA, DN 150 MM, PARA COLETOR PREDIAL DE ESGOTO. AF_06/2022 | UN | 1 | 160.5 | 210.65 | 210.65 | 0.01028%
12.12 | 104063 | SINAPI | CURVA LONGA, 45 GRAUS, PVC OCRE, JUNTA ELÁSTICA, DN 100 MM, PARA COLETOR PREDIAL DE ESGOTO. AF_06/2022 | UN | 12 | 73.05 | 95.87 | 1150.44 | 0.05616%
12.13 | 104063 | SINAPI | CURVA LONGA, 45 GRAUS, PVC OCRE, JUNTA ELÁSTICA, DN 50 MM, PARA COLETOR PREDIAL DE ESGOTO. AF_06/2022 | UN | 7 | 73.05 | 95.87 | 671.09 | 0.03276%
12.14 | 89810 | SINAPI | JOELHO 45 GRAUS, PVC, SERIE NORMAL, ESGOTO PREDIAL, DN 100 MM, JUNTA ELÁSTICA, FORNECIDO E INSTALADO EM PRUMADA DE ESGOTO SANITÁRIO OU VENTILAÇÃO. AF_08/2022 | UN | 4 | 29.95 | 39.3 | 157.2 | 0.007674%
12.15 | 89732 | SINAPI | JOELHO 45 GRAUS, PVC, SERIE NORMAL, ESGOTO PREDIAL, DN 50 MM, JUNTA ELÁSTICA, FORNECIDO E INSTALADO EM RAMAL DE DESCARGA OU RAMAL DE ESGOTO SANITÁRIO. AF_08/2022 | UN | 1 | 15.68 | 20.58 | 20.58 | 0.001005%
12.16 | 89726 | SINAPI | JOELHO 45 GRAUS, PVC, SERIE NORMAL, ESGOTO PREDIAL, DN 40 MM, JUNTA SOLDÁVEL, FORNECIDO E INSTALADO EM RAMAL DE DESCARGA OU RAMAL DE ESGOTO SANITÁRIO. AF_08/2022 | UN | 10 | 9.43 | 12.37 | 123.7 | 0.006038%
12.17 | 89854 | SINAPI | JOELHO 90 GRAUS, PVC, SERIE NORMAL, ESGOTO PREDIAL, DN 150 MM, JUNTA ELÁSTICA, FORNECIDO E INSTALADO EM SUBCOLETOR AÉREO DE ESGOTO SANITÁRIO. AF_08/2022 | UN | 1 | 113.14 | 148.49 | 148.49 | 0.007248%
12.18 | 89809 | SINAPI | JOELHO 90 GRAUS, PVC, SERIE NORMAL, ESGOTO PREDIAL, DN 100 MM, JUNTA ELÁSTICA, FORNECIDO E INSTALADO EM PRUMADA DE ESGOTO SANITÁRIO OU VENTILAÇÃO. AF_08/2022 | UN | 10 | 29.04 | 38.11 | 381.1 | 0.0186%
12.19 | 89731 | SINAPI | JOELHO 90 GRAUS, PVC, SERIE NORMAL, ESGOTO PREDIAL, DN 50 MM, JUNTA ELÁSTICA, FORNECIDO E INSTALADO EM RAMAL DE DESCARGA OU RAMAL DE ESGOTO SANITÁRIO. AF_08/2022 | UN | 8 | 14.9 | 19.55 | 156.4 | 0.007635%
12.20 | 89724 | SINAPI | JOELHO 90 GRAUS, PVC, SERIE NORMAL, ESGOTO PREDIAL, DN 40 MM, JUNTA SOLDÁVEL, FORNECIDO E INSTALADO EM RAMAL DE DESCARGA OU RAMAL DE ESGOTO SANITÁRIO. AF_08/2022 | UN | 27 | 9.18 | 12.04 | 325.08 | 0.01587%
12.21 | 89827 | SINAPI | JUNÇÃO SIMPLES, PVC, SERIE NORMAL, ESGOTO PREDIAL, DN 50 X 50 MM, JUNTA ELÁSTICA, FORNECIDO E INSTALADO EM PRUMADA DE ESGOTO SANITÁRIO OU VENTILAÇÃO. AF_08/2022 | UN | 2 | 21.29 | 27.94 | 55.88 | 0.002728%
12.22 | 104353 | SINAPI | JUNÇÃO DE REDUÇÃO INVERTIDA, PVC, SÉRIE NORMAL, ESGOTO PREDIAL, DN 100 X 50 MM, JUNTA ELÁSTICA, FORNECIDO E INSTALADO EM PRUMADA DE ESGOTO SANITÁRIO OU VENTILAÇÃO. AF_08/2022 | UN | 1 | 43.23 | 56.73 | 56.73 | 0.002769%
12.23 | 95693 | SINAPI | LUVA SIMPLES, PVC, SÉRIE NORMAL, ESGOTO PREDIAL, DN 150 MM, JUNTA ELÁSTICA, FORNECIDO E INSTALADO EM SUBCOLETOR AÉREO DE ESGOTO SANITÁRIO. AF_08/2022 | UN | 7 | 50.71 | 66.55 | 465.85 | 0.02274%
12.24 | 89821 | SINAPI | LUVA SIMPLES, PVC, SERIE NORMAL, ESGOTO PREDIAL, DN 100 MM, JUNTA ELÁSTICA, FORNECIDO E INSTALADO EM PRUMADA DE ESGOTO SANITÁRIO OU VENTILAÇÃO. AF_08/2022 | UN | 44 | 17.25 | 22.64 | 996.16 | 0.04863%
12.25 | 89753 | SINAPI | LUVA SIMPLES, PVC, SERIE NORMAL, ESGOTO PREDIAL, DN 50 MM, JUNTA ELÁSTICA, FORNECIDO E INSTALADO EM RAMAL DE DESCARGA OU RAMAL DE ESGOTO SANITÁRIO. AF_08/2022 | UN | 24 | 8.62 | 11.31 | 271.44 | 0.01325%
12.26 | 89681 | SINAPI | REDUÇÃO EXCÊNTRICA, PVC, SERIE NORMAL, ESGOTO, DN 150 X 100 MM, JUNTA ELÁSTICA, FORNECIDO E INSTALADO EM CONDUTORES VERTICAIS DE ÁGUAS PLUVIAIS. AF_06/2022 | UN | 1 | 95.11 | 124.83 | 124.83 | 0.006093%
12.27 | 89673 | SINAPI | REDUÇÃO EXCÊNTRICA, PVC, SERIE NORMAL, ESGOTO, DN 100 X 75 MM, JUNTA ELÁSTICA, FORNECIDO E INSTALADO EM CONDUTORES VERTICAIS DE ÁGUAS PLUVIAIS. AF_06/2022 | UN | 5 | 36.97 | 48.52 | 242.6 | 0.01184%
12.28 | 104348 | SINAPI | TERMINAL DE VENTILAÇÃO, PVC, SÉRIE NORMAL, ESGOTO PREDIAL, DN 50 MM, JUNTA SOLDÁVEL, FORNECIDO E INSTALADO EM PRUMADA DE ESGOTO SANITÁRIO OU VENTILAÇÃO. AF_08/2022 | UN | 1 | 11.51 | 15.1 | 15.1 | 0.0007371%
12.29 | 89860 | SINAPI | TE, PVC, SERIE NORMAL, ESGOTO PREDIAL, DN 150 X 150 MM, JUNTA ELÁSTICA, FORNECIDO E INSTALADO EM SUBCOLETOR AÉREO DE ESGOTO SANITÁRIO. AF_08/2022 | UN | 3 | 49.25 | 64.64 | 193.92 | 0.009466%
12.30 | 89860 | SINAPI | TE, PVC, SERIE NORMAL, ESGOTO PREDIAL, DN 100 X 100 MM, JUNTA ELÁSTICA, FORNECIDO E INSTALADO EM SUBCOLETOR AÉREO DE ESGOTO SANITÁRIO. AF_08/2022 | UN | 2 | 49.25 | 64.64 | 129.28 | 0.006311%
12.31 | 89784 | SINAPI | TE, PVC, SERIE NORMAL, ESGOTO PREDIAL, DN 50 X 50 MM, JUNTA ELÁSTICA, FORNECIDO E INSTALADO EM RAMAL DE DESCARGA OU RAMAL DE ESGOTO SANITÁRIO. AF_08/2022 | UN | 1 | 24.55 | 32.22 | 32.22 | 0.001573%
12.32 | 180548 | SEDOP | Fossa septica em concreto armado - cap=150 pessoas | UN | 1 | 15830.17 | 20777.09 | 20777.09 | 1.014%
12.33 | 180417 | SEDOP | Filtro anaerobico conc.arm. d=1.4m p=1.8m | UN | 1 | 3786.33 | 4969.55 | 4969.55 | 0.2426%
12.34 | 180540 | SEDOP | Sumidouro em alvenaria c/ tpo.em concreto - cap=150 pessoas | UN | 1 | 7500.74 | 9844.72 | 9844.72 | 0.4806%
13 |  |  | INSTALAÇÕES ÁGUAS PLUVIAIS |  |  |  |  | 9867.99 | 0.4817%
13.1 | 180508 | SEDOP | Tubo em PVC - 150mm (LS) | M | 29.33 | 87.82 | 115.26 | 3380.57 | 0.165%
13.2 | 180102 | SEDOP | Tubo em PVC - 100mm (LS) | M | 22.73 | 41 | 53.81 | 1223.1 | 0.0597%
13.3 | 89591 | SINAPI | JOELHO 45 GRAUS, PVC, SERIE R, ÁGUA PLUVIAL, DN 150 MM, JUNTA ELÁSTICA, FORNECIDO E INSTALADO EM CONDUTORES VERTICAIS DE ÁGUAS PLUVIAIS. AF_06/2022 | UN | 12 | 137.23 | 180.11 | 2161.32 | 0.1055%
13.4 | 89590 | SINAPI | JOELHO 90 GRAUS, PVC, SERIE R, ÁGUA PLUVIAL, DN 150 MM, JUNTA ELÁSTICA, FORNECIDO E INSTALADO EM CONDUTORES VERTICAIS DE ÁGUAS PLUVIAIS. AF_06/2022 | UN | 6 | 140.63 | 184.57 | 1107.42 | 0.05406%
13.5 | 89584 | SINAPI | JOELHO 90 GRAUS, PVC, SERIE R, ÁGUA PLUVIAL, DN 100 MM, JUNTA ELÁSTICA, FORNECIDO E INSTALADO EM CONDUTORES VERTICAIS DE ÁGUAS PLUVIAIS. AF_06/2022 | UN | 2 | 44.82 | 58.82 | 117.64 | 0.005742%
13.6 | 89677 | SINAPI | LUVA SIMPLES, PVC, SERIE R, ÁGUA PLUVIAL, DN 150 MM, JUNTA ELÁSTICA, FORNECIDO E INSTALADO EM CONDUTORES VERTICAIS DE ÁGUAS PLUVIAIS. AF_06/2022 | UN | 18 | 79.49 | 104.33 | 1877.94 | 0.09167%
14 |  |  | INSTALAÇÕES HIDRÁULICAS |  |  |  |  | 14753.34 | 0.7202%
14.1 | 94652 | SINAPI | TUBO, PVC, SOLDÁVEL, DN 60 MM, INSTALADO EM RESERVAÇÃO DE ÁGUA DE EDIFICAÇÃO QUE POSSUA RESERVATÓRIO DE FIBRA/FIBROCIMENTO FORNECIMENTO E INSTALAÇÃO. AF_06/2016 | M | 8.78 | 40.96 | 53.76 | 472.01 | 0.02304%
14.2 | 94651 | SINAPI | TUBO, PVC, SOLDÁVEL, DN 50 MM, INSTALADO EM RESERVAÇÃO DE ÁGUA DE EDIFICAÇÃO QUE POSSUA RESERVATÓRIO DE FIBRA/FIBROCIMENTO FORNECIMENTO E INSTALAÇÃO. AF_06/2016 | M | 37.49 | 25.6 | 33.6 | 1259.66 | 0.06149%
14.3 | 103978 | SINAPI | TUBO, PVC, SOLDÁVEL, DN 40MM, INSTALADO EM RAMAL DE DISTRIBUIÇÃO DE ÁGUA - FORNECIMENTO E INSTALAÇÃO. AF_06/2022 | M | 40.9 | 25.9 | 33.99 | 1390.19 | 0.06786%
14.4 | 89356 | SINAPI | TUBO, PVC, SOLDÁVEL, DN 25MM, INSTALADO EM RAMAL OU SUB-RAMAL DE ÁGUA - FORNECIMENTO E INSTALAÇÃO. AF_06/2022 | M | 76.65 | 20.94 | 27.48 | 2106.34 | 0.1028%
14.5 | 102617 | SINAPI | CAIXA D´ÁGUA EM POLIÉSTER REFORÇADO COM FIBRA DE VIDRO, 5000 LITROS - FORNECIMENTO E INSTALAÇÃO. AF_06/2021 | UN | 1 | 3741.1 | 4910.19 | 4910.19 | 0.2397%
14.6 | 94707 | SINAPI | ADAPTADOR COM FLANGE E ANEL DE VEDAÇÃO, PVC, SOLDÁVEL, DN 60 MM X 2 , INSTALADO EM RESERVAÇÃO DE ÁGUA DE EDIFICAÇÃO QUE POSSUA RESERVATÓRIO DE FIBRA/FIBROCIMENTO FORNECIMENTO E INSTALAÇÃO. AF_06/2016 | UN | 2 | 65.84 | 86.41 | 172.82 | 0.008436%
14.7 | 94706 | SINAPI | ADAPTADOR COM FLANGE E ANEL DE VEDAÇÃO, PVC, SOLDÁVEL, DN 50 MM X 1 1/2 , INSTALADO EM RESERVAÇÃO DE ÁGUA DE EDIFICAÇÃO QUE POSSUA RESERVATÓRIO DE FIBRA/FIBROCIMENTO FORNECIMENTO E INSTALAÇÃO. AF_06/2016 | UN | 4 | 44 | 57.75 | 231 | 0.01128%
14.8 | 89429 | SINAPI | ADAPTADOR CURTO COM BOLSA E ROSCA PARA REGISTRO, PVC, SOLDÁVEL, DN 25MM X 3/4 , INSTALADO EM RAMAL DE DISTRIBUIÇÃO DE ÁGUA - FORNECIMENTO E INSTALAÇÃO. AF_06/2022 | UN | 20 | 5.37 | 7.04 | 140.8 | 0.006873%
14.9 | 103999 | SINAPI | BUCHA DE REDUÇÃO, LONGA, PVC, SOLDÁVEL, DN 50 X 25 MM, INSTALADO EM RAMAL DE DISTRIBUIÇÃO DE ÁGUA - FORNECIMENTO E INSTALAÇÃO. AF_06/2022 | UN | 8 | 11.57 | 15.18 | 121.44 | 0.005928%
14.10 | 103947 | SINAPI | BUCHA DE REDUÇÃO, CURTA, PVC, SOLDÁVEL, DN 25 X 20 MM, INSTALADO EM RAMAL OU SUB-RAMAL DE ÁGUA - FORNECIMENTO E INSTALAÇÃO. AF_06/2022 | UN | 14 | 5.46 | 7.16 | 100.24 | 0.004893%
14.11 | 103983 | SINAPI | CURVA 45 GRAUS, PVC, SOLDÁVEL, DN 40MM, INSTALADO EM RAMAL DE DISTRIBUIÇÃO DE ÁGUA - FORNECIMENTO E INSTALAÇÃO. AF_06/2022 | UN | 1 | 15.76 | 20.68 | 20.68 | 0.001009%
14.12 | 89411 | SINAPI | CURVA 45 GRAUS, PVC, SOLDÁVEL, DN 25MM, INSTALADO EM RAMAL DE DISTRIBUIÇÃO DE ÁGUA - FORNECIMENTO E INSTALAÇÃO. AF_06/2022 | UN | 1 | 9.42 | 12.36 | 12.36 | 0.0006033%
14.13 | 103986 | SINAPI | CURVA 90 GRAUS, PVC, SOLDÁVEL, DN 50MM, INSTALADO EM RAMAL DE DISTRIBUIÇÃO DE ÁGUA - FORNECIMENTO E INSTALAÇÃO. AF_06/2022 | UN | 5 | 26.66 | 34.99 | 174.95 | 0.00854%
14.14 | 89499 | SINAPI | CURVA 90 GRAUS, PVC, SOLDÁVEL, DN 40MM, INSTALADO EM PRUMADA DE ÁGUA - FORNECIMENTO E INSTALAÇÃO. AF_06/2022 | UN | 5 | 19.41 | 25.47 | 127.35 | 0.006216%
14.15 | 89364 | SINAPI | CURVA 90 GRAUS, PVC, SOLDÁVEL, DN 25MM, INSTALADO EM RAMAL OU SUB-RAMAL DE ÁGUA - FORNECIMENTO E INSTALAÇÃO. AF_06/2022 | UN | 2 | 10.7 | 14.04 | 28.08 | 0.001371%
14.16 | 89506 | SINAPI | JOELHO 45 GRAUS, PVC, SOLDÁVEL, DN 60MM, INSTALADO EM PRUMADA DE ÁGUA - FORNECIMENTO E INSTALAÇÃO. AF_06/2022 | UN | 2 | 39.87 | 52.32 | 104.64 | 0.005108%
14.17 | 89409 | SINAPI | JOELHO 45 GRAUS, PVC, SOLDÁVEL, DN 25MM, INSTALADO EM RAMAL DE DISTRIBUIÇÃO DE ÁGUA - FORNECIMENTO E INSTALAÇÃO. AF_06/2022 | UN | 1 | 8.36 | 10.97 | 10.97 | 0.0005355%
14.18 | 94680 | SINAPI | JOELHO 90 GRAUS, PVC, SOLDÁVEL, DN 60 MM INSTALADO EM RESERVAÇÃO DE ÁGUA DE EDIFICAÇÃO QUE POSSUA RESERVATÓRIO DE FIBRA/FIBROCIMENTO FORNECIMENTO E INSTALAÇÃO. AF_06/2016 | UN | 3 | 49.53 | 65 | 195 | 0.009519%
14.19 | 94678 | SINAPI | JOELHO 90 GRAUS, PVC, SOLDÁVEL, DN 50 MM INSTALADO EM RESERVAÇÃO DE ÁGUA DE EDIFICAÇÃO QUE POSSUA RESERVATÓRIO DE FIBRA/FIBROCIMENTO FORNECIMENTO E INSTALAÇÃO. AF_06/2016 | UN | 12 | 15.3 | 20.08 | 240.96 | 0.01176%
14.20 | 103980 | SINAPI | JOELHO 90 GRAUS, PVC, SOLDÁVEL, DN 40MM, INSTALADO EM RAMAL DE DISTRIBUIÇÃO DE ÁGUA - FORNECIMENTO E INSTALAÇÃO. AF_06/2022 | UN | 1 | 16.3 | 21.39 | 21.39 | 0.001044%
14.21 | 89362 | SINAPI | JOELHO 90 GRAUS, PVC, SOLDÁVEL, DN 25MM, INSTALADO EM RAMAL OU SUB-RAMAL DE ÁGUA - FORNECIMENTO E INSTALAÇÃO. AF_06/2022 | UN | 18 | 8.18 | 10.73 | 193.14 | 0.009428%
14.22 | 89366 | SINAPI | JOELHO 90 GRAUS COM BUCHA DE LATÃO, PVC, SOLDÁVEL, DN 25MM, X 3/4 INSTALADO EM RAMAL OU SUB-RAMAL DE ÁGUA - FORNECIMENTO E INSTALAÇÃO. AF_06/2022 | UN | 4 | 15.79 | 20.72 | 82.88 | 0.004046%
14.23 | 90373 | SINAPI | JOELHO 90 GRAUS COM BUCHA DE LATÃO, PVC, SOLDÁVEL, DN 25MM, X 1/2 INSTALADO EM RAMAL OU SUB-RAMAL DE ÁGUA - FORNECIMENTO E INSTALAÇÃO. AF_06/2022 | UN | 17 | 12.32 | 16.17 | 274.89 | 0.01342%
14.24 | 104159 | SINAPI | LUVA DE CORRER, PVC, SOLDÁVEL, DN 40MM, INSTALADO EM RAMAL DE DISTRIBUIÇÃO DE ÁGUA  FORNECIMENTO E INSTALAÇÃO. AF_06/2022 | UN | 2 | 38.6 | 50.66 | 101.32 | 0.004946%
14.25 | 89427 | SINAPI | LUVA COM BUCHA DE LATÃO, PVC, SOLDÁVEL, DN 25MM X 3/4 , INSTALADO EM RAMAL DE DISTRIBUIÇÃO DE ÁGUA - FORNECIMENTO E INSTALAÇÃO. AF_06/2022 | UN | 2 | 11.7 | 15.35 | 30.7 | 0.001499%
14.26 | 89374 | SINAPI | LUVA COM BUCHA DE LATÃO, PVC, SOLDÁVEL, DN 25MM X 1/2", INSTALADO EM RAMAL OU SUB-RAMAL DE ÁGUA - FORNECIMENTO E INSTALAÇÃO. AF_06/2022 | UN | 1 | 9.84 | 12.91 | 12.91 | 0.0006302%
14.27 | 89987 | SINAPI | REGISTRO DE GAVETA BRUTO, LATÃO, ROSCÁVEL, 3/4", COM ACABAMENTO E CANOPLA CROMADOS - FORNECIMENTO E INSTALAÇÃO. AF_08/2021 | UN | 9 | 89.3 | 117.2 | 1054.8 | 0.05149%
14.28 | 89985 | SINAPI | REGISTRO DE PRESSÃO BRUTO, LATÃO, ROSCÁVEL, 3/4", COM ACABAMENTO E CANOPLA CROMADOS - FORNECIMENTO E INSTALAÇÃO. AF_08/2021 | UN | 2 | 84.76 | 111.24 | 222.48 | 0.01086%
14.29 | 94493 | SINAPI | REGISTRO DE ESFERA, PVC, SOLDÁVEL, COM VOLANTE, DN 60 MM - FORNECIMENTO E INSTALAÇÃO. AF_08/2021 | UN | 1 | 80.43 | 105.56 | 105.56 | 0.005153%
14.30 | 104007 | SINAPI | TE DE REDUÇÃO, 90 GRAUS, PVC, SOLDÁVEL, DN 50 MM X 25 MM, INSTALADO EM RAMAL DE DISTRIBUIÇÃO DE ÁGUA - FORNECIMENTO E INSTALAÇÃO. AF_06/2022 | UN | 1 | 20.64 | 27.09 | 27.09 | 0.001322%
14.31 | 104007 | SINAPI | TE DE REDUÇÃO, 90 GRAUS, PVC, SOLDÁVEL, DN 40 MM X 25 MM, INSTALADO EM RAMAL DE DISTRIBUIÇÃO DE ÁGUA - FORNECIMENTO E INSTALAÇÃO. AF_06/2022 | UN | 1 | 20.64 | 27.09 | 27.09 | 0.001322%
14.32 | 90374 | SINAPI | TÊ COM BUCHA DE LATÃO NA BOLSA CENTRAL, PVC, SOLDÁVEL, DN 25MM X 3/4 , INSTALADO EM RAMAL OU SUB-RAMAL DE ÁGUA - FORNECIMENTO E INSTALAÇÃO. AF_06/2022 | UN | 1 | 21.47 | 28.17 | 28.17 | 0.001375%
14.33 | 89396 | SINAPI | TÊ COM BUCHA DE LATÃO NA BOLSA CENTRAL, PVC, SOLDÁVEL, DN 25MM X 1/2 , INSTALADO EM RAMAL OU SUB-RAMAL DE ÁGUA - FORNECIMENTO E INSTALAÇÃO. AF_06/2022 | UN | 8 | 19.75 | 25.92 | 207.36 | 0.01012%
14.34 | 89628 | SINAPI | TE, PVC, SOLDÁVEL, DN 60MM, INSTALADO EM PRUMADA DE ÁGUA - FORNECIMENTO E INSTALAÇÃO. AF_06/2022 | UN | 1 | 47.77 | 62.69 | 62.69 | 0.00306%
14.35 | 104004 | SINAPI | TE, PVC, SOLDÁVEL, DN 50MM, INSTALADO EM RAMAL DE DISTRIBUIÇÃO DE ÁGUA - FORNECIMENTO E INSTALAÇÃO. AF_06/2022 | UN | 8 | 27.33 | 35.87 | 286.96 | 0.01401%
14.36 | 104011 | SINAPI | TE, PVC, SOLDÁVEL, DN 40MM, INSTALADO EM RAMAL DE DISTRIBUIÇÃO DE ÁGUA - FORNECIMENTO E INSTALAÇÃO. AF_06/2022 | UN | 1 | 23.53 | 30.88 | 30.88 | 0.001507%
14.37 | 89395 | SINAPI | TE, PVC, SOLDÁVEL, DN 25MM, INSTALADO EM RAMAL OU SUB-RAMAL DE ÁGUA - FORNECIMENTO E INSTALAÇÃO. AF_06/2022 | UN | 11 | 11.32 | 14.85 | 163.35 | 0.007974%
15 |  |  | LOUÇAS, ACESSÓRIOS E METAIS |  |  |  |  | 21105.46 | 1.03%
15.1 | 190691 | SEDOP | Ducha higienica cromada | UN | 5 | 152.05 | 199.56 | 997.8 | 0.04871%
15.2 | 190090 | SEDOP | Bacia sifonada de louça c/ assento | UN | 5 | 434.83 | 570.71 | 2853.55 | 0.1393%
15.3 | 190304 | SEDOP | Lavatório de louça s/ coluna (incl. torn.sifão e válvula )-PCD | UN | 1 | 1123.53 | 1474.63 | 1474.63 | 0.07198%
15.4 | 190218 | SEDOP | Chuveiro em PVC | UN | 2 | 48.94 | 64.23 | 128.46 | 0.006271%
15.5 | 190085 | SEDOP | Tanque de louça c/ torneira, sifao e valvula | UN | 1 | 857.16 | 1125.02 | 1125.02 | 0.05492%
15.6 | 191517 | SEDOP | Torneira de metal cromada de 1/2" ou 3/4" p/ lavatório | UN | 6 | 100.07 | 131.34 | 788.04 | 0.03847%
15.7 | 190098 | SEDOP | Torneira de metal de 3/4" p/ tanque | UN | 2 | 80.55 | 105.72 | 211.44 | 0.01032%
15.8 | 191518 | SEDOP | Torneira de metal cromada de 1/2" ou 3/4" p/ Pia | UN | 5 | 107.42 | 140.98 | 704.9 | 0.03441%
15.9 | 190097 | SEDOP | Torneira cromada de 1/2" p/ jardim | UN | 2 | 78.87 | 103.51 | 207.02 | 0.01011%
15.10 | 191513 | SEDOP | Cuba em aço inox 40 x30 x15cm | UN | 5 | 227.59 | 298.71 | 1493.55 | 0.07291%
15.11 | 190401 | SEDOP | Mictorio individual em louça c/ acessorios | UN | 2 | 667.93 | 876.65 | 1753.3 | 0.08559%
15.12 | 190529 | SEDOP | Bebedouro aço inox c/4 torneiras e filtro (det.5) | UN | 1 | 4781.01 | 6275.07 | 6275.07 | 0.3063%
15.13 | 190794 | SEDOP | Saboneteira c/ reservatório - Polipropileno | UN | 2 | 71.1 | 93.31 | 186.62 | 0.00911%
15.14 | 190795 | SEDOP | Porta toalha de papel - Polipropileno | UN | 2 | 93.12 | 122.22 | 244.44 | 0.01193%
15.15 | 00037399 | SINAPI | CABIDE/GANCHO DE BANHEIRO SIMPLES EM METAL CROMADO | UN | 6 | 18.95 | 24.87 | 149.22 | 0.007284%
15.16 | 100868 | SINAPI | BARRA DE APOIO RETA, EM ACO INOX POLIDO, COMPRIMENTO 80 CM, FIXADA NA PAREDE - FORNECIMENTO E INSTALAÇÃO. AF_01/2020 | UN | 2 | 342.85 | 449.99 | 899.98 | 0.04393%
15.17 | 100871 | SINAPI | BARRA DE APOIO RETA, EM ALUMINIO, COMPRIMENTO 70 CM, FIXADA NA PAREDE - FORNECIMENTO E INSTALAÇÃO. AF_01/2020 | UN | 1 | 295.14 | 387.37 | 387.37 | 0.01891%
15.18 | 100866 | SINAPI | BARRA DE APOIO RETA, EM ACO INOX POLIDO, COMPRIMENTO 40CM, FIXADA NA PAREDE - FORNECIMENTO E INSTALAÇÃO. AF_01/2020 | UN | 2 | 311.13 | 408.35 | 816.7 | 0.03987%
15.19 | 100874 | SINAPI | PUXADOR PARA PCD, FIXADO NA PORTA - FORNECIMENTO E INSTALAÇÃO. AF_01/2020 | UN | 1 | 311.13 | 408.35 | 408.35 | 0.01993%
16 |  |  | INSTALAÇÃO PARA CLIMATIZAÇÃO |  |  |  |  | 19732.53 | 0.9632%
16.1 | 93660 | SINAPI | DISJUNTOR BIPOLAR TIPO DIN, CORRENTE NOMINAL DE 10A - FORNECIMENTO E INSTALAÇÃO. AF_10/2020 | UN | 4 | 54.3 | 71.26 | 285.04 | 0.01391%
16.2 | 170900 | SEDOP | Disjuntor 3P - 125A a 225A - PADRÃO DIN | UN | 1 | 426.22 | 559.41 | 559.41 | 0.02731%
16.4 | 231086 | SEDOP | Ponto de gás p/ split até 30.000 BTU | PT | 4 | 2434.54 | 3195.33 | 12781.32 | 0.6239%
16.5 | 231085 | SEDOP | Ponto de gás p/ split até 18.000 BTU | PT | 1 | 1565.75 | 2055.04 | 2055.04 | 0.1003%
16.6 | 231085 | SEDOP | Ponto de gás p/ split até 9.000 BTU | PT | 1 | 1565.75 | 2055.04 | 2055.04 | 0.1003%
16.7 | 231084 | SEDOP | Ponto de dreno p/ split (10m) | PT | 6 | 253.55 | 332.78 | 1996.68 | 0.09747%
17 |  |  | FORRO |  |  |  |  | 51110.48 | 2.495%
17.1 | 140348 | SEDOP | Barroteamento em madeira de lei p/ forro PVC | m² | 407.97 | 57.36 | 75.28 | 30711.98 | 1.499%
17.2 | 141336 | SEDOP | Forro em lambri de PVC | m² | 407.97 | 38.1 | 50 | 20398.5 | 0.9957%
18 |  |  | ESQUADRIAS |  |  |  |  | 65247.52 | 3.185%
18.1 | 91341 | SINAPI | PA01 - PORTA EM ALUMÍNIO DE ABRIR TIPO VENEZIANA 60x165 COM GUARNIÇÃO, FIXAÇÃO COM PARAFUSOS - FORNECIMENTO E INSTALAÇÃO. | m² | 5.94 | 461.15 | 605.25 | 3595.18 | 0.1755%
18.2 | 91341 | SINAPI | PA02 - PORTA EM ALUMÍNIO DE ABRIR TIPO VENEZIANA 80x100 COM GUARNIÇÃO, FIXAÇÃO COM PARAFUSOS - FORNECIMENTO E INSTALAÇÃO. | m² | 0.8 | 461.15 | 605.25 | 484.2 | 0.02364%
18.3 | 090065 | SEDOP | PM01 - Esquadria mad. 90x210 e=3cm c/ caix. aduela e alizar | m² | 1.89 | 490.48 | 643.75 | 1216.68 | 0.05939%
18.4 | 090065 | SEDOP | PM02 - Esquadria mad. 80x210 e=3cm c/ caix. aduela e alizar | m² | 11.76 | 490.48 | 643.75 | 7570.5 | 0.3695%
18.5 | 090065 | SEDOP | PM03 - Esquadria mad. 70x210 e=3cm c/ caix. aduela e alizar | m² | 5.88 | 490.48 | 643.75 | 3785.25 | 0.1848%
18.6 | 090622 | SEDOP | PME01 - Portão de ferro 300x210 c/ ferragens (incl. pint. anti-corrosiva) | m² | 6.3 | 583.81 | 766.25 | 4827.37 | 0.2356%
18.7 | 090822 | SEDOP | PME02 - Portão de ferro em metalom 500x210 (incl. pintura anti corrosiva) | m² | 14.5 | 426.33 | 559.55 | 8113.47 | 0.3961%
18.8 | 090822 | SEDOP | PME03 - Portão de ferro em metalom 90x210 (incl. pintura anti corrosiva) | m² | 1.89 | 426.33 | 559.55 | 1057.54 | 0.05162%
18.9 | 161387 | SEDOP | B01 - Vidro temperado fumê 100x50, e= 8mm com ferragens | m² | 1.5 | 662.8 | 869.92 | 1304.88 | 0.0637%
18.10 | 161387 | SEDOP | J01 - Vidro temperado fumê preto 200x110, e= 8mm com ferragens | m² | 6.6 | 662.8 | 869.92 | 5741.47 | 0.2803%
18.11 | 161387 | SEDOP | J02 - Vidro temperado fumê preto 200x80, e= 8mm com ferragens | m² | 25.6 | 662.8 | 869.92 | 22269.95 | 1.087%
18.12 | 161387 | SEDOP | J03 - Vidro temperado fumê preto 150x110, e= 8mm com ferragens | m² | 3.3 | 662.8 | 869.92 | 2870.73 | 0.1401%
18.13 | 091500 | SEDOP | Portão em grade da horta c/ chapa de ferro 3/16" - incl. ferragens e pintura antiferruginosa | m² | 1.8 | 1020.24 | 1339.06 | 2410.3 | 0.1177%
19 |  |  | PINTURA |  |  |  |  | 96501.28 | 4.711%
19.1 | 151285 | SEDOP | Acrílica acetinada c/ massa e selador - interna e externa - cor branco neve | m² | 794.13 | 48.53 | 63.69 | 50578.13 | 2.469%
19.2 | 150301 | SEDOP | Esmalte s/ parede c/ massa e selador - cor verde folha | m² | 29.41 | 39.36 | 51.66 | 1519.32 | 0.07416%
19.3 | 150301 | SEDOP | Esmalte s/ parede c/ massa e selador - cor verde itaituba | m² | 859.54 | 39.36 | 51.66 | 44403.83 | 2.168%
20 |  |  | COBERTURA |  |  |  |  | 270418.8 | 13.2%
20.1 | 071360 | SEDOP | Estrutura metálica p/ cobertura - (Incl. pintura anti-corrosiva) | KG | 3516.04 | 26.05 | 34.19 | 120213.4 | 5.868%
20.2 | 071510 | SEDOP | Cobertura -Telha termoacústica e=30mm chapa chapa com isolamento em poliuretano | m² | 432.37 | 240.48 | 315.63 | 136468.94 | 6.662%
20.3 | 070031 | SEDOP | Cumeeira aluminio e = 0,8 mm | M | 26.33 | 128.15 | 168.19 | 4428.44 | 0.2162%
20.4 | 100327 | SINAPI | RUFO EXTERNO/INTERNO EM CHAPA DE AÇO GALVANIZADO NÚMERO 26, CORTE DE 33 CM, INCLUSO IÇAMENTO. AF_07/2019 | M | 110.35 | 64.27 | 84.35 | 9308.02 | 0.4544%
21 |  |  | COMBATE A INCENDIO |  |  |  |  | 2255.73 | 0.1101%
21.1 | 241468 | SEDOP | Placa de sinalização fotoluminoscente | UN | 20 | 50.2 | 65.88 | 1317.6 | 0.06432%
21.2 | 201507 | SEDOP | Extintor de incêndio ABC - 6Kg | UN | 3 | 238.26 | 312.71 | 938.13 | 0.04579%
22 |  |  | DIVERSOS |  |  |  |  | 124648.75 | 6.085%
22.1 | 270220 | SEDOP | Limpeza geral e entrega da obra | m² | 432.37 | 7.26 | 9.52 | 4116.16 | 0.2009%
22.2 | 260188 | SEDOP | Mastro em fo.go. sobre base de concreto-3 un(det.22) | CJ | 1 | 2471.18 | 3243.42 | 3243.42 | 0.1583%
22.3 | 250582 | SEDOP | Tela de arame galv.fio 12#2" fix.c/cant.de ferro(s/muro) | m² | 44 | 417.79 | 548.34 | 24126.96 | 1.178%
22.4 | 060813 | SEDOP | Divisória em granito cinza andorinha (banheiros masculino e feminino - incl. ferrag. de fixação | m² | 13.24 | 701.88 | 921.21 | 12196.82 | 0.5954%
22.5 | 260168 | SEDOP | Plantio de grama (incl. terra preta) | m² | 1041.22 | 27.07 | 35.52 | 36984.13 | 1.805%
22.6 | 091379 | SEDOP | Portas de vidro nas pias conforme projetos | m² | 8.74 | 560.99 | 736.29 | 6435.17 | 0.3141%
22.7 | 251463 | SEDOP | Armário em MDF (c/ gavetas/prateleiras e portas) | m² | 4.66 | 947.28 | 1243.3 | 5793.77 | 0.2828%
22.8 | 241318 | SEDOP | Placa de inauguração em aço inox/letras bx. relevo- (40 x 30cm) | UN | 1 | 793 | 1040.81 | 1040.81 | 0.05081%
22.9 | A00094 | SEDOP | Granito cinza andorinha - bancada | m² | 5.07 | 600 | 787.5 | 3992.62 | 0.1949%
22.10 | 250532 | SEDOP | Banco em concreto c/2 mod.2,75x0,4m (det.12) | UN | 6 | 380.54 | 499.45 | 2996.7 | 0.1463%
22.11 | 71623 | SINAPI | Pingadeira ou chapim em concreto aparente desempenado | M | 300 | 43.29 | 56.81 | 17043 | 0.8319%
22.12 | 061458 | SEDOP | Painel em ACM - Estruturado (fachadas) | m² | 8.86 | 574.37 | 753.86 | 6679.19 | 0.326%
23 |  |  | OUTROS |  |  |  |  | 17585.77 | 0.8584%
23.1 |  |  | HORTA |  |  |  |  | 17585.77 | 0.8584%
23.1.1 | 92336 | SINAPI | TUBO DE AÇO GALVANIZADO COM COSTURA, CLASSE MÉDIA, CONEXÃO RANHURADA, DN 65 (2 1/2"), INSTALADO EM PRUMADAS - FORNECIMENTO E INSTALAÇÃO. AF_10/2020 | M | 51.65 | 107.02 | 140.46 | 7254.75 | 0.3541%
23.1.2 | 240244 | SEDOP | Tela alambrado (tubo fo e tela de arame galv.-12 # 2") | m² | 15.03 | 430.8 | 565.42 | 8498.26 | 0.4148%
23.1.3 | 150302 | SEDOP | Esmalte s/ ferro (superf. lisa) | m² | 35.03 | 39.87 | 52.32 | 1832.76 | 0.08946%
[5 empty] | Total sem BDI |  | 1560901.62
[5 empty] | Total do BDI |  | 487683.53
[5 empty] | Total Geral |  | 2048585.15
REPÚBLICA FEDERATIVA DO BRASIL
ESTADO DO PARÁ
Prefeitura Municipal de Itaituba
SECRETARIA MUNICIPAL DE EDUCAÇÃO - SEMED
DIRETORIA TÉCNICA E OBRAS
_____________________________________
VICTOR GIULIANNO DE A. G. FREIRE
ENG. CIVIL CREA. 151867689-8
RESP. TÉC. PELA FISCALIZAÇÃO
PREFEITURA DE ITAITUBA-PA

## ANALÍTICO
PROPRIETÁRIO: MUNICÍPIO DE ITAITUBA |  |  |  | BDI: 31,25% |  |  | DATA DA EXPEDIÇÃO: 12/01/2023
OBRA: ESCOLA MUNICIPAL DE ENSINO FUNDAMENTAL ÁGUA BRANCA |  |  |  | TABELA SINAPI/PA - 11/2022 SEDOP/PA - 09/2022 |  |  | VALOR DA OBRA: | 2048585.15
LOCAL DA OBRA: RODOVIA TRANSGARIMPEIRA KM 480, GARIMPO ÁGUA BRANCA, ITAITUBA/PA
ORÇAMENTO ANALÍTICO
1 |  |  | MOBILIZAÇÃO E DESMOBILIZAÇÃO | [5 empty] | 230118
1.1 | Código | Banco | Descrição | Tipo |  | Und | Quant. | Valor Unit | Total
Composição | MOB - 002 | Próprio | MOBILIZAÇÃO E DESMOBILIZAÇÃO | SEOP - SERVIÇOS OPERACIONAIS |  | UND | 1 | 175328 | 175328
Composição Auxiliar | 88282 | SINAPI | MOTORISTA DE CAMINHÃO COM ENCARGOS COMPLEMENTARES | SEDI - SERVIÇOS DIVERSOS |  | H | 400 | 20.91 | 8364
Composição Auxiliar | 88243 | SINAPI | AJUDANTE ESPECIALIZADO COM ENCARGOS COMPLEMENTARES | SEDI - SERVIÇOS DIVERSOS |  | H | 800 | 19.39 | 15512
Composição Auxiliar | 89883 | SINAPI | CAMINHÃO BASCULANTE 18 M3, COM CAVALO MECÂNICO DE CAPACIDADE MÁXIMA DE TRAÇÃO COMBINADO DE 45000 KG, POTÊNCIA 330 CV, INCLUSIVE SEMIREBOQUE COM CAÇAMBA METÁLICA - CHP DIURNO. AF_12/2014 | CHOR - CUSTOS HORÁRIOS DE MÁQUINAS E EQUIPAMENTOS |  | CHP | 400 | 378.63 | 151452
|  |  |  | MO sem LS => | 11344.1434 | LS => | 9923.86 | MO com LS => | 21268
|  |  |  | Valor do BDI => | 54790 |  | Valor com BDI => |  | 230118
[6 empty] | Quant. => | 1 | Preço Total => | 230118
2 |  |  | ADMINISTRAÇÃO DA OBRA | [5 empty] | 59736.96
2.1 | Código | Banco | Descrição | Tipo |  | Und | Quant. | Valor Unit | Total
Composição | CP069 | Próprio | ADMINISTRAÇAO LOCAL DA OBRA | CANT - CANTEIRO DE OBRAS |  | MES | 1 | 5057.1 | 5057.1
Composição Auxiliar | 90777 | SINAPI | ENGENHEIRO CIVIL DE OBRA JUNIOR COM ENCARGOS COMPLEMENTARES | SEDI - SERVIÇOS DIVERSOS |  | H | 16 | 91.02 | 1456.32
Composição Auxiliar | 93572 | SINAPI | ENCARREGADO GERAL DE OBRAS COM ENCARGOS COMPLEMENTARES | SEDI - SERVIÇOS DIVERSOS |  | MES | 1 | 3600.78 | 3600.78
|  |  |  | MO sem LS => | 2440.1109 | LS => | 2134.61 | MO com LS => | 4574.72
|  |  |  | Valor do BDI => | 1580.34 |  | Valor com BDI => |  | 6637.44
[6 empty] | Quant. => | 9 | Preço Total => | 59736.96
3 |  |  | SERVIÇOS PRELIMINARES | [5 empty] | 82448.4
3.1 | Código | Banco | Descrição | Tipo |  | Und | Quant. | Valor Unit | Total
Composição | 010008 | SEDOP | Limpeza do terreno |  |  | m² | 1 | 4.54 | 4.54
Composição Auxiliar | 280026 | SEDOP | SERVENTE COM ENCARGOS COMPLEMENTARES |  |  | H | 0.25 | 18.16 | 4.54
|  |  |  | MO sem LS => | 1.5788 | LS => | 1.38 | MO com LS => | 2.96
|  |  |  | Valor do BDI => | 1.41 |  | Valor com BDI => |  | 5.95
[6 empty] | Quant. => | 1600 | Preço Total => | 9520
3.2 | Código | Banco | Descrição | Tipo |  | Und | Quant. | Valor Unit | Total
Composição | 011340 | SEDOP | Placa de obra em lona com plotagem de gráfica |  |  | m² | 1 | 159.67 | 159.67
Composição Auxiliar | 280013 | SEDOP | CARPINTEIRO COM ENCARGOS COMPLEMENTARES |  |  | H | 0.4 | 22.61 | 9.04
Composição Auxiliar | 280026 | SEDOP | SERVENTE COM ENCARGOS COMPLEMENTARES |  |  | H | 0.4 | 18.16 | 7.26
Insumo | D00475 | SEDOP | Lona com plotagem de gráfica | Material |  | m² | 1 | 80 | 80
Insumo | D00281 | SEDOP | Pernamanca 3" x 2" 4 m - madeira branca | Material |  | Dz | 0.41 | 150 | 61.5
Insumo | D00084 | SEDOP | Prego 1 1/2"x13 | Material |  | KG | 0.1 | 18.74 | 1.87
|  |  |  | MO sem LS => | 5.9953 | LS => | 5.24 | MO com LS => | 11.24
|  |  |  | Valor do BDI => | 49.89 |  | Valor com BDI => |  | 209.56
[6 empty] | Quant. => | 6.16 | Preço Total => | 1290.88
3.3 | Código | Banco | Descrição | Tipo |  | Und | Quant. | Valor Unit | Total
Composição | 010009 | SEDOP | Locação da obra a trena |  |  | m² | 1 | 5.06 | 5.06
Composição Auxiliar | 280026 | SEDOP | SERVENTE COM ENCARGOS COMPLEMENTARES |  |  | H | 0.05 | 18.16 | 0.9
Composição Auxiliar | 280013 | SEDOP | CARPINTEIRO COM ENCARGOS COMPLEMENTARES |  |  | H | 0.07 | 22.61 | 1.58
Insumo | D00238 | SEDOP | Linha de nylon no. 80 | Material |  | Rl | 0.01 | 14.5 | 0.14
Insumo | D00281 | SEDOP | Pernamanca 3" x 2" 4 m - madeira branca | Material |  | Dz | 0.01 | 150 | 1.5
Insumo | D00081 | SEDOP | Prego 2 1/2"x10 | Material |  | KG | 0.003 | 18.8 | 0.05
Insumo | D00016 | SEDOP | Tábua de madeira branca 4m | Material |  | Dz | 0.01 | 85 | 0.85
Insumo | D00043 | SEDOP | Arame recozido No. 18 | Material |  | KG | 0.002 | 23.5 | 0.04
|  |  |  | MO sem LS => | 0.92277 | LS => | 0.81 | MO com LS => | 1.73
|  |  |  | Valor do BDI => | 1.58 |  | Valor com BDI => |  | 6.64
[6 empty] | Quant. => | 432.37 | Preço Total => | 2870.93
3.4 | Código | Banco | Descrição | Tipo |  | Und | Quant. | Valor Unit | Total
Composição | 010005 | SEDOP | Barracão de madeira/Almoxarifado |  |  | m² | 1 | 405.32 | 405.32
Composição Auxiliar | 280026 | SEDOP | SERVENTE COM ENCARGOS COMPLEMENTARES |  |  | H | 7.5 | 18.16 | 136.2
Composição Auxiliar | 280013 | SEDOP | CARPINTEIRO COM ENCARGOS COMPLEMENTARES |  |  | H | 6.7 | 22.61 | 151.48
Insumo | D00344 | SEDOP | Arruela concava em PVC d=5/16" | Material |  | UN | 0.5 | 0.7 | 0.35
Insumo | D00061 | SEDOP | Fechadura de sobrepor comum | Material |  | UN | 0.02 | 65.62 | 1.31
Insumo | D00001 | SEDOP | Parafuso fo go 5/16" c= 110mm | Material |  | UN | 0.04 | 1.85 | 0.07
Insumo | D00002 | SEDOP | Massa de vedação | Material |  | KG | 0.042 | 13.16 | 0.55
Insumo | D00281 | SEDOP | Pernamanca 3" x 2" 4 m - madeira branca | Material |  | Dz | 0.17 | 150 | 25.5
Insumo | D00019 | SEDOP | Régua 3"x1" 4 m apar. | Material |  | Dz | 0.05 | 209.99 | 10.49
Insumo | D00081 | SEDOP | Prego 2 1/2"x10 | Material |  | KG | 0.5 | 18.8 | 9.4
Insumo | D00015 | SEDOP | Tábua de madeira forte 4m | Material |  | Dz | 0.14 | 150 | 21
Insumo | D00062 | SEDOP | Dobradiça 3"x3" com parafuso | Material |  | UN | 0.19 | 17.58 | 3.34
Insumo | D00049 | SEDOP | Telha fibrotex (1.22x0.55m) e=4mm | Material |  | UN | 0.82 | 15.51 | 12.71
Insumo | D00016 | SEDOP | Tábua de madeira branca 4m | Material |  | Dz | 0.38 | 85 | 32.3
Insumo | D00060 | SEDOP | Aldrava p/ cadeado (4x1/2") | Material |  | UN | 0.02 | 7.31 | 0.14
Insumo | D00059 | SEDOP | Cadeado No. 30 | Material |  | UN | 0.02 | 24 | 0.48
|  |  |  | MO sem LS => | 105.5793 | LS => | 92.36 | MO com LS => | 197.94
|  |  |  | Valor do BDI => | 126.66 |  | Valor com BDI => |  | 531.98
[6 empty] | Quant. => | 20 | Preço Total => | 10639.6
3.5 | Código | Banco | Descrição | Tipo |  | Und | Quant. | Valor Unit | Total
Composição | 010003 | SEDOP | Tapume c/ chapa de madeirit e=10mm (h=2.20m) |  |  | m² | 1 | 119.83 | 119.83
Composição Auxiliar | 280026 | SEDOP | SERVENTE COM ENCARGOS COMPLEMENTARES |  |  | H | 0.4 | 18.16 | 7.26
Composição Auxiliar | 280013 | SEDOP | CARPINTEIRO COM ENCARGOS COMPLEMENTARES |  |  | H | 0.4 | 22.61 | 9.04
Insumo | D00281 | SEDOP | Pernamanca 3" x 2" 4 m - madeira branca | Material |  | Dz | 0.135 | 150 | 20.25
Insumo | D00105 | SEDOP | Compensado e=10mm | Material |  | m² | 1.05 | 76.81 | 80.65
Insumo | D00081 | SEDOP | Prego 2 1/2"x10 | Material |  | KG | 0.14 | 18.8 | 2.63
|  |  |  | MO sem LS => | 5.9953 | LS => | 5.24 | MO com LS => | 11.24
|  |  |  | Valor do BDI => | 37.44 |  | Valor com BDI => |  | 157.27
[6 empty] | Quant. => | 369.6 | Preço Total => | 58126.99
4 |  |  | MOVIMENTAÇÃO DE TERRA | [5 empty] | 16469.59
4.1 | Código | Banco | Descrição | Tipo |  | Und | Quant. | Valor Unit | Total
Composição | 030010 | SEDOP | Escavação manual ate 1.50m de profundidade |  |  | m³ | 1 | 72.64 | 72.64
Composição Auxiliar | 280026 | SEDOP | SERVENTE COM ENCARGOS COMPLEMENTARES |  |  | H | 4 | 18.16 | 72.64
|  |  |  | MO sem LS => | 25.2614 | LS => | 22.1 | MO com LS => | 47.36
|  |  |  | Valor do BDI => | 22.7 |  | Valor com BDI => |  | 95.34
[6 empty] | Quant. => | 47.64 | Preço Total => | 4541.99
4.2 | Código | Banco | Descrição | Tipo |  | Und | Quant. | Valor Unit | Total
Composição | 93382 | SINAPI | REATERRO MANUAL DE VALAS COM COMPACTAÇÃO MECANIZADA. AF_04/2016 | MOVT - MOVIMENTO DE TERRA |  | m³ | 1 | 28.94 | 28.94
Composição Auxiliar | 88316 | SINAPI | SERVENTE COM ENCARGOS COMPLEMENTARES | SEDI - SERVIÇOS DIVERSOS |  | H | 0.65 | 19.06 | 12.38
Composição Auxiliar | 91533 | SINAPI | COMPACTADOR DE SOLOS DE PERCUSSÃO (SOQUETE) COM MOTOR A GASOLINA 4 TEMPOS, POTÊNCIA 4 CV - CHP DIURNO. AF_08/2015 | CHOR - CUSTOS HORÁRIOS DE MÁQUINAS E EQUIPAMENTOS |  | CHP | 0.274 | 29.99 | 8.21
Composição Auxiliar | 91534 | SINAPI | COMPACTADOR DE SOLOS DE PERCUSSÃO (SOQUETE) COM MOTOR A GASOLINA 4 TEMPOS, POTÊNCIA 4 CV - CHI DIURNO. AF_08/2015 | CHOR - CUSTOS HORÁRIOS DE MÁQUINAS E EQUIPAMENTOS |  | CHI | 0.254 | 24.12 | 6.12
Composição Auxiliar | 95606 | SINAPI | UMIDIFICAÇÃO DE MATERIAL PARA VALAS COM CAMINHÃO PIPA 10000L. AF_11/2016 | MOVT - MOVIMENTO DE TERRA |  | m³ | 1 | 2.23 | 2.23
|  |  |  | MO sem LS => | 9.0623 | LS => | 7.93 | MO com LS => | 16.99
|  |  |  | Valor do BDI => | 9.04 |  | Valor com BDI => |  | 37.98
[6 empty] | Quant. => | 14.29 | Preço Total => | 542.73
4.3 | Código | Banco | Descrição | Tipo |  | Und | Quant. | Valor Unit | Total
Composição | 030011 | SEDOP | Aterro incluindo carga, descarga, transporte e apiloamento |  |  | m³ | 1 | 133.74 | 133.74
Composição Auxiliar | 280026 | SEDOP | SERVENTE COM ENCARGOS COMPLEMENTARES |  |  | H | 3 | 18.16 | 54.48
Insumo | M00006 | SEDOP | Compactador de solo CM-13 | Equipamento |  | Hp | 0.3 | 9 | 2.7
Insumo | J00001 | SEDOP | Aterro arenoso | Material |  | m³ | 1.25 | 61.25 | 76.56
|  |  |  | MO sem LS => | 18.946 | LS => | 16.57 | MO com LS => | 35.52
|  |  |  | Valor do BDI => | 41.79 |  | Valor com BDI => |  | 175.53
[6 empty] | Quant. => | 64.86 | Preço Total => | 11384.87
5 |  |  | FUNDAÇÕES | [5 empty] | 121563.74
5.1 |  |  | SAPATAS | [5 empty] | 57218.22
5.1.1 | Código | Banco | Descrição | Tipo |  | Und | Quant. | Valor Unit | Total
Composição | 040257 | SEDOP | Lastro de concreto magro c/ seixo |  |  | m³ | 1 | 811.1 | 811.1
Composição Auxiliar | 280023 | SEDOP | PEDREIRO COM ENCARGOS COMPLEMENTARES |  |  | H | 2 | 22.81 | 45.62
Composição Auxiliar | 280026 | SEDOP | SERVENTE COM ENCARGOS COMPLEMENTARES |  |  | H | 16 | 18.16 | 290.56
Insumo | J00003 | SEDOP | Cimento | Material |  | SC | 4.025 | 50 | 201.25
Insumo | J00007 | SEDOP | Seixo lavado | Material |  | m³ | 0.9 | 235 | 211.5
Insumo | J00005 | SEDOP | Areia | Material |  | m³ | 0.7 | 88.82 | 62.17
|  |  |  | MO sem LS => | 118.5086 | LS => | 103.67 | MO com LS => | 222.18
|  |  |  | Valor do BDI => | 253.46 |  | Valor com BDI => |  | 1064.56
[6 empty] | Quant. => | 3.18 | Preço Total => | 3385.3
5.1.2 | Código | Banco | Descrição | Tipo |  | Und | Quant. | Valor Unit | Total
Composição | 051172 | SEDOP | Concreto armado FCK=25MPA com forma aparente - 1 reaproveitamento |  |  | m³ | 1 | 3409.44 | 3409.44
Composição Auxiliar | 050740 | SEDOP | Concreto c/ seixo Fck= 25MPA (incl. lançamento e adensamento) |  |  | m³ | 1 | 883.12 | 883.12
Composição Auxiliar | 050041 | SEDOP | Formas para concreto em chapa de madeira compensada resinada e=15mm (REAP 1x) |  |  | m² | 12 | 101.42 | 1217.04
Composição Auxiliar | 050037 | SEDOP | Desforma |  |  | m² | 12 | 5.44 | 65.28
Composição Auxiliar | 050038 | SEDOP | Armação p/ concreto |  |  | KG | 80 | 15.55 | 1244
|  |  |  | MO sem LS => | 387.716 | LS => | 339.17 | MO com LS => | 726.89
|  |  |  | Valor do BDI => | 1065.45 |  | Valor com BDI => |  | 4474.89
[6 empty] | Quant. => | 12.03 | Preço Total => | 53832.92
5.2 |  |  | VIGAS BALDRAMES | [5 empty] | 64345.52
5.2.1 | Código | Banco | Descrição | Tipo |  | Und | Quant. | Valor Unit | Total
Composição | 040284 | SEDOP | Baldrame em concreto armado |  |  | m³ | 1 | 2863.62 | 2863.62
Composição Auxiliar | 050036 | SEDOP | Forma c/ madeira branca |  |  | m² | 12 | 104.36 | 1252.32
Composição Auxiliar | 050038 | SEDOP | Armação p/ concreto |  |  | KG | 45 | 15.55 | 699.75
Composição Auxiliar | 050259 | SEDOP | Concreto c/ seixo Fck= 20 MPA (incl. lançamento e adensamento) |  |  | m³ | 1 | 846.27 | 846.27
Composição Auxiliar | 050037 | SEDOP | Desforma |  |  | m² | 12 | 5.44 | 65.28
|  |  |  | MO sem LS => | 348.1278 | LS => | 304.54 | MO com LS => | 652.67
|  |  |  | Valor do BDI => | 894.88 |  | Valor com BDI => |  | 3758.5
[6 empty] | Quant. => | 17.12 | Preço Total => | 64345.52
6 |  |  | SUPERESTRUTURA | [5 empty] | 167189.86
6.1 |  |  | PILARES | [5 empty] | 151117.02
6.1.1 | Código | Banco | Descrição | Tipo |  | Und | Quant. | Valor Unit | Total
Composição | 051172 | SEDOP | Concreto armado dos pilares fck = 25MPA c/ forma mad. branca (incl. lançamento e adensamento) |  |  | m³ | 1 | 3409.44 | 3409.44
Composição Auxiliar | 050740 | SEDOP | Concreto c/ seixo Fck= 25MPA (incl. lançamento e adensamento) |  |  | m³ | 1 | 883.12 | 883.12
Composição Auxiliar | 050041 | SEDOP | Formas para concreto em chapa de madeira compensada resinada e=15mm (REAP 1x) |  |  | m² | 12 | 101.42 | 1217.04
Composição Auxiliar | 050037 | SEDOP | Desforma |  |  | m² | 12 | 5.44 | 65.28
Composição Auxiliar | 050038 | SEDOP | Armação p/ concreto |  |  | KG | 80 | 15.55 | 1244
|  |  |  | MO sem LS => | 387.716 | LS => | 339.17 | MO com LS => | 726.89
|  |  |  | Valor do BDI => | 1065.45 |  | Valor com BDI => |  | 4474.89
[6 empty] | Quant. => | 12.67 | Preço Total => | 56696.85
6.1.2 | Código | Banco | Descrição | Tipo |  | Und | Quant. | Valor Unit | Total
Composição | 051172 | SEDOP | Concreto armado das percintas fck = 25MPA c/ forma mad. branca (incl. lançamento e adensamento) |  |  | m³ | 1 | 3409.44 | 3409.44
Composição Auxiliar | 050740 | SEDOP | Concreto c/ seixo Fck= 25MPA (incl. lançamento e adensamento) |  |  | m³ | 1 | 883.12 | 883.12
Composição Auxiliar | 050041 | SEDOP | Formas para concreto em chapa de madeira compensada resinada e=15mm (REAP 1x) |  |  | m² | 12 | 101.42 | 1217.04
Composição Auxiliar | 050037 | SEDOP | Desforma |  |  | m² | 12 | 5.44 | 65.28
Composição Auxiliar | 050038 | SEDOP | Armação p/ concreto |  |  | KG | 80 | 15.55 | 1244
|  |  |  | MO sem LS => | 387.716 | LS => | 339.17 | MO com LS => | 726.89
|  |  |  | Valor do BDI => | 1065.45 |  | Valor com BDI => |  | 4474.89
[6 empty] | Quant. => | 21.1 | Preço Total => | 94420.17
6.2 |  |  | LAJE | [5 empty] | 16072.84
6.2.1 |  |  | ARMAÇÃO LAJE | [5 empty] | 4139.1
6.2.1.1 | Código | Banco | Descrição | Tipo |  | Und | Quant. | Valor Unit | Total
Composição | 92771 | SINAPI | ARMAÇÃO DE LAJE DE ESTRUTURA CONVENCIONAL DE CONCRETO ARMADO UTILIZANDO AÇO CA-50 DE 10,0 MM - MONTAGEM. AF_06/2022 | FUES - FUNDAÇÕES E ESTRUTURAS |  | KG | 1 | 12.53 | 12.53
Composição Auxiliar | 88238 | SINAPI | AJUDANTE DE ARMADOR COM ENCARGOS COMPLEMENTARES | SEDI - SERVIÇOS DIVERSOS |  | H | 0.0042 | 19.1 | 0.08
Composição Auxiliar | 88245 | SINAPI | ARMADOR COM ENCARGOS COMPLEMENTARES | SEDI - SERVIÇOS DIVERSOS |  | H | 0.0259 | 23.62 | 0.61
Composição Auxiliar | 92803 | SINAPI | CORTE E DOBRA DE AÇO CA-50, DIÂMETRO DE 10,0 MM. AF_06/2022 | FUES - FUNDAÇÕES E ESTRUTURAS |  | KG | 1 | 11.16 | 11.16
Insumo | 00039017 | SINAPI | ESPACADOR / DISTANCIADOR CIRCULAR COM ENTRADA LATERAL, EM PLASTICO, PARA VERGALHAO *4,2 A 12,5* MM, COBRIMENTO 20 MM | Material |  | UN | 0.357 | 0.22 | 0.07
Insumo | 00043132 | SINAPI | ARAME RECOZIDO 16 BWG, D = 1,65 MM (0,016 KG/M) OU 18 BWG, D = 1,25 MM (0,01 KG/M) | Material |  | KG | 0.025 | 24.7 | 0.61
|  |  |  | MO sem LS => | 0.32537 | LS => | 0.28 | MO com LS => | 0.61
|  |  |  | Valor do BDI => | 3.91 |  | Valor com BDI => |  | 16.44
[6 empty] | Quant. => | 93.98 | Preço Total => | 1545.03
6.2.1.2 | Código | Banco | Descrição | Tipo |  | Und | Quant. | Valor Unit | Total
Composição | 92770 | SINAPI | ARMAÇÃO DE LAJE DE ESTRUTURA CONVENCIONAL DE CONCRETO ARMADO UTILIZANDO AÇO CA-50 DE 8,0 MM - MONTAGEM. AF_06/2022 | FUES - FUNDAÇÕES E ESTRUTURAS |  | KG | 1 | 13.87 | 13.87
Composição Auxiliar | 88238 | SINAPI | AJUDANTE DE ARMADOR COM ENCARGOS COMPLEMENTARES | SEDI - SERVIÇOS DIVERSOS |  | H | 0.0066 | 19.1 | 0.12
Composição Auxiliar | 88245 | SINAPI | ARMADOR COM ENCARGOS COMPLEMENTARES | SEDI - SERVIÇOS DIVERSOS |  | H | 0.0403 | 23.62 | 0.95
Composição Auxiliar | 92802 | SINAPI | CORTE E DOBRA DE AÇO CA-50, DIÂMETRO DE 8,0 MM. AF_06/2022 | FUES - FUNDAÇÕES E ESTRUTURAS |  | KG | 1 | 12.03 | 12.03
Insumo | 00039017 | SINAPI | ESPACADOR / DISTANCIADOR CIRCULAR COM ENTRADA LATERAL, EM PLASTICO, PARA VERGALHAO *4,2 A 12,5* MM, COBRIMENTO 20 MM | Material |  | UN | 0.728 | 0.22 | 0.16
Insumo | 00043132 | SINAPI | ARAME RECOZIDO 16 BWG, D = 1,65 MM (0,016 KG/M) OU 18 BWG, D = 1,25 MM (0,01 KG/M) | Material |  | KG | 0.025 | 24.7 | 0.61
|  |  |  | MO sem LS => | 0.53872 | LS => | 0.47 | MO com LS => | 1.01
|  |  |  | Valor do BDI => | 4.33 |  | Valor com BDI => |  | 18.2
[6 empty] | Quant. => | 79.03 | Preço Total => | 1438.34
6.2.1.3 | Código | Banco | Descrição | Tipo |  | Und | Quant. | Valor Unit | Total
Composição | 92769 | SINAPI | ARMAÇÃO DE LAJE DE ESTRUTURA CONVENCIONAL DE CONCRETO ARMADO UTILIZANDO AÇO CA-50 DE 6,3 MM - MONTAGEM. AF_06/2022 | FUES - FUNDAÇÕES E ESTRUTURAS |  | KG | 1 | 14.43 | 14.43
Composição Auxiliar | 88238 | SINAPI | AJUDANTE DE ARMADOR COM ENCARGOS COMPLEMENTARES | SEDI - SERVIÇOS DIVERSOS |  | H | 0.0098 | 19.1 | 0.18
Composição Auxiliar | 88245 | SINAPI | ARMADOR COM ENCARGOS COMPLEMENTARES | SEDI - SERVIÇOS DIVERSOS |  | H | 0.0597 | 23.62 | 1.41
Composição Auxiliar | 92801 | SINAPI | CORTE E DOBRA DE AÇO CA-50, DIÂMETRO DE 6,3 MM. AF_06/2022 | FUES - FUNDAÇÕES E ESTRUTURAS |  | KG | 1 | 11.94 | 11.94
Insumo | 00039017 | SINAPI | ESPACADOR / DISTANCIADOR CIRCULAR COM ENTRADA LATERAL, EM PLASTICO, PARA VERGALHAO *4,2 A 12,5* MM, COBRIMENTO 20 MM | Material |  | UN | 1.333 | 0.22 | 0.29
Insumo | 00043132 | SINAPI | ARAME RECOZIDO 16 BWG, D = 1,65 MM (0,016 KG/M) OU 18 BWG, D = 1,25 MM (0,01 KG/M) | Material |  | KG | 0.025 | 24.7 | 0.61
|  |  |  | MO sem LS => | 0.87476 | LS => | 0.77 | MO com LS => | 1.64
|  |  |  | Valor do BDI => | 4.5 |  | Valor com BDI => |  | 18.93
[6 empty] | Quant. => | 20.15 | Preço Total => | 381.43
6.2.1.4 | Código | Banco | Descrição | Tipo |  | Und | Quant. | Valor Unit | Total
Composição | 92768 | SINAPI | ARMAÇÃO DE LAJE DE ESTRUTURA CONVENCIONAL DE CONCRETO ARMADO UTILIZANDO AÇO CA-60 DE 5,0 MM - MONTAGEM. AF_06/2022 | FUES - FUNDAÇÕES E ESTRUTURAS |  | KG | 1 | 14.82 | 14.82
Composição Auxiliar | 88238 | SINAPI | AJUDANTE DE ARMADOR COM ENCARGOS COMPLEMENTARES | SEDI - SERVIÇOS DIVERSOS |  | H | 0.0136 | 19.1 | 0.25
Composição Auxiliar | 88245 | SINAPI | ARMADOR COM ENCARGOS COMPLEMENTARES | SEDI - SERVIÇOS DIVERSOS |  | H | 0.0836 | 23.62 | 1.97
Composição Auxiliar | 92800 | SINAPI | CORTE E DOBRA DE AÇO CA-60, DIÂMETRO DE 5,0 MM. AF_06/2022 | FUES - FUNDAÇÕES E ESTRUTURAS |  | KG | 1 | 11.53 | 11.53
Insumo | 00039017 | SINAPI | ESPACADOR / DISTANCIADOR CIRCULAR COM ENTRADA LATERAL, EM PLASTICO, PARA VERGALHAO *4,2 A 12,5* MM, COBRIMENTO 20 MM | Material |  | UN | 2.118 | 0.22 | 0.46
Insumo | 00043132 | SINAPI | ARAME RECOZIDO 16 BWG, D = 1,65 MM (0,016 KG/M) OU 18 BWG, D = 1,25 MM (0,01 KG/M) | Material |  | KG | 0.025 | 24.7 | 0.61
|  |  |  | MO sem LS => | 1.3708 | LS => | 1.2 | MO com LS => | 2.57
|  |  |  | Valor do BDI => | 4.63 |  | Valor com BDI => |  | 19.45
[6 empty] | Quant. => | 39.81 | Preço Total => | 774.3
6.2.2 |  |  | FÔRMAS | [5 empty] | 4017.16
6.2.2.1 | Código | Banco | Descrição | Tipo |  | Und | Quant. | Valor Unit | Total
Composição | 050036 | SEDOP | Forma c/ madeira branca |  |  | m² | 1 | 104.36 | 104.36
Composição Auxiliar | 280026 | SEDOP | SERVENTE COM ENCARGOS COMPLEMENTARES |  |  | H | 1.09 | 18.16 | 19.79
Composição Auxiliar | 280013 | SEDOP | CARPINTEIRO COM ENCARGOS COMPLEMENTARES |  |  | H | 0.94 | 22.61 | 21.25
Insumo | D00043 | SEDOP | Arame recozido No. 18 | Material |  | KG | 0.03 | 23.5 | 0.7
Insumo | D00082 | SEDOP | Prego 2"x11 | Material |  | KG | 0.25 | 20.49 | 5.12
Insumo | D00012 | SEDOP | Ripão em madeira de lei 2"x1" serr. | Material |  | Dz | 0.1 | 170 | 17
Insumo | D00016 | SEDOP | Tábua de madeira branca 4m | Material |  | Dz | 0.3 | 85 | 25.5
Insumo | D00281 | SEDOP | Pernamanca 3" x 2" 4 m - madeira branca | Material |  | Dz | 0.1 | 150 | 15
|  |  |  | MO sem LS => | 15.0469 | LS => | 13.16 | MO com LS => | 28.21
|  |  |  | Valor do BDI => | 32.61 |  | Valor com BDI => |  | 136.97
[6 empty] | Quant. => | 28.55 | Preço Total => | 3910.49
6.2.2.2 | Código | Banco | Descrição | Tipo |  | Und | Quant. | Valor Unit | Total
Composição | 101792 | SINAPI | ESCORAMENTO DE FÔRMAS DE LAJE EM MADEIRA NÃO APARELHADA, PÉ-DIREITO SIMPLES, INCLUSO TRAVAMENTO, 4 UTILIZAÇÕES. AF_09/2020 | FUES - FUNDAÇÕES E ESTRUTURAS |  | m³ | 1 | 16.59 | 16.59
Composição Auxiliar | 88239 | SINAPI | AJUDANTE DE CARPINTEIRO COM ENCARGOS COMPLEMENTARES | SEDI - SERVIÇOS DIVERSOS |  | H | 0.09 | 19.4 | 1.74
Composição Auxiliar | 88262 | SINAPI | CARPINTEIRO DE FORMAS COM ENCARGOS COMPLEMENTARES | SEDI - SERVIÇOS DIVERSOS |  | H | 0.127 | 23.44 | 2.97
Composição Auxiliar | 92273 | SINAPI | FABRICAÇÃO DE ESCORAS DO TIPO PONTALETE, EM MADEIRA, PARA PÉ-DIREITO SIMPLES. AF_09/2020 | FUES - FUNDAÇÕES E ESTRUTURAS |  | M | 0.545 | 17.85 | 9.72
Insumo | 00006193 | SINAPI | TABUA NAO APARELHADA *2,5 X 20* CM, EM MACARANDUBA, ANGELIM OU EQUIVALENTE DA REGIAO - BRUTA | Material |  | M | 0.143 | 13 | 1.85
Insumo | 00040304 | SINAPI | PREGO DE ACO POLIDO COM CABECA DUPLA 17 X 27 (2 1/2 X 11) | Material |  | KG | 0.011 | 28.29 | 0.31
|  |  |  | MO sem LS => | 2.3736 | LS => | 2.08 | MO com LS => | 4.45
|  |  |  | Valor do BDI => | 5.18 |  | Valor com BDI => |  | 21.77
[6 empty] | Quant. => | 4.9 | Preço Total => | 106.67
6.2.3 |  |  | CONCRETO | [5 empty] | 7916.58
6.2.3.1 | Código | Banco | Descrição | Tipo |  | Und | Quant. | Valor Unit | Total
Composição | 050740 | SEDOP | Concreto c/ seixo Fck= 25MPA (incl. lançamento e adensamento) |  |  | m³ | 1 | 883.12 | 883.12
Composição Auxiliar | 280004 | SEDOP | AJUDANTE DE PEDREIRO COM ENCARGOS COMPLEMENTARES |  |  | H | 10.5 | 18.21 | 191.2
Composição Auxiliar | 280022 | SEDOP | OPERADOR DE BETONEIRA/MISTURADOR COM ENCARGOS COMPLEMENTARES |  |  | H | 0.31 | 21.58 | 6.68
Composição Auxiliar | 280023 | SEDOP | PEDREIRO COM ENCARGOS COMPLEMENTARES |  |  | H | 1.65 | 22.81 | 37.63
Insumo | J00007 | SEDOP | Seixo lavado | Material |  | m³ | 0.84 | 235 | 197.4
Insumo | M00008 | SEDOP | Betoneira eletrica - 320l | Equipamento |  | H | 0.31 | 3.2 | 0.99
Insumo | J00005 | SEDOP | Areia | Material |  | m³ | 0.91 | 88.82 | 80.82
Insumo | J00003 | SEDOP | Cimento | Material |  | SC | 7.34 | 50 | 367
Insumo | M00013 | SEDOP | Vibrador de imersão, diâmetro de ponteira 45mm, motor elétrico trifásico potência de 2 cv | Equipamento |  | H | 0.65 | 2.16 | 1.4
|  |  |  | MO sem LS => | 83.0009 | LS => | 72.61 | MO com LS => | 155.61
|  |  |  | Valor do BDI => | 275.97 |  | Valor com BDI => |  | 1159.09
[6 empty] | Quant. => | 6.83 | Preço Total => | 7916.58
7 |  |  | IMPERMEABILIZAÇÃO | [5 empty] | 31040.22
7.1 | Código | Banco | Descrição | Tipo |  | Und | Quant. | Valor Unit | Total
Composição | 080293 | SEDOP | Impermeabilização para baldrame |  |  | m² | 1 | 72.95 | 72.95
Composição Auxiliar | 280026 | SEDOP | SERVENTE COM ENCARGOS COMPLEMENTARES |  |  | H | 0.3 | 18.16 | 5.44
Composição Auxiliar | 280024 | SEDOP | PINTOR COM ENCARGOS COMPLEMENTARES |  |  | H | 0.3 | 23.88 | 7.16
Composição Auxiliar | 080273 | SEDOP | Reboco impermeabilizante |  |  | m² | 1.05 | 49.71 | 52.19
Insumo | I00004 | SEDOP | Impermeabilizante asfáltico disperso em água | Material |  | L | 0.4 | 20.41 | 8.16
|  |  |  | MO sem LS => | 19.5594 | LS => | 17.11 | MO com LS => | 36.67
|  |  |  | Valor do BDI => | 22.79 |  | Valor com BDI => |  | 95.74
[6 empty] | Quant. => | 274.22 | Preço Total => | 26253.82
7.2 | Código | Banco | Descrição | Tipo |  | Und | Quant. | Valor Unit | Total
Composição | 080151 | SEDOP | Impermeabilização de lajes e calhas |  |  | m² | 1 | 127.74 | 127.74
Composição Auxiliar | 280023 | SEDOP | PEDREIRO COM ENCARGOS COMPLEMENTARES |  |  | H | 0.8 | 22.81 | 18.24
Composição Auxiliar | 280026 | SEDOP | SERVENTE COM ENCARGOS COMPLEMENTARES |  |  | H | 1.2 | 18.16 | 21.79
Composição Auxiliar | 280024 | SEDOP | PINTOR COM ENCARGOS COMPLEMENTARES |  |  | H | 0.7 | 23.88 | 16.71
Insumo | I00001 | SEDOP | Aditivo impermeabilizante de pega normal para argamassa e concreto | Material |  | L | 0.44 | 12.9 | 5.67
Insumo | J00005 | SEDOP | Areia | Material |  | m³ | 0.024 | 88.82 | 2.13
Insumo | J00003 | SEDOP | Cimento | Material |  | SC | 0.22 | 50 | 11
Insumo | I00002 | SEDOP | Impermeabilizante flexível à base de asfalto com elastômeros | Material |  | L | 2 | 26.1 | 52.2
|  |  |  | MO sem LS => | 20.6369 | LS => | 18.05 | MO com LS => | 38.69
|  |  |  | Valor do BDI => | 39.91 |  | Valor com BDI => |  | 167.65
[6 empty] | Quant. => | 28.55 | Preço Total => | 4786.4
8 |  |  | PAREDES E PAINÉIS | [5 empty] | 110868.43
8.1 | Código | Banco | Descrição | Tipo |  | Und | Quant. | Valor Unit | Total
Composição | 060046 | SEDOP | Alvenaria tijolo de barro a cutelo |  |  | m² | 1 | 70.41 | 70.41
Composição Auxiliar | 110764 | SEDOP | Argamassa de cimento,areia e adit. plast. 1:6 |  |  | m³ | 0.02 | 481.16 | 9.62
Composição Auxiliar | 280023 | SEDOP | PEDREIRO COM ENCARGOS COMPLEMENTARES |  |  | H | 1 | 22.81 | 22.81
Composição Auxiliar | 280026 | SEDOP | SERVENTE COM ENCARGOS COMPLEMENTARES |  |  | H | 0.5 | 18.16 | 9.08
Insumo | D00036 | SEDOP | Tijolo de barro 14x19x9 | Material |  | UN | 34 | 0.85 | 28.9
|  |  |  | MO sem LS => | 12.8974 | LS => | 11.28 | MO com LS => | 24.18
|  |  |  | Valor do BDI => | 22 |  | Valor com BDI => |  | 92.41
[6 empty] | Quant. => | 1101.91 | Preço Total => | 101827.5
8.2 | Código | Banco | Descrição | Tipo |  | Und | Quant. | Valor Unit | Total
Composição | 93183 | SINAPI | Vergas e contravergas em janelas com vão maiores que 1,50m | FUES - FUNDAÇÕES E ESTRUTURAS |  | M | 1 | 58.47 | 58.47
Composição Auxiliar | 87294 | SINAPI | ARGAMASSA TRAÇO 1:2:9 (EM VOLUME DE CIMENTO, CAL E AREIA MÉDIA ÚMIDA) PARA EMBOÇO/MASSA ÚNICA/ASSENTAMENTO DE ALVENARIA DE VEDAÇÃO, PREPARO MECÂNICO COM BETONEIRA 600 L. AF_08/2019 | SEDI - SERVIÇOS DIVERSOS |  | m³ | 0.0019 | 704.53 | 1.33
Composição Auxiliar | 88309 | SINAPI | PEDREIRO COM ENCARGOS COMPLEMENTARES | SEDI - SERVIÇOS DIVERSOS |  | H | 0.068 | 23.77 | 1.61
Composição Auxiliar | 88316 | SINAPI | SERVENTE COM ENCARGOS COMPLEMENTARES | SEDI - SERVIÇOS DIVERSOS |  | H | 0.094 | 19.06 | 1.79
Composição Auxiliar | 92270 | SINAPI | FABRICAÇÃO DE FÔRMA PARA VIGAS, COM MADEIRA SERRADA, E = 25 MM. AF_09/2020 | FUES - FUNDAÇÕES E ESTRUTURAS |  | m² | 0.217 | 131.67 | 28.57
Composição Auxiliar | 92802 | SINAPI | CORTE E DOBRA DE AÇO CA-50, DIÂMETRO DE 8,0 MM. AF_06/2022 | FUES - FUNDAÇÕES E ESTRUTURAS |  | KG | 0.79 | 12.03 | 9.5
Composição Auxiliar | 94970 | SINAPI | CONCRETO FCK = 20MPA, TRAÇO 1:2,7:3 (EM MASSA SECA DE CIMENTO/ AREIA MÉDIA/ BRITA 1) - PREPARO MECÂNICO COM BETONEIRA 600 L. AF_05/2021 | FUES - FUNDAÇÕES E ESTRUTURAS |  | m³ | 0.024 | 596.16 | 14.3
Insumo | 00002692 | SINAPI | DESMOLDANTE PROTETOR PARA FORMAS DE MADEIRA, DE BASE OLEOSA EMULSIONADA EM AGUA | Material |  | L | 0.007 | 7.96 | 0.05
Insumo | 00039017 | SINAPI | ESPACADOR / DISTANCIADOR CIRCULAR COM ENTRADA LATERAL, EM PLASTICO, PARA VERGALHAO *4,2 A 12,5* MM, COBRIMENTO 20 MM | Material |  | UN | 6 | 0.22 | 1.32
|  |  |  | MO sem LS => | 4.1711 | LS => | 3.65 | MO com LS => | 7.82
|  |  |  | Valor do BDI => | 18.27 |  | Valor com BDI => |  | 76.74
[6 empty] | Quant. => | 103 | Preço Total => | 7904.22
8.3 | Código | Banco | Descrição | Tipo |  | Und | Quant. | Valor Unit | Total
Composição | 93184 | SINAPI | Vergas para portas com vãos até 1,50m | FUES - FUNDAÇÕES E ESTRUTURAS |  | M | 1 | 33.7 | 33.7
Composição Auxiliar | 87294 | SINAPI | ARGAMASSA TRAÇO 1:2:9 (EM VOLUME DE CIMENTO, CAL E AREIA MÉDIA ÚMIDA) PARA EMBOÇO/MASSA ÚNICA/ASSENTAMENTO DE ALVENARIA DE VEDAÇÃO, PREPARO MECÂNICO COM BETONEIRA 600 L. AF_08/2019 | SEDI - SERVIÇOS DIVERSOS |  | m³ | 0.0019 | 704.53 | 1.33
Composição Auxiliar | 88309 | SINAPI | PEDREIRO COM ENCARGOS COMPLEMENTARES | SEDI - SERVIÇOS DIVERSOS |  | H | 0.094 | 23.77 | 2.23
Composição Auxiliar | 88316 | SINAPI | SERVENTE COM ENCARGOS COMPLEMENTARES | SEDI - SERVIÇOS DIVERSOS |  | H | 0.107 | 19.06 | 2.03
Composição Auxiliar | 92270 | SINAPI | FABRICAÇÃO DE FÔRMA PARA VIGAS, COM MADEIRA SERRADA, E = 25 MM. AF_09/2020 | FUES - FUNDAÇÕES E ESTRUTURAS |  | m² | 0.122 | 131.67 | 16.06
Composição Auxiliar | 92800 | SINAPI | CORTE E DOBRA DE AÇO CA-60, DIÂMETRO DE 5,0 MM. AF_06/2022 | FUES - FUNDAÇÕES E ESTRUTURAS |  | KG | 0.308 | 11.53 | 3.55
Composição Auxiliar | 94970 | SINAPI | CONCRETO FCK = 20MPA, TRAÇO 1:2,7:3 (EM MASSA SECA DE CIMENTO/ AREIA MÉDIA/ BRITA 1) - PREPARO MECÂNICO COM BETONEIRA 600 L. AF_05/2021 | FUES - FUNDAÇÕES E ESTRUTURAS |  | m³ | 0.012 | 596.16 | 7.15
Insumo | 00002692 | SINAPI | DESMOLDANTE PROTETOR PARA FORMAS DE MADEIRA, DE BASE OLEOSA EMULSIONADA EM AGUA | Material |  | L | 0.005 | 7.96 | 0.03
Insumo | 00039017 | SINAPI | ESPACADOR / DISTANCIADOR CIRCULAR COM ENTRADA LATERAL, EM PLASTICO, PARA VERGALHAO *4,2 A 12,5* MM, COBRIMENTO 20 MM | Material |  | UN | 6 | 0.22 | 1.32
|  |  |  | MO sem LS => | 3.2697 | LS => | 2.86 | MO com LS => | 6.13
|  |  |  | Valor do BDI => | 10.53 |  | Valor com BDI => |  | 44.23
[6 empty] | Quant. => | 25.7 | Preço Total => | 1136.71
9 |  |  | REVESTIMENTO | [5 empty] | 207825.63
9.1 | Código | Banco | Descrição | Tipo |  | Und | Quant. | Valor Unit | Total
Composição | 110143 | SEDOP | Chapisco de cimento e areia no traço 1:3 |  |  | m² | 1 | 11.67 | 11.67
Composição Auxiliar | 110248 | SEDOP | Argamassa de cimento e areia no traço 1:3 |  |  | m³ | 0.003 | 754.3 | 2.26
Composição Auxiliar | 280023 | SEDOP | PEDREIRO COM ENCARGOS COMPLEMENTARES |  |  | H | 0.23 | 22.81 | 5.24
Composição Auxiliar | 280026 | SEDOP | SERVENTE COM ENCARGOS COMPLEMENTARES |  |  | H | 0.23 | 18.16 | 4.17
|  |  |  | MO sem LS => | 3.6431 | LS => | 3.19 | MO com LS => | 6.83
|  |  |  | Valor do BDI => | 3.64 |  | Valor com BDI => |  | 15.31
[6 empty] | Quant. => | 2203.82 | Preço Total => | 33740.48
9.2 | Código | Banco | Descrição | Tipo |  | Und | Quant. | Valor Unit | Total
Composição | 110763 | SEDOP | Reboco com argamassa 1:6:Adit. Plast. |  |  | m² | 1 | 47.7 | 47.7
Composição Auxiliar | 280004 | SEDOP | AJUDANTE DE PEDREIRO COM ENCARGOS COMPLEMENTARES |  |  | H | 0.87 | 18.21 | 15.84
Composição Auxiliar | 280023 | SEDOP | PEDREIRO COM ENCARGOS COMPLEMENTARES |  |  | H | 0.87 | 22.81 | 19.84
Composição Auxiliar | 110764 | SEDOP | Argamassa de cimento,areia e adit. plast. 1:6 |  |  | m³ | 0.025 | 481.16 | 12.02
|  |  |  | MO sem LS => | 14.3109 | LS => | 12.52 | MO com LS => | 26.83
|  |  |  | Valor do BDI => | 14.9 |  | Valor com BDI => |  | 62.6
[6 empty] | Quant. => | 1914.52 | Preço Total => | 119848.95
9.3 | Código | Banco | Descrição | Tipo |  | Und | Quant. | Valor Unit | Total
Composição | 110762 | SEDOP | Emboço com argamassa 1:6:Adit. Plast. |  |  | m² | 1 | 40.72 | 40.72
Composição Auxiliar | 280004 | SEDOP | AJUDANTE DE PEDREIRO COM ENCARGOS COMPLEMENTARES |  |  | H | 0.7 | 18.21 | 12.74
Composição Auxiliar | 110764 | SEDOP | Argamassa de cimento,areia e adit. plast. 1:6 |  |  | m³ | 0.025 | 481.16 | 12.02
Composição Auxiliar | 280023 | SEDOP | PEDREIRO COM ENCARGOS COMPLEMENTARES |  |  | H | 0.7 | 22.81 | 15.96
|  |  |  | MO sem LS => | 11.7559 | LS => | 10.28 | MO com LS => | 22.04
|  |  |  | Valor do BDI => | 12.72 |  | Valor com BDI => |  | 53.44
[6 empty] | Quant. => | 289.3 | Preço Total => | 15460.19
9.4 | Código | Banco | Descrição | Tipo |  | Und | Quant. | Valor Unit | Total
Composição | 110644 | SEDOP | Pastilha cerâmica 10x10cm na cor verde |  |  | m² | 1 | 88.76 | 88.76
Composição Auxiliar | 280023 | SEDOP | PEDREIRO COM ENCARGOS COMPLEMENTARES |  |  | H | 1.2 | 22.81 | 27.37
Composição Auxiliar | 280026 | SEDOP | SERVENTE COM ENCARGOS COMPLEMENTARES |  |  | H | 0.6 | 18.16 | 10.89
Insumo | D00080 | SEDOP | Argamassa AC-I | Material |  | KG | 5 | 0.88 | 4.4
Insumo | A00056 | SEDOP | Revestimento Cerâmico Padrão Médio | Material |  | m² | 1.05 | 37.9 | 39.79
Insumo | D00079 | SEDOP | Rejunte (p/ ceramica) | Material |  | KG | 1.2 | 5.26 | 6.31
|  |  |  | MO sem LS => | 14.2629 | LS => | 12.48 | MO com LS => | 26.74
|  |  |  | Valor do BDI => | 27.73 |  | Valor com BDI => |  | 116.49
[6 empty] | Quant. => | 108.1 | Preço Total => | 12592.56
9.5 | Código | Banco | Descrição | Tipo |  | Und | Quant. | Valor Unit | Total
Composição | 110644 | SEDOP | Pastilha cerâmica 10x10cm na cor branca |  |  | m² | 1 | 88.76 | 88.76
Composição Auxiliar | 280023 | SEDOP | PEDREIRO COM ENCARGOS COMPLEMENTARES |  |  | H | 1.2 | 22.81 | 27.37
Composição Auxiliar | 280026 | SEDOP | SERVENTE COM ENCARGOS COMPLEMENTARES |  |  | H | 0.6 | 18.16 | 10.89
Insumo | D00080 | SEDOP | Argamassa AC-I | Material |  | KG | 5 | 0.88 | 4.4
Insumo | A00056 | SEDOP | Revestimento Cerâmico Padrão Médio | Material |  | m² | 1.05 | 37.9 | 39.79
Insumo | D00079 | SEDOP | Rejunte (p/ ceramica) | Material |  | KG | 1.2 | 5.26 | 6.31
|  |  |  | MO sem LS => | 14.2629 | LS => | 12.48 | MO com LS => | 26.74
|  |  |  | Valor do BDI => | 27.73 |  | Valor com BDI => |  | 116.49
[6 empty] | Quant. => | 12 | Preço Total => | 1397.88
9.6 | Código | Banco | Descrição | Tipo |  | Und | Quant. | Valor Unit | Total
Composição | 110644 | SEDOP | Revestimento Cerâmico 30x60cm retificado na cor branca |  |  | m² | 1 | 88.76 | 88.76
Composição Auxiliar | 280023 | SEDOP | PEDREIRO COM ENCARGOS COMPLEMENTARES |  |  | H | 1.2 | 22.81 | 27.37
Composição Auxiliar | 280026 | SEDOP | SERVENTE COM ENCARGOS COMPLEMENTARES |  |  | H | 0.6 | 18.16 | 10.89
Insumo | D00080 | SEDOP | Argamassa AC-I | Material |  | KG | 5 | 0.88 | 4.4
Insumo | A00056 | SEDOP | Revestimento Cerâmico Padrão Médio | Material |  | m² | 1.05 | 37.9 | 39.79
Insumo | D00079 | SEDOP | Rejunte (p/ ceramica) | Material |  | KG | 1.2 | 5.26 | 6.31
|  |  |  | MO sem LS => | 14.2629 | LS => | 12.48 | MO com LS => | 26.74
|  |  |  | Valor do BDI => | 27.73 |  | Valor com BDI => |  | 116.49
[6 empty] | Quant. => | 212.77 | Preço Total => | 24785.57
10 |  |  | PISOS | [5 empty] | 154766.02
10.1 | Código | Banco | Descrição | Tipo |  | Und | Quant. | Valor Unit | Total
Composição | 130507 | SEDOP | Camada impermeabilizadora e=10cm c/ seixo |  |  | m² | 1 | 75.7 | 75.7
Composição Auxiliar | 280023 | SEDOP | PEDREIRO COM ENCARGOS COMPLEMENTARES |  |  | H | 0.4 | 22.81 | 9.12
Composição Auxiliar | 280026 | SEDOP | SERVENTE COM ENCARGOS COMPLEMENTARES |  |  | H | 0.8 | 18.16 | 14.52
Insumo | J00007 | SEDOP | Seixo lavado | Material |  | m³ | 0.11 | 235 | 25.85
Insumo | J00005 | SEDOP | Areia | Material |  | m³ | 0.07 | 88.82 | 6.21
Insumo | J00003 | SEDOP | Cimento | Material |  | SC | 0.4 | 50 | 20
|  |  |  | MO sem LS => | 8.5396 | LS => | 7.47 | MO com LS => | 16.01
|  |  |  | Valor do BDI => | 23.65 |  | Valor com BDI => |  | 99.35
[6 empty] | Quant. => | 412.29 | Preço Total => | 40961.01
10.2 | Código | Banco | Descrição | Tipo |  | Und | Quant. | Valor Unit | Total
Composição | 130110 | SEDOP | Camada regularizadora no traço 1:4 |  |  | m² | 1 | 38.98 | 38.98
Composição Auxiliar | 280023 | SEDOP | PEDREIRO COM ENCARGOS COMPLEMENTARES |  |  | H | 0.6 | 22.81 | 13.68
Composição Auxiliar | 280026 | SEDOP | SERVENTE COM ENCARGOS COMPLEMENTARES |  |  | H | 0.8 | 18.16 | 14.52
Insumo | J00005 | SEDOP | Areia | Material |  | m³ | 0.037 | 88.82 | 3.28
Insumo | J00003 | SEDOP | Cimento | Material |  | SC | 0.15 | 50 | 7.5
|  |  |  | MO sem LS => | 10.2891 | LS => | 9 | MO com LS => | 19.29
|  |  |  | Valor do BDI => | 12.18 |  | Valor com BDI => |  | 51.16
[6 empty] | Quant. => | 412.29 | Preço Total => | 21092.75
10.3 | Código | Banco | Descrição | Tipo |  | Und | Quant. | Valor Unit | Total
Composição | 130492 | SEDOP | Calçada (incl.alicerce, baldrame e concreto c/ junta seca) |  |  | m² | 1 | 126.73 | 126.73
Composição Auxiliar | 030010 | SEDOP | Escavação manual ate 1.50m de profundidade |  |  | m³ | 0.02 | 72.64 | 1.45
Composição Auxiliar | 040025 | SEDOP | Fundação corrida com seixo |  |  | m³ | 0.02 | 739.45 | 14.78
Composição Auxiliar | 130584 | SEDOP | Concreto c/ seixo e junta seca e=10cm |  |  | m² | 1 | 101.55 | 101.55
Composição Auxiliar | 040026 | SEDOP | Baldrame em conc.ciclópico c/pedra preta incl.forma |  |  | m³ | 0.007 | 1279.54 | 8.95
|  |  |  | MO sem LS => | 19.058 | LS => | 16.67 | MO com LS => | 35.73
|  |  |  | Valor do BDI => | 39.6 |  | Valor com BDI => |  | 166.33
[6 empty] | Quant. => | 186.06 | Preço Total => | 30947.35
10.4 | Código | Banco | Descrição | Tipo |  | Und | Quant. | Valor Unit | Total
Composição | 130119 | SEDOP | Lajota ceramica - Antiderrapante PEI V Tipo A - Areas Molhadas (banheiros) |  |  | m² | 1 | 99.26 | 99.26
Composição Auxiliar | 280023 | SEDOP | PEDREIRO COM ENCARGOS COMPLEMENTARES |  |  | H | 1.2 | 22.81 | 27.37
Composição Auxiliar | 280026 | SEDOP | SERVENTE COM ENCARGOS COMPLEMENTARES |  |  | H | 0.6 | 18.16 | 10.89
Insumo | D00080 | SEDOP | Argamassa AC-I | Material |  | KG | 5 | 0.88 | 4.4
Insumo | A00055 | SEDOP | Lajota ceramica - (Padrão Médio) | Material |  | m² | 1.05 | 47.9 | 50.29
Insumo | D00079 | SEDOP | Rejunte (p/ ceramica) | Material |  | KG | 1.2 | 5.26 | 6.31
|  |  |  | MO sem LS => | 14.2629 | LS => | 12.48 | MO com LS => | 26.74
|  |  |  | Valor do BDI => | 31.01 |  | Valor com BDI => |  | 130.27
[6 empty] | Quant. => | 73.16 | Preço Total => | 9530.55
10.5 | Código | Banco | Descrição | Tipo |  | Und | Quant. | Valor Unit | Total
Composição | 130119 | SEDOP | Lajota ceramica - PEI V, Tipo A - Areas Secas |  |  | m² | 1 | 99.26 | 99.26
Composição Auxiliar | 280023 | SEDOP | PEDREIRO COM ENCARGOS COMPLEMENTARES |  |  | H | 1.2 | 22.81 | 27.37
Composição Auxiliar | 280026 | SEDOP | SERVENTE COM ENCARGOS COMPLEMENTARES |  |  | H | 0.6 | 18.16 | 10.89
Insumo | D00080 | SEDOP | Argamassa AC-I | Material |  | KG | 5 | 0.88 | 4.4
Insumo | A00055 | SEDOP | Lajota ceramica - (Padrão Médio) | Material |  | m² | 1.05 | 47.9 | 50.29
Insumo | D00079 | SEDOP | Rejunte (p/ ceramica) | Material |  | KG | 1.2 | 5.26 | 6.31
|  |  |  | MO sem LS => | 14.2629 | LS => | 12.48 | MO com LS => | 26.74
|  |  |  | Valor do BDI => | 31.01 |  | Valor com BDI => |  | 130.27
[6 empty] | Quant. => | 400.97 | Preço Total => | 52234.36
11 |  |  | INSTALAÇÃO ELÉTRICA | [5 empty] | 114003.44
11.1 |  |  | QUADORS E DISJUNTORES | [5 empty] | 7840.56
11.1.1 | Código | Banco | Descrição | Tipo |  | Und | Quant. | Valor Unit | Total
Composição | 170615 | SEDOP | Quadro de mediçao trifasico (c/ disjuntor) |  |  | UN | 1 | 1310.82 | 1310.82
Composição Auxiliar | 280014 | SEDOP | ELETRICISTA COM ENCARGOS COMPLEMENTARES |  |  | H | 5 | 23.04 | 115.2
Composição Auxiliar | 280007 | SEDOP | AUXILIAR DE ELETRICISTA COM ENCARGOS COMPLEMENTARES |  |  | H | 5 | 18.45 | 92.25
Insumo | E00300 | SEDOP | Quadro p/ medição trifásico - padrão CELPA | Material |  | UN | 1 | 597.1 | 597.1
Insumo | E00290 | SEDOP | Bucha / arruela 1 1/4"-aluminio | Material |  | UN | 3 | 3.37 | 10.11
Insumo | E00077 | SEDOP | Cabo de cobre 25mm2 - 750V | Material |  | M | 12 | 30.1 | 361.2
Insumo | E00268 | SEDOP | Eletroduto - ferro galvanizado 1 1/4" | Material |  | M | 3 | 19.72 | 59.16
Insumo | E00088 | SEDOP | Disjuntor 3P-40A | Material |  | UN | 1 | 56.02 | 56.02
Insumo | E00291 | SEDOP | Luva p/ elet. FºGº de 1 1/4" (IE) | Material |  | UN | 1 | 7.9 | 7.9
Insumo | E00292 | SEDOP | Curva 90º p/ elet. FºGº 1 1/4" (IE) | Material |  | UN | 1 | 11.88 | 11.88
|  |  |  | MO sem LS => | 76.1948 | LS => | 66.66 | MO com LS => | 142.85
|  |  |  | Valor do BDI => | 409.63 |  | Valor com BDI => |  | 1720.45
[6 empty] | Quant. => | 1 | Preço Total => | 1720.45
11.1.2 | Código | Banco | Descrição | Tipo |  | Und | Quant. | Valor Unit | Total
Composição | 170386 | SEDOP | Centro de distribuiçao p/ 32 disjuntores (c/ barramento) |  |  | UN | 1 | 1257.54 | 1257.54
Composição Auxiliar | 280014 | SEDOP | ELETRICISTA COM ENCARGOS COMPLEMENTARES |  |  | H | 4 | 23.04 | 92.16
Composição Auxiliar | 280007 | SEDOP | AUXILIAR DE ELETRICISTA COM ENCARGOS COMPLEMENTARES |  |  | H | 4 | 18.45 | 73.8
Insumo | E00127 | SEDOP | Centro de distribuição p/ 32 disj. c/ barramento | Material |  | UN | 1 | 1091.58 | 1091.58
|  |  |  | MO sem LS => | 60.9558 | LS => | 53.32 | MO com LS => | 114.28
|  |  |  | Valor do BDI => | 392.98 |  | Valor com BDI => |  | 1650.52
[6 empty] | Quant. => | 2 | Preço Total => | 3301.04
11.1.3 | Código | Banco | Descrição | Tipo |  | Und | Quant. | Valor Unit | Total
Composição | 170326 | SEDOP | Disjuntor 1P - 6 a 32A - PADRÃO DIN |  |  | UN | 1 | 23 | 23
Composição Auxiliar | 280014 | SEDOP | ELETRICISTA COM ENCARGOS COMPLEMENTARES |  |  | H | 0.3 | 23.04 | 6.91
Composição Auxiliar | 280007 | SEDOP | AUXILIAR DE ELETRICISTA COM ENCARGOS COMPLEMENTARES |  |  | H | 0.3 | 18.45 | 5.53
Insumo | E00052 | SEDOP | Disjuntor 1P - 6 a 32A - PADRÃO DIN | Material |  | UN | 1 | 10.56 | 10.56
|  |  |  | MO sem LS => | 4.5658 | LS => | 3.99 | MO com LS => | 8.56
|  |  |  | Valor do BDI => | 7.18 |  | Valor com BDI => |  | 30.18
[6 empty] | Quant. => | 18 | Preço Total => | 543.24
11.1.4 | Código | Banco | Descrição | Tipo |  | Und | Quant. | Valor Unit | Total
Composição | 101895 | SINAPI | DISJUNTOR TERMOMAGNÉTICO TRIPOLAR , CORRENTE NOMINAL DE 125A - FORNECIMENTO E INSTALAÇÃO. AF_10/2020 | INEL - INSTALAÇÃO ELÉTRICA/ELETRIFICAÇÃO E ILUMINAÇÃO EXTERNA |  | UN | 1 | 403.06 | 403.06
Composição Auxiliar | 88247 | SINAPI | AUXILIAR DE ELETRICISTA COM ENCARGOS COMPLEMENTARES | SEDI - SERVIÇOS DIVERSOS |  | H | 1.3232 | 19.83 | 26.23
Composição Auxiliar | 88264 | SINAPI | ELETRICISTA COM ENCARGOS COMPLEMENTARES | SEDI - SERVIÇOS DIVERSOS |  | H | 1.3232 | 24.01 | 31.77
Insumo | 00001578 | SINAPI | TERMINAL A COMPRESSAO EM COBRE ESTANHADO PARA CABO 50 MM2, 1 FURO E 1 COMPRESSAO, PARA PARAFUSO DE FIXACAO M8 | Material |  | UN | 3 | 5.09 | 15.27
Insumo | 00002391 | SINAPI | DISJUNTOR TERMOMAGNETICO TRIPOLAR 125A | Material |  | UN | 1 | 329.79 | 329.79
|  |  |  | MO sem LS => | 20.6155 | LS => | 18.03 | MO com LS => | 38.65
|  |  |  | Valor do BDI => | 125.95 |  | Valor com BDI => |  | 529.01
[6 empty] | Quant. => | 3 | Preço Total => | 1587.03
11.1.5 | Código | Banco | Descrição | Tipo |  | Und | Quant. | Valor Unit | Total
Composição | 170362 | SEDOP | Disjuntor 2P - 6 a 32A - PADRÃO DIN |  |  | UN | 1 | 65.6 | 65.6
Composição Auxiliar | 280014 | SEDOP | ELETRICISTA COM ENCARGOS COMPLEMENTARES |  |  | H | 0.6 | 23.04 | 13.82
Composição Auxiliar | 280007 | SEDOP | AUXILIAR DE ELETRICISTA COM ENCARGOS COMPLEMENTARES |  |  | H | 0.6 | 18.45 | 11.07
Insumo | E00081 | SEDOP | Disjuntor 2P - 6 a 32A - PADRÃO DIN | Material |  | UN | 1 | 40.71 | 40.71
|  |  |  | MO sem LS => | 9.137 | LS => | 7.99 | MO com LS => | 17.13
|  |  |  | Valor do BDI => | 20.5 |  | Valor com BDI => |  | 86.1
[6 empty] | Quant. => | 8 | Preço Total => | 688.8
11.2 |  |  | ELETRODUTOS E ACESSÓRIOS | [5 empty] | 83594.31
11.2.1 | Código | Banco | Descrição | Tipo |  | Und | Quant. | Valor Unit | Total
Composição | 170081 | SEDOP | Ponto de luz / força (c/tubul., cx. e fiaçao) ate 200W |  |  | PT | 1 | 250.92 | 250.92
Composição Auxiliar | 280014 | SEDOP | ELETRICISTA COM ENCARGOS COMPLEMENTARES |  |  | H | 5 | 23.04 | 115.2
Composição Auxiliar | 280007 | SEDOP | AUXILIAR DE ELETRICISTA COM ENCARGOS COMPLEMENTARES |  |  | H | 5 | 18.45 | 92.25
Insumo | E00019 | SEDOP | Caixa de derivação 4"x2"- Plástica | Material |  | UN | 1 | 2 | 2
Insumo | E00033 | SEDOP | Bucha de 1/2" | Material |  | UN | 2 | 0.89 | 1.78
Insumo | E00008 | SEDOP | Cabo de cobre 2,5mm2 -750V | Material |  | M | 9 | 2.8 | 25.2
Insumo | E00012 | SEDOP | Eletroduto PVC Rígido de 1/2" | Material |  | M | 3 | 4.41 | 13.23
Insumo | E00034 | SEDOP | Arruela de 1/2" | Material |  | UN | 2 | 0.63 | 1.26
|  |  |  | MO sem LS => | 76.1948 | LS => | 66.66 | MO com LS => | 142.85
|  |  |  | Valor do BDI => | 78.41 |  | Valor com BDI => |  | 329.33
[6 empty] | Quant. => | 101 | Preço Total => | 33262.33
11.2.2 | Código | Banco | Descrição | Tipo |  | Und | Quant. | Valor Unit | Total
Composição | 170701 | SEDOP | Ponto de força (tubul., fiaçao e disjuntor) acima de 200W |  |  | PT | 1 | 525.61 | 525.61
Composição Auxiliar | 280005 | SEDOP | AJUDANTE ESPECIALIZADO COM ENCARGOS COMPLEMENTARES |  |  | H | 9 | 18.5 | 166.5
Composição Auxiliar | 280014 | SEDOP | ELETRICISTA COM ENCARGOS COMPLEMENTARES |  |  | H | 9 | 23.04 | 207.36
Insumo | E00006 | SEDOP | Cabo de cobre 6.0 mm2 - 750V | Material |  | M | 9 | 6.6 | 59.4
Insumo | E00002 | SEDOP | Bucha e arruela de 1"-aluminio | Material |  | UN | 4 | 2.58 | 10.32
Insumo | E00015 | SEDOP | Eletroduto PVC Rígido de 1" | Material |  | M | 3 | 8.63 | 25.89
Insumo | E00087 | SEDOP | Disjuntor 3P-30A | Material |  | UN | 1 | 56.14 | 56.14
|  |  |  | MO sem LS => | 138.0627 | LS => | 120.78 | MO com LS => | 258.84
|  |  |  | Valor do BDI => | 164.25 |  | Valor com BDI => |  | 689.86
[6 empty] | Quant. => | 70 | Preço Total => | 48290.2
11.2.3 | Código | Banco | Descrição | Tipo |  | Und | Quant. | Valor Unit | Total
Composição | CPU 136 | Próprio | Caixa de passagem 40x40 com tampa | INEL - INSTALAÇÃO ELÉTRICA/ELETRIFICAÇÃO E ILUMINAÇÃO EXTERNA |  | und | 1 | 233.46 | 233.46
Composição Auxiliar | 88316 | SINAPI | SERVENTE COM ENCARGOS COMPLEMENTARES | SEDI - SERVIÇOS DIVERSOS |  | H | 4.4832 | 19.06 | 85.44
Composição Auxiliar | 88309 | SINAPI | PEDREIRO COM ENCARGOS COMPLEMENTARES | SEDI - SERVIÇOS DIVERSOS |  | H | 1.6789 | 23.77 | 39.9
Insumo | 00043059 | SINAPI | ACO CA-60, 4,2 MM, OU 5,0 MM, OU 6,0 MM, OU 7,0 MM, VERGALHAO | Material |  | KG | 2.156 | 9.33 | 20.11
Insumo | 00000370 | SINAPI | AREIA MEDIA - POSTO JAZIDA/FORNECEDOR (RETIRADO NA JAZIDA, SEM TRANSPORTE) | Material |  | m³ | 0.0653 | 85 | 5.55
Insumo | 00001106 | SINAPI | CAL HIDRATADA CH-I PARA ARGAMASSAS | Material |  | KG | 3.0096 | 2 | 6.01
Insumo | 00001358 | SINAPI | CHAPA/PAINEL DE MADEIRA COMPENSADA RESINADA (MADEIRITE RESINADO ROSA) PARA FORMA DE CONCRETO, DE 2200 x 1100 MM, E = 17 MM | Material |  | m² | 0.06 | 59.03 | 3.54
Insumo | 00001379 | SINAPI | CIMENTO PORTLAND COMPOSTO CP II-32 | Material |  | KG | 18.5084 | 1.1 | 20.35
Insumo | 00004721 | SINAPI | PEDRA BRITADA N. 1 (9,5 a 19 MM) POSTO PEDREIRA/FORNECEDOR, SEM FRETE | Material |  | m³ | 0.0365 | 179.06 | 6.53
Insumo | 00004722 | SINAPI | PEDRA BRITADA N. 3 (38 A 50 MM) POSTO PEDREIRA/FORNECEDOR, SEM FRETE | Material |  | m³ | 0.004 | 169.14 | 0.67
Insumo | 00007258 | SINAPI | TIJOLO CERAMICO MACICO COMUM *5 X 10 X 20* CM (L X A X C) | Material |  | UN | 60.48 | 0.75 | 45.36
|  |  |  | MO sem LS => | 43.2046 | LS => | 37.8 | MO com LS => | 81
|  |  |  | Valor do BDI => | 72.95 |  | Valor com BDI => |  | 306.41
[6 empty] | Quant. => | 3 | Preço Total => | 919.23
11.2.4 | Código | Banco | Descrição | Tipo |  | Und | Quant. | Valor Unit | Total
Composição | 171164 | SEDOP | Haste de Aço cobreada 5/8"x2,40m c/ conector |  |  | UN | 1 | 171.06 | 171.06
Composição Auxiliar | 280014 | SEDOP | ELETRICISTA COM ENCARGOS COMPLEMENTARES |  |  | H | 1.2 | 23.04 | 27.64
Composição Auxiliar | 280007 | SEDOP | AUXILIAR DE ELETRICISTA COM ENCARGOS COMPLEMENTARES |  |  | H | 0.6 | 18.45 | 11.07
Insumo | E00558 | SEDOP | Haste de Aço cobreada 5/8"x2,40m c/ conector | Material |  | UN | 1 | 132.35 | 132.35
|  |  |  | MO sem LS => | 14.4442 | LS => | 12.64 | MO com LS => | 27.08
|  |  |  | Valor do BDI => | 53.45 |  | Valor com BDI => |  | 224.51
[6 empty] | Quant. => | 5 | Preço Total => | 1122.55
11.3 |  |  | ILUMINAÇÃO E TOMADAS | [5 empty] | 22568.57
11.3.1 | Código | Banco | Descrição | Tipo |  | Und | Quant. | Valor Unit | Total
Composição | 250732 | SEDOP | Ventilador de teto |  |  | UN | 1 | 309.94 | 309.94
Composição Auxiliar | 280014 | SEDOP | ELETRICISTA COM ENCARGOS COMPLEMENTARES |  |  | H | 1 | 23.04 | 23.04
Composição Auxiliar | 280007 | SEDOP | AUXILIAR DE ELETRICISTA COM ENCARGOS COMPLEMENTARES |  |  | H | 1 | 18.45 | 18.45
Insumo | E00771 | SEDOP | Ventilador de teto | Material |  | UN | 1 | 268.45 | 268.45
|  |  |  | MO sem LS => | 15.239 | LS => | 13.33 | MO com LS => | 28.57
|  |  |  | Valor do BDI => | 96.85 |  | Valor com BDI => |  | 406.79
[6 empty] | Quant. => | 28 | Preço Total => | 11390.12
11.3.2 | Código | Banco | Descrição | Tipo |  | Und | Quant. | Valor Unit | Total
Composição | 170332 | SEDOP | Interruptor 1 tecla simples (s/fiaçao) |  |  | UN | 1 | 18.8 | 18.8
Composição Auxiliar | 280014 | SEDOP | ELETRICISTA COM ENCARGOS COMPLEMENTARES |  |  | H | 0.21 | 23.04 | 4.83
Composição Auxiliar | 280007 | SEDOP | AUXILIAR DE ELETRICISTA COM ENCARGOS COMPLEMENTARES |  |  | H | 0.21 | 18.45 | 3.87
Insumo | E00023 | SEDOP | Interruptor 1 tecla simples (s/fiaçao) | Material |  | UN | 1 | 10.1 | 10.1
|  |  |  | MO sem LS => | 3.195 | LS => | 2.79 | MO com LS => | 5.99
|  |  |  | Valor do BDI => | 5.87 |  | Valor com BDI => |  | 24.67
[6 empty] | Quant. => | 13 | Preço Total => | 320.71
11.3.3 | Código | Banco | Descrição | Tipo |  | Und | Quant. | Valor Unit | Total
Composição | 170334 | SEDOP | Interruptor 2 teclas simples (s/fiaçao) |  |  | UN | 1 | 35.78 | 35.78
Composição Auxiliar | 280014 | SEDOP | ELETRICISTA COM ENCARGOS COMPLEMENTARES |  |  | H | 0.37 | 23.04 | 8.52
Composição Auxiliar | 280007 | SEDOP | AUXILIAR DE ELETRICISTA COM ENCARGOS COMPLEMENTARES |  |  | H | 0.37 | 18.45 | 6.82
Insumo | E00060 | SEDOP | Interruptor 2 teclas simples (s/fiaçao) | Material |  | UN | 1 | 20.44 | 20.44
|  |  |  | MO sem LS => | 5.6326 | LS => | 4.93 | MO com LS => | 10.56
|  |  |  | Valor do BDI => | 11.18 |  | Valor com BDI => |  | 46.96
[6 empty] | Quant. => | 3 | Preço Total => | 140.88
11.3.4 | Código | Banco | Descrição | Tipo |  | Und | Quant. | Valor Unit | Total
Composição | 170338 | SEDOP | Interruptor 3 teclas simples (s/fiaçao) |  |  | UN | 1 | 48.04 | 48.04
Composição Auxiliar | 280014 | SEDOP | ELETRICISTA COM ENCARGOS COMPLEMENTARES |  |  | H | 0.53 | 23.04 | 12.21
Composição Auxiliar | 280007 | SEDOP | AUXILIAR DE ELETRICISTA COM ENCARGOS COMPLEMENTARES |  |  | H | 0.53 | 18.45 | 9.77
Insumo | E00064 | SEDOP | Interruptor 3 teclas simples 10A - 250V | Material |  | UN | 1 | 26.06 | 26.06
|  |  |  | MO sem LS => | 8.0702 | LS => | 7.06 | MO com LS => | 15.13
|  |  |  | Valor do BDI => | 15.01 |  | Valor com BDI => |  | 63.05
[6 empty] | Quant. => | 9 | Preço Total => | 567.45
11.3.5 | Código | Banco | Descrição | Tipo |  | Und | Quant. | Valor Unit | Total
Composição | 170339 | SEDOP | Tomada 2P+T 10A (s/fiaçao) |  |  | UN | 1 | 27.93 | 27.93
Composição Auxiliar | 280014 | SEDOP | ELETRICISTA COM ENCARGOS COMPLEMENTARES |  |  | H | 0.29 | 23.04 | 6.68
Composição Auxiliar | 280007 | SEDOP | AUXILIAR DE ELETRICISTA COM ENCARGOS COMPLEMENTARES |  |  | H | 0.29 | 18.45 | 5.35
Insumo | E00065 | SEDOP | Tomada 2P+T 10A (s/fiaçao) | Material |  | UN | 1 | 15.9 | 15.9
|  |  |  | MO sem LS => | 4.4111 | LS => | 3.86 | MO com LS => | 8.27
|  |  |  | Valor do BDI => | 8.72 |  | Valor com BDI => |  | 36.65
[6 empty] | Quant. => | 8 | Preço Total => | 293.2
11.3.6 | Código | Banco | Descrição | Tipo |  | Und | Quant. | Valor Unit | Total
Composição | 171522 | SEDOP | Tomadas 2 (2P+T) 10A (s/fiação) |  |  | UN | 1 | 31.13 | 31.13
Composição Auxiliar | 280014 | SEDOP | ELETRICISTA COM ENCARGOS COMPLEMENTARES |  |  | H | 0.45 | 23.04 | 10.36
Composição Auxiliar | 280007 | SEDOP | AUXILIAR DE ELETRICISTA COM ENCARGOS COMPLEMENTARES |  |  | H | 0.45 | 18.45 | 8.3
Insumo | E00767 | SEDOP | Tomadas - 2 (2P+T)- 10A (s/fiação) | Material |  | UN | 1 | 12.47 | 12.47
|  |  |  | MO sem LS => | 6.8541 | LS => | 6 | MO com LS => | 12.85
|  |  |  | Valor do BDI => | 9.72 |  | Valor com BDI => |  | 40.85
[6 empty] | Quant. => | 31 | Preço Total => | 1266.35
11.3.7 | Código | Banco | Descrição | Tipo |  | Und | Quant. | Valor Unit | Total
Composição | 171175 | SEDOP | Isolador roldana 72x72 |  |  | UN | 1 | 23.95 | 23.95
Composição Auxiliar | 280014 | SEDOP | ELETRICISTA COM ENCARGOS COMPLEMENTARES |  |  | H | 0.5 | 23.04 | 11.52
Composição Auxiliar | 280007 | SEDOP | AUXILIAR DE ELETRICISTA COM ENCARGOS COMPLEMENTARES |  |  | H | 0.25 | 18.45 | 4.61
Insumo | E00568 | SEDOP | Isolador roldana 72x72 | Material |  | UN | 1 | 7.82 | 7.82
|  |  |  | MO sem LS => | 6.0166 | LS => | 5.26 | MO com LS => | 11.28
|  |  |  | Valor do BDI => | 7.48 |  | Valor com BDI => |  | 31.43
[6 empty] | Quant. => | 15 | Preço Total => | 471.45
11.3.8 | Código | Banco | Descrição | Tipo |  | Und | Quant. | Valor Unit | Total
Composição | 170978 | SEDOP | Luminária c/ lâmp de emergência |  |  | UN | 1 | 62.57 | 62.57
Composição Auxiliar | 280014 | SEDOP | ELETRICISTA COM ENCARGOS COMPLEMENTARES |  |  | H | 1 | 23.04 | 23.04
Composição Auxiliar | 280007 | SEDOP | AUXILIAR DE ELETRICISTA COM ENCARGOS COMPLEMENTARES |  |  | H | 0.5 | 18.45 | 9.22
Insumo | E00595 | SEDOP | Luminária c/ lâmp de emergência | Material |  | UN | 1 | 30.31 | 30.31
|  |  |  | MO sem LS => | 12.0386 | LS => | 10.53 | MO com LS => | 22.57
|  |  |  | Valor do BDI => | 19.55 |  | Valor com BDI => |  | 82.12
[6 empty] | Quant. => | 10 | Preço Total => | 821.2
11.3.9 | Código | Banco | Descrição | Tipo |  | Und | Quant. | Valor Unit | Total
Composição | 97589 | SINAPI | Luminária de Led 24w com plafon E27 | INEL - INSTALAÇÃO ELÉTRICA/ELETRIFICAÇÃO E ILUMINAÇÃO EXTERNA |  | UN | 1 | 41.29 | 41.29
Composição Auxiliar | 88247 | SINAPI | AUXILIAR DE ELETRICISTA COM ENCARGOS COMPLEMENTARES | SEDI - SERVIÇOS DIVERSOS |  | H | 0.2231 | 19.83 | 4.42
Composição Auxiliar | 88264 | SINAPI | ELETRICISTA COM ENCARGOS COMPLEMENTARES | SEDI - SERVIÇOS DIVERSOS |  | H | 0.5355 | 24.01 | 12.85
Insumo | 00038191 | SINAPI | LAMPADA FLUORESCENTE COMPACTA 2U BRANCA 15 W, BASE E27 (127/220 V) | Material |  | UN | 1 | 16.73 | 16.73
Insumo | 00038773 | SINAPI | LUMINARIA DE TETO PLAFON/PLAFONIER EM PLASTICO COM BASE E27, POTENCIA MAXIMA 60 W (NAO INCLUI LAMPADA) | Material |  | UN | 1 | 7.29 | 7.29
|  |  |  | MO sem LS => | 6.2567 | LS => | 5.47 | MO com LS => | 11.73
|  |  |  | Valor do BDI => | 12.9 |  | Valor com BDI => |  | 54.19
[6 empty] | Quant. => | 79 | Preço Total => | 4281.01
11.3.10 | Código | Banco | Descrição | Tipo |  | Und | Quant. | Valor Unit | Total
Composição | 97606 | SINAPI | LUMINÁRIA ARANDELA TIPO MEIA LUA, DE SOBREPOR, COM 1 LÂMPADA FLUORESCENTE DE 15 W, SEM REATOR - FORNECIMENTO E INSTALAÇÃO. AF_02/2020 | INEL - INSTALAÇÃO ELÉTRICA/ELETRIFICAÇÃO E ILUMINAÇÃO EXTERNA |  | UN | 1 | 104.46 | 104.46
Composição Auxiliar | 88247 | SINAPI | AUXILIAR DE ELETRICISTA COM ENCARGOS COMPLEMENTARES | SEDI - SERVIÇOS DIVERSOS |  | H | 0.1972 | 19.83 | 3.91
Composição Auxiliar | 88264 | SINAPI | ELETRICISTA COM ENCARGOS COMPLEMENTARES | SEDI - SERVIÇOS DIVERSOS |  | H | 0.4732 | 24.01 | 11.36
Insumo | 00038191 | SINAPI | LAMPADA FLUORESCENTE COMPACTA 2U BRANCA 15 W, BASE E27 (127/220 V) | Material |  | UN | 1 | 16.73 | 16.73
Insumo | 00038769 | SINAPI | LUMINARIA ARANDELA TIPO MEIA-LUA COM VIDRO FOSCO *30 X 15* CM, PARA 1 LAMPADA, BASE E27, POTENCIA MAXIMA 40/60 W (NAO INCLUI LAMPADA) | Material |  | UN | 1 | 72.46 | 72.46
|  |  |  | MO sem LS => | 5.5259 | LS => | 4.83 | MO com LS => | 10.36
|  |  |  | Valor do BDI => | 32.64 |  | Valor com BDI => |  | 137.1
[6 empty] | Quant. => | 22 | Preço Total => | 3016.2
12 |  |  | INSTALAÇÕES ESGOTO | [5 empty] | 59327.21
12.1 | Código | Banco | Descrição | Tipo |  | Und | Quant. | Valor Unit | Total
Composição | 180508 | SEDOP | Tubo em PVC - 150mm (LS) |  |  | M | 1 | 87.82 | 87.82
Composição Auxiliar | 280008 | SEDOP | AUXILIAR DE ENCANADOR OU BOMBEIRO HIDRÁULICO COM ENCARGOS COMPLEMENTARES |  |  | H | 0.6 | 17.67 | 10.6
Composição Auxiliar | 280016 | SEDOP | ENCANADOR OU BOMBEIRO HIDRÁULICO COM ENCARGOS COMPLEMENTARES |  |  | H | 0.6 | 22.2 | 13.32
Insumo | D00222 | SEDOP | Solução limpadora | Material |  | L | 0.01 | 49.35 | 0.49
Insumo | D00223 | SEDOP | Adesivo p/ PVC - 75g | Material |  | TB | 0.22 | 8.9 | 1.95
Insumo | H00059 | SEDOP | Tubo em PVC - 150mm (LS) | Material |  | M | 1.05 | 58.54 | 61.46
|  |  |  | MO sem LS => | 8.9983 | LS => | 7.87 | MO com LS => | 16.87
|  |  |  | Valor do BDI => | 27.44 |  | Valor com BDI => |  | 115.26
[6 empty] | Quant. => | 26.87 | Preço Total => | 3097.03
12.2 | Código | Banco | Descrição | Tipo |  | Und | Quant. | Valor Unit | Total
Composição | 180102 | SEDOP | Tubo em PVC - 100mm (LS) |  |  | M | 1 | 41 | 41
Composição Auxiliar | 280008 | SEDOP | AUXILIAR DE ENCANADOR OU BOMBEIRO HIDRÁULICO COM ENCARGOS COMPLEMENTARES |  |  | H | 0.45 | 17.67 | 7.95
Composição Auxiliar | 280016 | SEDOP | ENCANADOR OU BOMBEIRO HIDRÁULICO COM ENCARGOS COMPLEMENTARES |  |  | H | 0.45 | 22.2 | 9.99
Insumo | D00222 | SEDOP | Solução limpadora | Material |  | L | 0.01 | 49.35 | 0.49
Insumo | D00223 | SEDOP | Adesivo p/ PVC - 75g | Material |  | TB | 0.18 | 8.9 | 1.6
Insumo | H00001 | SEDOP | Tubo em PVC - 100mm (LS) | Material |  | M | 1.05 | 19.98 | 20.97
|  |  |  | MO sem LS => | 6.7474 | LS => | 5.9 | MO com LS => | 12.65
|  |  |  | Valor do BDI => | 12.81 |  | Valor com BDI => |  | 53.81
[6 empty] | Quant. => | 102.13 | Preço Total => | 5495.61
12.3 | Código | Banco | Descrição | Tipo |  | Und | Quant. | Valor Unit | Total
Composição | 180104 | SEDOP | Tubo em PVC - 50mm (LS) |  |  | M | 1 | 24.13 | 24.13
Composição Auxiliar | 280008 | SEDOP | AUXILIAR DE ENCANADOR OU BOMBEIRO HIDRÁULICO COM ENCARGOS COMPLEMENTARES |  |  | H | 0.2 | 17.67 | 3.53
Composição Auxiliar | 280016 | SEDOP | ENCANADOR OU BOMBEIRO HIDRÁULICO COM ENCARGOS COMPLEMENTARES |  |  | H | 0.2 | 22.2 | 4.44
Insumo | D00222 | SEDOP | Solução limpadora | Material |  | L | 0.003 | 49.35 | 0.14
Insumo | H00003 | SEDOP | Tubo em PVC - 50mm (LS) | Material |  | M | 1.05 | 14.34 | 15.05
Insumo | D00223 | SEDOP | Adesivo p/ PVC - 75g | Material |  | TB | 0.11 | 8.9 | 0.97
|  |  |  | MO sem LS => | 2.9977 | LS => | 2.62 | MO com LS => | 5.62
|  |  |  | Valor do BDI => | 7.54 |  | Valor com BDI => |  | 31.67
[6 empty] | Quant. => | 54.22 | Preço Total => | 1717.14
12.4 | Código | Banco | Descrição | Tipo |  | Und | Quant. | Valor Unit | Total
Composição | 180105 | SEDOP | Tubo em PVC - 40mm (LS) |  |  | M | 1 | 18.01 | 18.01
Composição Auxiliar | 280008 | SEDOP | AUXILIAR DE ENCANADOR OU BOMBEIRO HIDRÁULICO COM ENCARGOS COMPLEMENTARES |  |  | H | 0.18 | 17.67 | 3.18
Composição Auxiliar | 280016 | SEDOP | ENCANADOR OU BOMBEIRO HIDRÁULICO COM ENCARGOS COMPLEMENTARES |  |  | H | 0.18 | 22.2 | 3.99
Insumo | D00222 | SEDOP | Solução limpadora | Material |  | L | 0.0007 | 49.35 | 0.03
Insumo | H00004 | SEDOP | Tubo em PVC - 40mm (LS) | Material |  | M | 1.05 | 9.45 | 9.92
Insumo | D00223 | SEDOP | Adesivo p/ PVC - 75g | Material |  | TB | 0.1 | 8.9 | 0.89
|  |  |  | MO sem LS => | 2.6936 | LS => | 2.36 | MO com LS => | 5.05
|  |  |  | Valor do BDI => | 5.62 |  | Valor com BDI => |  | 23.63
[6 empty] | Quant. => | 16.5 | Preço Total => | 389.89
12.5 | Código | Banco | Descrição | Tipo |  | Und | Quant. | Valor Unit | Total
Composição | 89707 | SINAPI | CAIXA SIFONADA, PVC, DN 100 X 100 X 50 MM, JUNTA ELÁSTICA, FORNECIDA E INSTALADA EM RAMAL DE DESCARGA OU EM RAMAL DE ESGOTO SANITÁRIO. AF_08/2022 | INHI - INSTALAÇÕES HIDROS SANITÁRIAS |  | UN | 1 | 46.52 | 46.52
Composição Auxiliar | 88248 | SINAPI | AUXILIAR DE ENCANADOR OU BOMBEIRO HIDRÁULICO COM ENCARGOS COMPLEMENTARES | SEDI - SERVIÇOS DIVERSOS |  | H | 0.3987 | 18.93 | 7.54
Composição Auxiliar | 88267 | SINAPI | ENCANADOR OU BOMBEIRO HIDRÁULICO COM ENCARGOS COMPLEMENTARES | SEDI - SERVIÇOS DIVERSOS |  | H | 0.3987 | 23.04 | 9.18
Insumo | 00000122 | SINAPI | ADESIVO PLASTICO PARA PVC, FRASCO COM *850* GR | Material |  | UN | 0.0292 | 58.47 | 1.7
Insumo | 00005103 | SINAPI | CAIXA SIFONADA PVC, 100 X 100 X 50 MM, COM GRELHA REDONDA, BRANCA | Material |  | UN | 1 | 25.17 | 25.17
Insumo | 00020083 | SINAPI | SOLUCAO PREPARADORA / LIMPADORA PARA PVC, FRASCO COM 1000 CM3 | Material |  | UN | 0.044 | 66.25 | 2.91
Insumo | 00038383 | SINAPI | LIXA D'AGUA EM FOLHA, GRAO 100 | Material |  | UN | 0.0154 | 1.79 | 0.02
|  |  |  | MO sem LS => | 6.0967 | LS => | 5.33 | MO com LS => | 11.43
|  |  |  | Valor do BDI => | 14.53 |  | Valor com BDI => |  | 61.05
[6 empty] | Quant. => | 7 | Preço Total => | 427.35
12.6 | Código | Banco | Descrição | Tipo |  | Und | Quant. | Valor Unit | Total
Composição | 104341 | SINAPI | BUCHA DE REDUÇÃO LONGA, PVC, SÉRIE NORMAL, ESGOTO PREDIAL, DN 50 X 40 MM, JUNTA SOLDÁVEL E ELÁSTICA, FORNECIDO E INSTALADO EM RAMAL DE DESCARGA OU RAMAL DE ESGOTO SANITÁRIO. AF_08/2022 | INHI - INSTALAÇÕES HIDROS SANITÁRIAS |  | UN | 1 | 10.72 | 10.72
Composição Auxiliar | 88248 | SINAPI | AUXILIAR DE ENCANADOR OU BOMBEIRO HIDRÁULICO COM ENCARGOS COMPLEMENTARES | SEDI - SERVIÇOS DIVERSOS |  | H | 0.08825 | 18.93 | 1.67
Composição Auxiliar | 88267 | SINAPI | ENCANADOR OU BOMBEIRO HIDRÁULICO COM ENCARGOS COMPLEMENTARES | SEDI - SERVIÇOS DIVERSOS |  | H | 0.08825 | 23.04 | 2.03
Insumo | 00000122 | SINAPI | ADESIVO PLASTICO PARA PVC, FRASCO COM *850* GR | Material |  | UN | 0.0049 | 58.47 | 0.28
Insumo | 00000296 | SINAPI | ANEL BORRACHA PARA TUBO ESGOTO PREDIAL, DN 50 MM (NBR 5688) | Material |  | UN | 1 | 2.3 | 2.3
Insumo | 00020078 | SINAPI | PASTA LUBRIFICANTE PARA TUBOS E CONEXOES COM JUNTA ELASTICA, EMBALAGEM DE *400* GR (USO EM PVC, ACO, POLIETILENO E OUTROS) | Material |  | UN | 0.025 | 24.13 | 0.6
Insumo | 00020083 | SINAPI | SOLUCAO PREPARADORA / LIMPADORA PARA PVC, FRASCO COM 1000 CM3 | Material |  | UN | 0.0075 | 66.25 | 0.49
Insumo | 00020086 | SINAPI | BUCHA DE REDUCAO DE PVC, SOLDAVEL, LONGA, 50 X 40 MM, PARA ESGOTO PREDIAL | Material |  | UN | 1 | 3.34 | 3.34
Insumo | 00038383 | SINAPI | LIXA D'AGUA EM FOLHA, GRAO 100 | Material |  | UN | 0.0074 | 1.79 | 0.01
|  |  |  | MO sem LS => | 1.3441 | LS => | 1.18 | MO com LS => | 2.52
|  |  |  | Valor do BDI => | 3.35 |  | Valor com BDI => |  | 14.07
[6 empty] | Quant. => | 2 | Preço Total => | 28.14
12.7 | Código | Banco | Descrição | Tipo |  | Und | Quant. | Valor Unit | Total
Composição | CPU 118 | Próprio | CAIXA DE INSPEÇÃO EM CONCRETO PRÉ-MOLDADO DN 60CM COM TAMPA H= 60CM - FORNECIMENTO E INSTALACAO | INHI - INSTALAÇÕES HIDROS SANITÁRIAS |  | und | 1 | 502.35 | 502.35
Composição Auxiliar | 88316 | SINAPI | SERVENTE COM ENCARGOS COMPLEMENTARES | SEDI - SERVIÇOS DIVERSOS |  | H | 1.5 | 19.06 | 28.59
Composição Auxiliar | 88309 | SINAPI | PEDREIRO COM ENCARGOS COMPLEMENTARES | SEDI - SERVIÇOS DIVERSOS |  | H | 1.5 | 23.77 | 35.65
Composição Auxiliar | 88248 | SINAPI | AUXILIAR DE ENCANADOR OU BOMBEIRO HIDRÁULICO COM ENCARGOS COMPLEMENTARES | SEDI - SERVIÇOS DIVERSOS |  | H | 1 | 18.93 | 18.93
Composição Auxiliar | 88267 | SINAPI | ENCANADOR OU BOMBEIRO HIDRÁULICO COM ENCARGOS COMPLEMENTARES | SEDI - SERVIÇOS DIVERSOS |  | H | 1 | 23.04 | 23.04
Insumo | 00000370 | SINAPI | AREIA MEDIA - POSTO JAZIDA/FORNECEDOR (RETIRADO NA JAZIDA, SEM TRANSPORTE) | Material |  | m³ | 0.002 | 85 | 0.17
Insumo | 00001379 | SINAPI | CIMENTO PORTLAND COMPOSTO CP II-32 | Material |  | KG | 2 | 1.1 | 2.2
Insumo | 00041629 | SINAPI | CAIXA DE CONCRETO ARMADO PRE-MOLDADO, COM FUNDO E TAMPA, DIMENSOES DE 0,60 X 0,60 X 0,50 M | Material |  | UN | 1 | 393.77 | 393.77
|  |  |  | MO sem LS => | 37.9881 | LS => | 33.23 | MO com LS => | 71.22
|  |  |  | Valor do BDI => | 156.98 |  | Valor com BDI => |  | 659.33
[6 empty] | Quant. => | 9 | Preço Total => | 5933.97
12.8 | Código | Banco | Descrição | Tipo |  | Und | Quant. | Valor Unit | Total
Composição | 104084 | SINAPI | CAP, PVC OCRE, JUNTA ELÁSTICA, DN 150 MM, PARA COLETOR PREDIAL DE ESGOTO. AF_06/2022 | LIPR - LIGAÇÕES PREDIAIS ÁGUA/ESGOTO/ENERGIA/TELEFONE |  | UN | 1 | 89.89 | 89.89
Composição Auxiliar | 88246 | SINAPI | ASSENTADOR DE TUBOS COM ENCARGOS COMPLEMENTARES | SEDI - SERVIÇOS DIVERSOS |  | H | 0.1316 | 23.58 | 3.1
Composição Auxiliar | 88316 | SINAPI | SERVENTE COM ENCARGOS COMPLEMENTARES | SEDI - SERVIÇOS DIVERSOS |  | H | 0.0421 | 19.06 | 0.8
Insumo | 00000305 | SINAPI | ANEL BORRACHA, PARA TUBO PVC, REDE COLETOR ESGOTO, DN 150 MM (NBR 7362) | Material |  | UN | 1 | 14.22 | 14.22
Insumo | 00020078 | SINAPI | PASTA LUBRIFICANTE PARA TUBOS E CONEXOES COM JUNTA ELASTICA, EMBALAGEM DE *400* GR (USO EM PVC, ACO, POLIETILENO E OUTROS) | Material |  | UN | 0.0438 | 24.13 | 1.05
Insumo | 00042685 | SINAPI | CAP, PVC, JE, OCRE, DN 150 MM (CONEXAO PARA TUBO COLETOR DE ESGOTO) | Material |  | UN | 1 | 70.72 | 70.72
|  |  |  | MO sem LS => | 1.4882 | LS => | 1.3 | MO com LS => | 2.79
|  |  |  | Valor do BDI => | 28.09 |  | Valor com BDI => |  | 117.98
[6 empty] | Quant. => | 3 | Preço Total => | 353.94
12.9 | Código | Banco | Descrição | Tipo |  | Und | Quant. | Valor Unit | Total
Composição | 89811 | SINAPI | CURVA CURTA 90 GRAUS, PVC, SERIE NORMAL, ESGOTO PREDIAL, DN 100 MM, JUNTA ELÁSTICA, FORNECIDO E INSTALADO EM PRUMADA DE ESGOTO SANITÁRIO OU VENTILAÇÃO. AF_08/2022 | INHI - INSTALAÇÕES HIDROS SANITÁRIAS |  | UN | 1 | 45.31 | 45.31
Composição Auxiliar | 88248 | SINAPI | AUXILIAR DE ENCANADOR OU BOMBEIRO HIDRÁULICO COM ENCARGOS COMPLEMENTARES | SEDI - SERVIÇOS DIVERSOS |  | H | 0.2172 | 18.93 | 4.11
Composição Auxiliar | 88267 | SINAPI | ENCANADOR OU BOMBEIRO HIDRÁULICO COM ENCARGOS COMPLEMENTARES | SEDI - SERVIÇOS DIVERSOS |  | H | 0.2172 | 23.04 | 5
Insumo | 00000301 | SINAPI | ANEL BORRACHA PARA TUBO ESGOTO PREDIAL, DN 100 MM (NBR 5688) | Material |  | UN | 2 | 4.08 | 8.16
Insumo | 00001966 | SINAPI | CURVA PVC CURTA 90 GRAUS, DN 100 MM, PARA ESGOTO PREDIAL | Material |  | UN | 1 | 25.27 | 25.27
Insumo | 00020078 | SINAPI | PASTA LUBRIFICANTE PARA TUBOS E CONEXOES COM JUNTA ELASTICA, EMBALAGEM DE *400* GR (USO EM PVC, ACO, POLIETILENO E OUTROS) | Material |  | UN | 0.115 | 24.13 | 2.77
|  |  |  | MO sem LS => | 3.3177 | LS => | 2.9 | MO com LS => | 6.22
|  |  |  | Valor do BDI => | 14.15 |  | Valor com BDI => |  | 59.46
[6 empty] | Quant. => | 4 | Preço Total => | 237.84
12.10 | Código | Banco | Descrição | Tipo |  | Und | Quant. | Valor Unit | Total
Composição | 89733 | SINAPI | CURVA CURTA 90 GRAUS, PVC, SERIE NORMAL, ESGOTO PREDIAL, DN 50 MM, JUNTA ELÁSTICA, FORNECIDO E INSTALADO EM RAMAL DE DESCARGA OU RAMAL DE ESGOTO SANITÁRIO. AF_08/2022 | INHI - INSTALAÇÕES HIDROS SANITÁRIAS |  | UN | 1 | 24.04 | 24.04
Composição Auxiliar | 88248 | SINAPI | AUXILIAR DE ENCANADOR OU BOMBEIRO HIDRÁULICO COM ENCARGOS COMPLEMENTARES | SEDI - SERVIÇOS DIVERSOS |  | H | 0.1379 | 18.93 | 2.61
Composição Auxiliar | 88267 | SINAPI | ENCANADOR OU BOMBEIRO HIDRÁULICO COM ENCARGOS COMPLEMENTARES | SEDI - SERVIÇOS DIVERSOS |  | H | 0.1379 | 23.04 | 3.17
Insumo | 00000296 | SINAPI | ANEL BORRACHA PARA TUBO ESGOTO PREDIAL, DN 50 MM (NBR 5688) | Material |  | UN | 2 | 2.3 | 4.6
Insumo | 00001932 | SINAPI | CURVA PVC CURTA 90 GRAUS, DN 50 MM, PARA ESGOTO PREDIAL | Material |  | UN | 1 | 12.46 | 12.46
Insumo | 00020078 | SINAPI | PASTA LUBRIFICANTE PARA TUBOS E CONEXOES COM JUNTA ELASTICA, EMBALAGEM DE *400* GR (USO EM PVC, ACO, POLIETILENO E OUTROS) | Material |  | UN | 0.05 | 24.13 | 1.2
|  |  |  | MO sem LS => | 2.1069 | LS => | 1.84 | MO com LS => | 3.95
|  |  |  | Valor do BDI => | 7.51 |  | Valor com BDI => |  | 31.55
[6 empty] | Quant. => | 4 | Preço Total => | 126.2
12.11 | Código | Banco | Descrição | Tipo |  | Und | Quant. | Valor Unit | Total
Composição | 104065 | SINAPI | CURVA LONGA, 45 GRAUS, PVC OCRE, JUNTA ELÁSTICA, DN 150 MM, PARA COLETOR PREDIAL DE ESGOTO. AF_06/2022 | LIPR - LIGAÇÕES PREDIAIS ÁGUA/ESGOTO/ENERGIA/TELEFONE |  | UN | 1 | 160.5 | 160.5
Composição Auxiliar | 88246 | SINAPI | ASSENTADOR DE TUBOS COM ENCARGOS COMPLEMENTARES | SEDI - SERVIÇOS DIVERSOS |  | H | 0.2631 | 23.58 | 6.2
Composição Auxiliar | 88316 | SINAPI | SERVENTE COM ENCARGOS COMPLEMENTARES | SEDI - SERVIÇOS DIVERSOS |  | H | 0.0842 | 19.06 | 1.6
Insumo | 00000305 | SINAPI | ANEL BORRACHA, PARA TUBO PVC, REDE COLETOR ESGOTO, DN 150 MM (NBR 7362) | Material |  | UN | 1 | 14.22 | 14.22
Insumo | 00001844 | SINAPI | CURVA LONGA PVC, PB, JE, 45 GRAUS, DN 150 MM, PARA REDE COLETORA ESGOTO | Material |  | UN | 1 | 136.37 | 136.37
Insumo | 00020078 | SINAPI | PASTA LUBRIFICANTE PARA TUBOS E CONEXOES COM JUNTA ELASTICA, EMBALAGEM DE *400* GR (USO EM PVC, ACO, POLIETILENO E OUTROS) | Material |  | UN | 0.0875 | 24.13 | 2.11
|  |  |  | MO sem LS => | 2.9763 | LS => | 2.6 | MO com LS => | 5.58
|  |  |  | Valor do BDI => | 50.15 |  | Valor com BDI => |  | 210.65
[6 empty] | Quant. => | 1 | Preço Total => | 210.65
12.12 | Código | Banco | Descrição | Tipo |  | Und | Quant. | Valor Unit | Total
Composição | 104063 | SINAPI | CURVA LONGA, 45 GRAUS, PVC OCRE, JUNTA ELÁSTICA, DN 100 MM, PARA COLETOR PREDIAL DE ESGOTO. AF_06/2022 | LIPR - LIGAÇÕES PREDIAIS ÁGUA/ESGOTO/ENERGIA/TELEFONE |  | UN | 1 | 73.05 | 73.05
Composição Auxiliar | 88246 | SINAPI | ASSENTADOR DE TUBOS COM ENCARGOS COMPLEMENTARES | SEDI - SERVIÇOS DIVERSOS |  | H | 0.2524 | 23.58 | 5.95
Composição Auxiliar | 88316 | SINAPI | SERVENTE COM ENCARGOS COMPLEMENTARES | SEDI - SERVIÇOS DIVERSOS |  | H | 0.0808 | 19.06 | 1.54
Insumo | 00000303 | SINAPI | ANEL BORRACHA, PARA TUBO PVC, REDE COLETOR ESGOTO, DN 100 MM (NBR 7362) | Material |  | UN | 1 | 4.52 | 4.52
Insumo | 00001858 | SINAPI | CURVA LONGA PVC, PB, JE, 45 GRAUS, DN 100 MM, PARA REDE COLETORA ESGOTO | Material |  | UN | 1 | 59.54 | 59.54
Insumo | 00020078 | SINAPI | PASTA LUBRIFICANTE PARA TUBOS E CONEXOES COM JUNTA ELASTICA, EMBALAGEM DE *400* GR (USO EM PVC, ACO, POLIETILENO E OUTROS) | Material |  | UN | 0.0625 | 24.13 | 1.5
|  |  |  | MO sem LS => | 2.859 | LS => | 2.5 | MO com LS => | 5.36
|  |  |  | Valor do BDI => | 22.82 |  | Valor com BDI => |  | 95.87
[6 empty] | Quant. => | 12 | Preço Total => | 1150.44
12.13 | Código | Banco | Descrição | Tipo |  | Und | Quant. | Valor Unit | Total
Composição | 104063 | SINAPI | CURVA LONGA, 45 GRAUS, PVC OCRE, JUNTA ELÁSTICA, DN 50 MM, PARA COLETOR PREDIAL DE ESGOTO. AF_06/2022 | LIPR - LIGAÇÕES PREDIAIS ÁGUA/ESGOTO/ENERGIA/TELEFONE |  | UN | 1 | 73.05 | 73.05
Composição Auxiliar | 88246 | SINAPI | ASSENTADOR DE TUBOS COM ENCARGOS COMPLEMENTARES | SEDI - SERVIÇOS DIVERSOS |  | H | 0.2524 | 23.58 | 5.95
Composição Auxiliar | 88316 | SINAPI | SERVENTE COM ENCARGOS COMPLEMENTARES | SEDI - SERVIÇOS DIVERSOS |  | H | 0.0808 | 19.06 | 1.54
Insumo | 00000303 | SINAPI | ANEL BORRACHA, PARA TUBO PVC, REDE COLETOR ESGOTO, DN 100 MM (NBR 7362) | Material |  | UN | 1 | 4.52 | 4.52
Insumo | 00001858 | SINAPI | CURVA LONGA PVC, PB, JE, 45 GRAUS, DN 100 MM, PARA REDE COLETORA ESGOTO | Material |  | UN | 1 | 59.54 | 59.54
Insumo | 00020078 | SINAPI | PASTA LUBRIFICANTE PARA TUBOS E CONEXOES COM JUNTA ELASTICA, EMBALAGEM DE *400* GR (USO EM PVC, ACO, POLIETILENO E OUTROS) | Material |  | UN | 0.0625 | 24.13 | 1.5
|  |  |  | MO sem LS => | 2.859 | LS => | 2.5 | MO com LS => | 5.36
|  |  |  | Valor do BDI => | 22.82 |  | Valor com BDI => |  | 95.87
[6 empty] | Quant. => | 7 | Preço Total => | 671.09
12.14 | Código | Banco | Descrição | Tipo |  | Und | Quant. | Valor Unit | Total
Composição | 89810 | SINAPI | JOELHO 45 GRAUS, PVC, SERIE NORMAL, ESGOTO PREDIAL, DN 100 MM, JUNTA ELÁSTICA, FORNECIDO E INSTALADO EM PRUMADA DE ESGOTO SANITÁRIO OU VENTILAÇÃO. AF_08/2022 | INHI - INSTALAÇÕES HIDROS SANITÁRIAS |  | UN | 1 | 29.95 | 29.95
Composição Auxiliar | 88248 | SINAPI | AUXILIAR DE ENCANADOR OU BOMBEIRO HIDRÁULICO COM ENCARGOS COMPLEMENTARES | SEDI - SERVIÇOS DIVERSOS |  | H | 0.2172 | 18.93 | 4.11
Composição Auxiliar | 88267 | SINAPI | ENCANADOR OU BOMBEIRO HIDRÁULICO COM ENCARGOS COMPLEMENTARES | SEDI - SERVIÇOS DIVERSOS |  | H | 0.2172 | 23.04 | 5
Insumo | 00000301 | SINAPI | ANEL BORRACHA PARA TUBO ESGOTO PREDIAL, DN 100 MM (NBR 5688) | Material |  | UN | 2 | 4.08 | 8.16
Insumo | 00003528 | SINAPI | JOELHO PVC, SOLDAVEL, PB, 45 GRAUS, DN 100 MM, PARA ESGOTO PREDIAL | Material |  | UN | 1 | 9.91 | 9.91
Insumo | 00020078 | SINAPI | PASTA LUBRIFICANTE PARA TUBOS E CONEXOES COM JUNTA ELASTICA, EMBALAGEM DE *400* GR (USO EM PVC, ACO, POLIETILENO E OUTROS) | Material |  | UN | 0.115 | 24.13 | 2.77
|  |  |  | MO sem LS => | 3.3177 | LS => | 2.9 | MO com LS => | 6.22
|  |  |  | Valor do BDI => | 9.35 |  | Valor com BDI => |  | 39.3
[6 empty] | Quant. => | 4 | Preço Total => | 157.2
12.15 | Código | Banco | Descrição | Tipo |  | Und | Quant. | Valor Unit | Total
Composição | 89732 | SINAPI | JOELHO 45 GRAUS, PVC, SERIE NORMAL, ESGOTO PREDIAL, DN 50 MM, JUNTA ELÁSTICA, FORNECIDO E INSTALADO EM RAMAL DE DESCARGA OU RAMAL DE ESGOTO SANITÁRIO. AF_08/2022 | INHI - INSTALAÇÕES HIDROS SANITÁRIAS |  | UN | 1 | 15.68 | 15.68
Composição Auxiliar | 88248 | SINAPI | AUXILIAR DE ENCANADOR OU BOMBEIRO HIDRÁULICO COM ENCARGOS COMPLEMENTARES | SEDI - SERVIÇOS DIVERSOS |  | H | 0.1379 | 18.93 | 2.61
Composição Auxiliar | 88267 | SINAPI | ENCANADOR OU BOMBEIRO HIDRÁULICO COM ENCARGOS COMPLEMENTARES | SEDI - SERVIÇOS DIVERSOS |  | H | 0.1379 | 23.04 | 3.17
Insumo | 00000296 | SINAPI | ANEL BORRACHA PARA TUBO ESGOTO PREDIAL, DN 50 MM (NBR 5688) | Material |  | UN | 2 | 2.3 | 4.6
Insumo | 00003518 | SINAPI | JOELHO PVC, SOLDAVEL, PB, 45 GRAUS, DN 50 MM, PARA ESGOTO PREDIAL | Material |  | UN | 1 | 4.1 | 4.1
Insumo | 00020078 | SINAPI | PASTA LUBRIFICANTE PARA TUBOS E CONEXOES COM JUNTA ELASTICA, EMBALAGEM DE *400* GR (USO EM PVC, ACO, POLIETILENO E OUTROS) | Material |  | UN | 0.05 | 24.13 | 1.2
|  |  |  | MO sem LS => | 2.1069 | LS => | 1.84 | MO com LS => | 3.95
|  |  |  | Valor do BDI => | 4.9 |  | Valor com BDI => |  | 20.58
[6 empty] | Quant. => | 1 | Preço Total => | 20.58
12.16 | Código | Banco | Descrição | Tipo |  | Und | Quant. | Valor Unit | Total
Composição | 89726 | SINAPI | JOELHO 45 GRAUS, PVC, SERIE NORMAL, ESGOTO PREDIAL, DN 40 MM, JUNTA SOLDÁVEL, FORNECIDO E INSTALADO EM RAMAL DE DESCARGA OU RAMAL DE ESGOTO SANITÁRIO. AF_08/2022 | INHI - INSTALAÇÕES HIDROS SANITÁRIAS |  | UN | 1 | 9.43 | 9.43
Composição Auxiliar | 88248 | SINAPI | AUXILIAR DE ENCANADOR OU BOMBEIRO HIDRÁULICO COM ENCARGOS COMPLEMENTARES | SEDI - SERVIÇOS DIVERSOS |  | H | 0.127 | 18.93 | 2.4
Composição Auxiliar | 88267 | SINAPI | ENCANADOR OU BOMBEIRO HIDRÁULICO COM ENCARGOS COMPLEMENTARES | SEDI - SERVIÇOS DIVERSOS |  | H | 0.127 | 23.04 | 2.92
Insumo | 00000122 | SINAPI | ADESIVO PLASTICO PARA PVC, FRASCO COM *850* GR | Material |  | UN | 0.0099 | 58.47 | 0.57
Insumo | 00003516 | SINAPI | JOELHO PVC, SOLDAVEL, BB, 45 GRAUS, DN 40 MM, PARA ESGOTO PREDIAL | Material |  | UN | 1 | 2.54 | 2.54
Insumo | 00020083 | SINAPI | SOLUCAO PREPARADORA / LIMPADORA PARA PVC, FRASCO COM 1000 CM3 | Material |  | UN | 0.015 | 66.25 | 0.99
Insumo | 00038383 | SINAPI | LIXA D'AGUA EM FOLHA, GRAO 100 | Material |  | UN | 0.0071 | 1.79 | 0.01
|  |  |  | MO sem LS => | 1.9415 | LS => | 1.7 | MO com LS => | 3.64
|  |  |  | Valor do BDI => | 2.94 |  | Valor com BDI => |  | 12.37
[6 empty] | Quant. => | 10 | Preço Total => | 123.7
12.17 | Código | Banco | Descrição | Tipo |  | Und | Quant. | Valor Unit | Total
Composição | 89854 | SINAPI | JOELHO 90 GRAUS, PVC, SERIE NORMAL, ESGOTO PREDIAL, DN 150 MM, JUNTA ELÁSTICA, FORNECIDO E INSTALADO EM SUBCOLETOR AÉREO DE ESGOTO SANITÁRIO. AF_08/2022 | INHI - INSTALAÇÕES HIDROS SANITÁRIAS |  | UN | 1 | 113.14 | 113.14
Composição Auxiliar | 88248 | SINAPI | AUXILIAR DE ENCANADOR OU BOMBEIRO HIDRÁULICO COM ENCARGOS COMPLEMENTARES | SEDI - SERVIÇOS DIVERSOS |  | H | 0.3605 | 18.93 | 6.82
Composição Auxiliar | 88267 | SINAPI | ENCANADOR OU BOMBEIRO HIDRÁULICO COM ENCARGOS COMPLEMENTARES | SEDI - SERVIÇOS DIVERSOS |  | H | 0.3605 | 23.04 | 8.3
Insumo | 00000305 | SINAPI | ANEL BORRACHA, PARA TUBO PVC, REDE COLETOR ESGOTO, DN 150 MM (NBR 7362) | Material |  | UN | 2 | 14.22 | 28.44
Insumo | 00020078 | SINAPI | PASTA LUBRIFICANTE PARA TUBOS E CONEXOES COM JUNTA ELASTICA, EMBALAGEM DE *400* GR (USO EM PVC, ACO, POLIETILENO E OUTROS) | Material |  | UN | 0.175 | 24.13 | 4.22
Insumo | 00037950 | SINAPI | JOELHO PVC, SOLDAVEL, PB, 90 GRAUS, DN 150 MM, PARA ESGOTO PREDIAL | Material |  | UN | 1 | 65.36 | 65.36
|  |  |  | MO sem LS => | 5.5153 | LS => | 4.82 | MO com LS => | 10.34
|  |  |  | Valor do BDI => | 35.35 |  | Valor com BDI => |  | 148.49
[6 empty] | Quant. => | 1 | Preço Total => | 148.49
12.18 | Código | Banco | Descrição | Tipo |  | Und | Quant. | Valor Unit | Total
Composição | 89809 | SINAPI | JOELHO 90 GRAUS, PVC, SERIE NORMAL, ESGOTO PREDIAL, DN 100 MM, JUNTA ELÁSTICA, FORNECIDO E INSTALADO EM PRUMADA DE ESGOTO SANITÁRIO OU VENTILAÇÃO. AF_08/2022 | INHI - INSTALAÇÕES HIDROS SANITÁRIAS |  | UN | 1 | 29.04 | 29.04
Composição Auxiliar | 88248 | SINAPI | AUXILIAR DE ENCANADOR OU BOMBEIRO HIDRÁULICO COM ENCARGOS COMPLEMENTARES | SEDI - SERVIÇOS DIVERSOS |  | H | 0.2172 | 18.93 | 4.11
Composição Auxiliar | 88267 | SINAPI | ENCANADOR OU BOMBEIRO HIDRÁULICO COM ENCARGOS COMPLEMENTARES | SEDI - SERVIÇOS DIVERSOS |  | H | 0.2172 | 23.04 | 5
Insumo | 00000301 | SINAPI | ANEL BORRACHA PARA TUBO ESGOTO PREDIAL, DN 100 MM (NBR 5688) | Material |  | UN | 2 | 4.08 | 8.16
Insumo | 00003520 | SINAPI | JOELHO PVC, SOLDAVEL, PB, 90 GRAUS, DN 100 MM, PARA ESGOTO PREDIAL | Material |  | UN | 1 | 9 | 9
Insumo | 00020078 | SINAPI | PASTA LUBRIFICANTE PARA TUBOS E CONEXOES COM JUNTA ELASTICA, EMBALAGEM DE *400* GR (USO EM PVC, ACO, POLIETILENO E OUTROS) | Material |  | UN | 0.115 | 24.13 | 2.77
|  |  |  | MO sem LS => | 3.3177 | LS => | 2.9 | MO com LS => | 6.22
|  |  |  | Valor do BDI => | 9.07 |  | Valor com BDI => |  | 38.11
[6 empty] | Quant. => | 10 | Preço Total => | 381.1
12.19 | Código | Banco | Descrição | Tipo |  | Und | Quant. | Valor Unit | Total
Composição | 89731 | SINAPI | JOELHO 90 GRAUS, PVC, SERIE NORMAL, ESGOTO PREDIAL, DN 50 MM, JUNTA ELÁSTICA, FORNECIDO E INSTALADO EM RAMAL DE DESCARGA OU RAMAL DE ESGOTO SANITÁRIO. AF_08/2022 | INHI - INSTALAÇÕES HIDROS SANITÁRIAS |  | UN | 1 | 14.9 | 14.9
Composição Auxiliar | 88248 | SINAPI | AUXILIAR DE ENCANADOR OU BOMBEIRO HIDRÁULICO COM ENCARGOS COMPLEMENTARES | SEDI - SERVIÇOS DIVERSOS |  | H | 0.1379 | 18.93 | 2.61
Composição Auxiliar | 88267 | SINAPI | ENCANADOR OU BOMBEIRO HIDRÁULICO COM ENCARGOS COMPLEMENTARES | SEDI - SERVIÇOS DIVERSOS |  | H | 0.1379 | 23.04 | 3.17
Insumo | 00000296 | SINAPI | ANEL BORRACHA PARA TUBO ESGOTO PREDIAL, DN 50 MM (NBR 5688) | Material |  | UN | 2 | 2.3 | 4.6
Insumo | 00003526 | SINAPI | JOELHO PVC, SOLDAVEL, PB, 90 GRAUS, DN 50 MM, PARA ESGOTO PREDIAL | Material |  | UN | 1 | 3.32 | 3.32
Insumo | 00020078 | SINAPI | PASTA LUBRIFICANTE PARA TUBOS E CONEXOES COM JUNTA ELASTICA, EMBALAGEM DE *400* GR (USO EM PVC, ACO, POLIETILENO E OUTROS) | Material |  | UN | 0.05 | 24.13 | 1.2
|  |  |  | MO sem LS => | 2.1069 | LS => | 1.84 | MO com LS => | 3.95
|  |  |  | Valor do BDI => | 4.65 |  | Valor com BDI => |  | 19.55
[6 empty] | Quant. => | 8 | Preço Total => | 156.4
12.20 | Código | Banco | Descrição | Tipo |  | Und | Quant. | Valor Unit | Total
Composição | 89724 | SINAPI | JOELHO 90 GRAUS, PVC, SERIE NORMAL, ESGOTO PREDIAL, DN 40 MM, JUNTA SOLDÁVEL, FORNECIDO E INSTALADO EM RAMAL DE DESCARGA OU RAMAL DE ESGOTO SANITÁRIO. AF_08/2022 | INHI - INSTALAÇÕES HIDROS SANITÁRIAS |  | UN | 1 | 9.18 | 9.18
Composição Auxiliar | 88248 | SINAPI | AUXILIAR DE ENCANADOR OU BOMBEIRO HIDRÁULICO COM ENCARGOS COMPLEMENTARES | SEDI - SERVIÇOS DIVERSOS |  | H | 0.127 | 18.93 | 2.4
Composição Auxiliar | 88267 | SINAPI | ENCANADOR OU BOMBEIRO HIDRÁULICO COM ENCARGOS COMPLEMENTARES | SEDI - SERVIÇOS DIVERSOS |  | H | 0.127 | 23.04 | 2.92
Insumo | 00000122 | SINAPI | ADESIVO PLASTICO PARA PVC, FRASCO COM *850* GR | Material |  | UN | 0.0099 | 58.47 | 0.57
Insumo | 00003517 | SINAPI | JOELHO PVC, SOLDAVEL, BB, 90 GRAUS, SEM ANEL, DN 40 MM, PARA ESGOTO PREDIAL SECUNDARIO | Material |  | UN | 1 | 2.29 | 2.29
Insumo | 00020083 | SINAPI | SOLUCAO PREPARADORA / LIMPADORA PARA PVC, FRASCO COM 1000 CM3 | Material |  | UN | 0.015 | 66.25 | 0.99
Insumo | 00038383 | SINAPI | LIXA D'AGUA EM FOLHA, GRAO 100 | Material |  | UN | 0.0071 | 1.79 | 0.01
|  |  |  | MO sem LS => | 1.9415 | LS => | 1.7 | MO com LS => | 3.64
|  |  |  | Valor do BDI => | 2.86 |  | Valor com BDI => |  | 12.04
[6 empty] | Quant. => | 27 | Preço Total => | 325.08
12.21 | Código | Banco | Descrição | Tipo |  | Und | Quant. | Valor Unit | Total
Composição | 89827 | SINAPI | JUNÇÃO SIMPLES, PVC, SERIE NORMAL, ESGOTO PREDIAL, DN 50 X 50 MM, JUNTA ELÁSTICA, FORNECIDO E INSTALADO EM PRUMADA DE ESGOTO SANITÁRIO OU VENTILAÇÃO. AF_08/2022 | INHI - INSTALAÇÕES HIDROS SANITÁRIAS |  | UN | 1 | 21.29 | 21.29
Composição Auxiliar | 88248 | SINAPI | AUXILIAR DE ENCANADOR OU BOMBEIRO HIDRÁULICO COM ENCARGOS COMPLEMENTARES | SEDI - SERVIÇOS DIVERSOS |  | H | 0.0457 | 18.93 | 0.86
Composição Auxiliar | 88267 | SINAPI | ENCANADOR OU BOMBEIRO HIDRÁULICO COM ENCARGOS COMPLEMENTARES | SEDI - SERVIÇOS DIVERSOS |  | H | 0.0457 | 23.04 | 1.05
Insumo | 00000296 | SINAPI | ANEL BORRACHA PARA TUBO ESGOTO PREDIAL, DN 50 MM (NBR 5688) | Material |  | UN | 3 | 2.3 | 6.9
Insumo | 00003662 | SINAPI | JUNCAO SIMPLES, PVC, 45 GRAUS, DN 50 X 50 MM, SERIE NORMAL PARA ESGOTO PREDIAL | Material |  | UN | 1 | 10.68 | 10.68
Insumo | 00020078 | SINAPI | PASTA LUBRIFICANTE PARA TUBOS E CONEXOES COM JUNTA ELASTICA, EMBALAGEM DE *400* GR (USO EM PVC, ACO, POLIETILENO E OUTROS) | Material |  | UN | 0.075 | 24.13 | 1.8
|  |  |  | MO sem LS => | 0.69341 | LS => | 0.61 | MO com LS => | 1.3
|  |  |  | Valor do BDI => | 6.65 |  | Valor com BDI => |  | 27.94
[6 empty] | Quant. => | 2 | Preço Total => | 55.88
12.22 | Código | Banco | Descrição | Tipo |  | Und | Quant. | Valor Unit | Total
Composição | 104353 | SINAPI | JUNÇÃO DE REDUÇÃO INVERTIDA, PVC, SÉRIE NORMAL, ESGOTO PREDIAL, DN 100 X 50 MM, JUNTA ELÁSTICA, FORNECIDO E INSTALADO EM PRUMADA DE ESGOTO SANITÁRIO OU VENTILAÇÃO. AF_08/2022 | INHI - INSTALAÇÕES HIDROS SANITÁRIAS |  | UN | 1 | 43.23 | 43.23
Composição Auxiliar | 88248 | SINAPI | AUXILIAR DE ENCANADOR OU BOMBEIRO HIDRÁULICO COM ENCARGOS COMPLEMENTARES | SEDI - SERVIÇOS DIVERSOS |  | H | 0.2083 | 18.93 | 3.94
Composição Auxiliar | 88267 | SINAPI | ENCANADOR OU BOMBEIRO HIDRÁULICO COM ENCARGOS COMPLEMENTARES | SEDI - SERVIÇOS DIVERSOS |  | H | 0.2083 | 23.04 | 4.79
Insumo | 00000296 | SINAPI | ANEL BORRACHA PARA TUBO ESGOTO PREDIAL, DN 50 MM (NBR 5688) | Material |  | UN | 1 | 2.3 | 2.3
Insumo | 00000301 | SINAPI | ANEL BORRACHA PARA TUBO ESGOTO PREDIAL, DN 100 MM (NBR 5688) | Material |  | UN | 2 | 4.08 | 8.16
Insumo | 00010908 | SINAPI | JUNCAO DE REDUCAO INVERTIDA, PVC SOLDAVEL, 100 X 50 MM, SERIE NORMAL PARA ESGOTO PREDIAL | Material |  | UN | 1 | 20.67 | 20.67
Insumo | 00020078 | SINAPI | PASTA LUBRIFICANTE PARA TUBOS E CONEXOES COM JUNTA ELASTICA, EMBALAGEM DE *400* GR (USO EM PVC, ACO, POLIETILENO E OUTROS) | Material |  | UN | 0.14 | 24.13 | 3.37
|  |  |  | MO sem LS => | 3.1843 | LS => | 2.79 | MO com LS => | 5.97
|  |  |  | Valor do BDI => | 13.5 |  | Valor com BDI => |  | 56.73
[6 empty] | Quant. => | 1 | Preço Total => | 56.73
12.23 | Código | Banco | Descrição | Tipo |  | Und | Quant. | Valor Unit | Total
Composição | 95693 | SINAPI | LUVA SIMPLES, PVC, SÉRIE NORMAL, ESGOTO PREDIAL, DN 150 MM, JUNTA ELÁSTICA, FORNECIDO E INSTALADO EM SUBCOLETOR AÉREO DE ESGOTO SANITÁRIO. AF_08/2022 | INHI - INSTALAÇÕES HIDROS SANITÁRIAS |  | UN | 1 | 50.71 | 50.71
Composição Auxiliar | 88248 | SINAPI | AUXILIAR DE ENCANADOR OU BOMBEIRO HIDRÁULICO COM ENCARGOS COMPLEMENTARES | SEDI - SERVIÇOS DIVERSOS |  | H | 0.2403 | 18.93 | 4.54
Composição Auxiliar | 88267 | SINAPI | ENCANADOR OU BOMBEIRO HIDRÁULICO COM ENCARGOS COMPLEMENTARES | SEDI - SERVIÇOS DIVERSOS |  | H | 0.2403 | 23.04 | 5.53
Insumo | 00000122 | SINAPI | ADESIVO PLASTICO PARA PVC, FRASCO COM *850* GR | Material |  | UN | 0.0306 | 58.47 | 1.78
Insumo | 00020083 | SINAPI | SOLUCAO PREPARADORA / LIMPADORA PARA PVC, FRASCO COM 1000 CM3 | Material |  | UN | 0.05 | 66.25 | 3.31
Insumo | 00038383 | SINAPI | LIXA D'AGUA EM FOLHA, GRAO 100 | Material |  | UN | 0.01 | 1.79 | 0.01
Insumo | 00038676 | SINAPI | LUVA SIMPLES, PVC, SOLDAVEL, DN 150 MM, SERIE NORMAL, PARA ESGOTO PREDIAL | Material |  | UN | 1 | 35.54 | 35.54
|  |  |  | MO sem LS => | 3.6751 | LS => | 3.21 | MO com LS => | 6.89
|  |  |  | Valor do BDI => | 15.84 |  | Valor com BDI => |  | 66.55
[6 empty] | Quant. => | 7 | Preço Total => | 465.85
12.24 | Código | Banco | Descrição | Tipo |  | Und | Quant. | Valor Unit | Total
Composição | 89821 | SINAPI | LUVA SIMPLES, PVC, SERIE NORMAL, ESGOTO PREDIAL, DN 100 MM, JUNTA ELÁSTICA, FORNECIDO E INSTALADO EM PRUMADA DE ESGOTO SANITÁRIO OU VENTILAÇÃO. AF_08/2022 | INHI - INSTALAÇÕES HIDROS SANITÁRIAS |  | UN | 1 | 17.25 | 17.25
Composição Auxiliar | 88248 | SINAPI | AUXILIAR DE ENCANADOR OU BOMBEIRO HIDRÁULICO COM ENCARGOS COMPLEMENTARES | SEDI - SERVIÇOS DIVERSOS |  | H | 0.1448 | 18.93 | 2.74
Composição Auxiliar | 88267 | SINAPI | ENCANADOR OU BOMBEIRO HIDRÁULICO COM ENCARGOS COMPLEMENTARES | SEDI - SERVIÇOS DIVERSOS |  | H | 0.1448 | 23.04 | 3.33
Insumo | 00000122 | SINAPI | ADESIVO PLASTICO PARA PVC, FRASCO COM *850* GR | Material |  | UN | 0.0245 | 58.47 | 1.43
Insumo | 00003899 | SINAPI | LUVA SIMPLES, PVC, SOLDAVEL, DN 100 MM, SERIE NORMAL, PARA ESGOTO PREDIAL | Material |  | UN | 1 | 7.1 | 7.1
Insumo | 00020083 | SINAPI | SOLUCAO PREPARADORA / LIMPADORA PARA PVC, FRASCO COM 1000 CM3 | Material |  | UN | 0.04 | 66.25 | 2.65
Insumo | 00038383 | SINAPI | LIXA D'AGUA EM FOLHA, GRAO 100 | Material |  | UN | 0.0054 | 1.79 | 0
|  |  |  | MO sem LS => | 2.2082 | LS => | 1.93 | MO com LS => | 4.14
|  |  |  | Valor do BDI => | 5.39 |  | Valor com BDI => |  | 22.64
[6 empty] | Quant. => | 44 | Preço Total => | 996.16
12.25 | Código | Banco | Descrição | Tipo |  | Und | Quant. | Valor Unit | Total
Composição | 89753 | SINAPI | LUVA SIMPLES, PVC, SERIE NORMAL, ESGOTO PREDIAL, DN 50 MM, JUNTA ELÁSTICA, FORNECIDO E INSTALADO EM RAMAL DE DESCARGA OU RAMAL DE ESGOTO SANITÁRIO. AF_08/2022 | INHI - INSTALAÇÕES HIDROS SANITÁRIAS |  | UN | 1 | 8.62 | 8.62
Composição Auxiliar | 88248 | SINAPI | AUXILIAR DE ENCANADOR OU BOMBEIRO HIDRÁULICO COM ENCARGOS COMPLEMENTARES | SEDI - SERVIÇOS DIVERSOS |  | H | 0.0919 | 18.93 | 1.73
Composição Auxiliar | 88267 | SINAPI | ENCANADOR OU BOMBEIRO HIDRÁULICO COM ENCARGOS COMPLEMENTARES | SEDI - SERVIÇOS DIVERSOS |  | H | 0.0919 | 23.04 | 2.11
Insumo | 00000122 | SINAPI | ADESIVO PLASTICO PARA PVC, FRASCO COM *850* GR | Material |  | UN | 0.0073 | 58.47 | 0.42
Insumo | 00003875 | SINAPI | LUVA SIMPLES, PVC, SOLDAVEL, DN 50 MM, SERIE NORMAL, PARA ESGOTO PREDIAL | Material |  | UN | 1 | 3.58 | 3.58
Insumo | 00020083 | SINAPI | SOLUCAO PREPARADORA / LIMPADORA PARA PVC, FRASCO COM 1000 CM3 | Material |  | UN | 0.011 | 66.25 | 0.72
Insumo | 00038383 | SINAPI | LIXA D'AGUA EM FOLHA, GRAO 100 | Material |  | UN | 0.039 | 1.79 | 0.06
|  |  |  | MO sem LS => | 1.3975 | LS => | 1.22 | MO com LS => | 2.62
|  |  |  | Valor do BDI => | 2.69 |  | Valor com BDI => |  | 11.31
[6 empty] | Quant. => | 24 | Preço Total => | 271.44
12.26 | Código | Banco | Descrição | Tipo |  | Und | Quant. | Valor Unit | Total
Composição | 89681 | SINAPI | REDUÇÃO EXCÊNTRICA, PVC, SERIE NORMAL, ESGOTO, DN 150 X 100 MM, JUNTA ELÁSTICA, FORNECIDO E INSTALADO EM CONDUTORES VERTICAIS DE ÁGUAS PLUVIAIS. AF_06/2022 | INHI - INSTALAÇÕES HIDROS SANITÁRIAS |  | UN | 1 | 95.11 | 95.11
Composição Auxiliar | 88248 | SINAPI | AUXILIAR DE ENCANADOR OU BOMBEIRO HIDRÁULICO COM ENCARGOS COMPLEMENTARES | SEDI - SERVIÇOS DIVERSOS |  | H | 0.2481 | 18.93 | 4.69
Composição Auxiliar | 88267 | SINAPI | ENCANADOR OU BOMBEIRO HIDRÁULICO COM ENCARGOS COMPLEMENTARES | SEDI - SERVIÇOS DIVERSOS |  | H | 0.2481 | 23.04 | 5.71
Insumo | 00000299 | SINAPI | ANEL BORRACHA, DN 100 MM, PARA TUBO SERIE REFORCADA ESGOTO PREDIAL | Material |  | UN | 1 | 4.79 | 4.79
Insumo | 00000300 | SINAPI | ANEL BORRACHA, DN 150 MM, PARA TUBO SERIE REFORCADA ESGOTO PREDIAL | Material |  | UN | 1 | 16.56 | 16.56
Insumo | 00020047 | SINAPI | REDUCAO EXCENTRICA PVC, SERIE R, DN 150 X 100 MM, PARA ESGOTO PREDIAL | Material |  | UN | 1 | 59.87 | 59.87
Insumo | 00020078 | SINAPI | PASTA LUBRIFICANTE PARA TUBOS E CONEXOES COM JUNTA ELASTICA, EMBALAGEM DE *400* GR (USO EM PVC, ACO, POLIETILENO E OUTROS) | Material |  | UN | 0.145 | 24.13 | 3.49
|  |  |  | MO sem LS => | 3.7871 | LS => | 3.31 | MO com LS => | 7.1
|  |  |  | Valor do BDI => | 29.72 |  | Valor com BDI => |  | 124.83
[6 empty] | Quant. => | 1 | Preço Total => | 124.83
12.27 | Código | Banco | Descrição | Tipo |  | Und | Quant. | Valor Unit | Total
Composição | 89673 | SINAPI | REDUÇÃO EXCÊNTRICA, PVC, SERIE NORMAL, ESGOTO, DN 100 X 75 MM, JUNTA ELÁSTICA, FORNECIDO E INSTALADO EM CONDUTORES VERTICAIS DE ÁGUAS PLUVIAIS. AF_06/2022 | INHI - INSTALAÇÕES HIDROS SANITÁRIAS |  | UN | 1 | 36.97 | 36.97
Composição Auxiliar | 88248 | SINAPI | AUXILIAR DE ENCANADOR OU BOMBEIRO HIDRÁULICO COM ENCARGOS COMPLEMENTARES | SEDI - SERVIÇOS DIVERSOS |  | H | 0.1489 | 18.93 | 2.81
Composição Auxiliar | 88267 | SINAPI | ENCANADOR OU BOMBEIRO HIDRÁULICO COM ENCARGOS COMPLEMENTARES | SEDI - SERVIÇOS DIVERSOS |  | H | 0.1489 | 23.04 | 3.43
Insumo | 00000298 | SINAPI | ANEL BORRACHA, DN 75 MM, PARA TUBO SERIE REFORCADA ESGOTO PREDIAL | Material |  | UN | 1 | 3.68 | 3.68
Insumo | 00000299 | SINAPI | ANEL BORRACHA, DN 100 MM, PARA TUBO SERIE REFORCADA ESGOTO PREDIAL | Material |  | UN | 1 | 4.79 | 4.79
Insumo | 00020046 | SINAPI | REDUCAO EXCENTRICA PVC, SERIE R, DN 100 X 75 MM, PARA ESGOTO PREDIAL | Material |  | UN | 1 | 19.97 | 19.97
Insumo | 00020078 | SINAPI | PASTA LUBRIFICANTE PARA TUBOS E CONEXOES COM JUNTA ELASTICA, EMBALAGEM DE *400* GR (USO EM PVC, ACO, POLIETILENO E OUTROS) | Material |  | UN | 0.095 | 24.13 | 2.29
|  |  |  | MO sem LS => | 2.2722 | LS => | 1.99 | MO com LS => | 4.26
|  |  |  | Valor do BDI => | 11.55 |  | Valor com BDI => |  | 48.52
[6 empty] | Quant. => | 5 | Preço Total => | 242.6
12.28 | Código | Banco | Descrição | Tipo |  | Und | Quant. | Valor Unit | Total
Composição | 104348 | SINAPI | TERMINAL DE VENTILAÇÃO, PVC, SÉRIE NORMAL, ESGOTO PREDIAL, DN 50 MM, JUNTA SOLDÁVEL, FORNECIDO E INSTALADO EM PRUMADA DE ESGOTO SANITÁRIO OU VENTILAÇÃO. AF_08/2022 | INHI - INSTALAÇÕES HIDROS SANITÁRIAS |  | UN | 1 | 11.51 | 11.51
Composição Auxiliar | 88248 | SINAPI | AUXILIAR DE ENCANADOR OU BOMBEIRO HIDRÁULICO COM ENCARGOS COMPLEMENTARES | SEDI - SERVIÇOS DIVERSOS |  | H | 0.0114 | 18.93 | 0.21
Composição Auxiliar | 88267 | SINAPI | ENCANADOR OU BOMBEIRO HIDRÁULICO COM ENCARGOS COMPLEMENTARES | SEDI - SERVIÇOS DIVERSOS |  | H | 0.0114 | 23.04 | 0.26
Insumo | 00000122 | SINAPI | ADESIVO PLASTICO PARA PVC, FRASCO COM *850* GR | Material |  | UN | 0.0073 | 58.47 | 0.42
Insumo | 00020083 | SINAPI | SOLUCAO PREPARADORA / LIMPADORA PARA PVC, FRASCO COM 1000 CM3 | Material |  | UN | 0.011 | 66.25 | 0.72
Insumo | 00038383 | SINAPI | LIXA D'AGUA EM FOLHA, GRAO 100 | Material |  | UN | 0.008 | 1.79 | 0.01
Insumo | 00039319 | SINAPI | TERMINAL DE VENTILACAO, 50 MM, SERIE NORMAL, ESGOTO PREDIAL | Material |  | UN | 1 | 9.89 | 9.89
|  |  |  | MO sem LS => | 0.17068 | LS => | 0.15 | MO com LS => | 0.32
|  |  |  | Valor do BDI => | 3.59 |  | Valor com BDI => |  | 15.1
[6 empty] | Quant. => | 1 | Preço Total => | 15.1
12.29 | Código | Banco | Descrição | Tipo |  | Und | Quant. | Valor Unit | Total
Composição | 89860 | SINAPI | TE, PVC, SERIE NORMAL, ESGOTO PREDIAL, DN 150 X 150 MM, JUNTA ELÁSTICA, FORNECIDO E INSTALADO EM SUBCOLETOR AÉREO DE ESGOTO SANITÁRIO. AF_08/2022 | INHI - INSTALAÇÕES HIDROS SANITÁRIAS |  | UN | 1 | 49.25 | 49.25
Composição Auxiliar | 88248 | SINAPI | AUXILIAR DE ENCANADOR OU BOMBEIRO HIDRÁULICO COM ENCARGOS COMPLEMENTARES | SEDI - SERVIÇOS DIVERSOS |  | H | 0.3698 | 18.93 | 7
Composição Auxiliar | 88267 | SINAPI | ENCANADOR OU BOMBEIRO HIDRÁULICO COM ENCARGOS COMPLEMENTARES | SEDI - SERVIÇOS DIVERSOS |  | H | 0.3698 | 23.04 | 8.52
Insumo | 00000301 | SINAPI | ANEL BORRACHA PARA TUBO ESGOTO PREDIAL, DN 100 MM (NBR 5688) | Material |  | UN | 3 | 4.08 | 12.24
Insumo | 00007091 | SINAPI | TE SANITARIO, PVC, DN 100 X 100 MM, SERIE NORMAL, PARA ESGOTO PREDIAL | Material |  | UN | 1 | 17.33 | 17.33
Insumo | 00020078 | SINAPI | PASTA LUBRIFICANTE PARA TUBOS E CONEXOES COM JUNTA ELASTICA, EMBALAGEM DE *400* GR (USO EM PVC, ACO, POLIETILENO E OUTROS) | Material |  | UN | 0.1725 | 24.13 | 4.16
|  |  |  | MO sem LS => | 5.6539 | LS => | 4.95 | MO com LS => | 10.6
|  |  |  | Valor do BDI => | 15.39 |  | Valor com BDI => |  | 64.64
[6 empty] | Quant. => | 3 | Preço Total => | 193.92
12.30 | Código | Banco | Descrição | Tipo |  | Und | Quant. | Valor Unit | Total
Composição | 89860 | SINAPI | TE, PVC, SERIE NORMAL, ESGOTO PREDIAL, DN 100 X 100 MM, JUNTA ELÁSTICA, FORNECIDO E INSTALADO EM SUBCOLETOR AÉREO DE ESGOTO SANITÁRIO. AF_08/2022 | INHI - INSTALAÇÕES HIDROS SANITÁRIAS |  | UN | 1 | 49.25 | 49.25
Composição Auxiliar | 88248 | SINAPI | AUXILIAR DE ENCANADOR OU BOMBEIRO HIDRÁULICO COM ENCARGOS COMPLEMENTARES | SEDI - SERVIÇOS DIVERSOS |  | H | 0.3698 | 18.93 | 7
Composição Auxiliar | 88267 | SINAPI | ENCANADOR OU BOMBEIRO HIDRÁULICO COM ENCARGOS COMPLEMENTARES | SEDI - SERVIÇOS DIVERSOS |  | H | 0.3698 | 23.04 | 8.52
Insumo | 00000301 | SINAPI | ANEL BORRACHA PARA TUBO ESGOTO PREDIAL, DN 100 MM (NBR 5688) | Material |  | UN | 3 | 4.08 | 12.24
Insumo | 00007091 | SINAPI | TE SANITARIO, PVC, DN 100 X 100 MM, SERIE NORMAL, PARA ESGOTO PREDIAL | Material |  | UN | 1 | 17.33 | 17.33
Insumo | 00020078 | SINAPI | PASTA LUBRIFICANTE PARA TUBOS E CONEXOES COM JUNTA ELASTICA, EMBALAGEM DE *400* GR (USO EM PVC, ACO, POLIETILENO E OUTROS) | Material |  | UN | 0.1725 | 24.13 | 4.16
|  |  |  | MO sem LS => | 5.6539 | LS => | 4.95 | MO com LS => | 10.6
|  |  |  | Valor do BDI => | 15.39 |  | Valor com BDI => |  | 64.64
[6 empty] | Quant. => | 2 | Preço Total => | 129.28
12.31 | Código | Banco | Descrição | Tipo |  | Und | Quant. | Valor Unit | Total
Composição | 89784 | SINAPI | TE, PVC, SERIE NORMAL, ESGOTO PREDIAL, DN 50 X 50 MM, JUNTA ELÁSTICA, FORNECIDO E INSTALADO EM RAMAL DE DESCARGA OU RAMAL DE ESGOTO SANITÁRIO. AF_08/2022 | INHI - INSTALAÇÕES HIDROS SANITÁRIAS |  | UN | 1 | 24.55 | 24.55
Composição Auxiliar | 88248 | SINAPI | AUXILIAR DE ENCANADOR OU BOMBEIRO HIDRÁULICO COM ENCARGOS COMPLEMENTARES | SEDI - SERVIÇOS DIVERSOS |  | H | 0.1839 | 18.93 | 3.48
Composição Auxiliar | 88267 | SINAPI | ENCANADOR OU BOMBEIRO HIDRÁULICO COM ENCARGOS COMPLEMENTARES | SEDI - SERVIÇOS DIVERSOS |  | H | 0.1839 | 23.04 | 4.23
Insumo | 00000296 | SINAPI | ANEL BORRACHA PARA TUBO ESGOTO PREDIAL, DN 50 MM (NBR 5688) | Material |  | UN | 3 | 2.3 | 6.9
Insumo | 00007097 | SINAPI | TE SANITARIO, PVC, DN 50 X 50 MM, SERIE NORMAL, PARA ESGOTO PREDIAL | Material |  | UN | 1 | 8.14 | 8.14
Insumo | 00020078 | SINAPI | PASTA LUBRIFICANTE PARA TUBOS E CONEXOES COM JUNTA ELASTICA, EMBALAGEM DE *400* GR (USO EM PVC, ACO, POLIETILENO E OUTROS) | Material |  | UN | 0.075 | 24.13 | 1.8
|  |  |  | MO sem LS => | 2.811 | LS => | 2.46 | MO com LS => | 5.27
|  |  |  | Valor do BDI => | 7.67 |  | Valor com BDI => |  | 32.22
[6 empty] | Quant. => | 1 | Preço Total => | 32.22
12.32 | Código | Banco | Descrição | Tipo |  | Und | Quant. | Valor Unit | Total
Composição | 180548 | SEDOP | Fossa septica em concreto armado - cap=150 pessoas |  |  | UN | 1 | 15830.17 | 15830.17
Composição Auxiliar | 020174 | SEDOP | Retirada de entulho - manualmente (incluindo caixa coletora) |  |  | m³ | 26.12 | 93.07 | 2430.98
Composição Auxiliar | 030254 | SEDOP | Reaterro compactado |  |  | m³ | 5.85 | 16.32 | 95.47
Composição Auxiliar | 030010 | SEDOP | Escavação manual ate 1.50m de profundidade |  |  | m³ | 25.94 | 72.64 | 1884.28
Composição Auxiliar | 130507 | SEDOP | Camada impermeabilizadora e=10cm c/ seixo |  |  | m² | 0.56 | 75.7 | 42.39
Composição Auxiliar | 180508 | SEDOP | Tubo em PVC - 150mm (LS) |  |  | M | 3.75 | 87.82 | 329.32
Composição Auxiliar | 050757 | SEDOP | Concreto armado p/ calhas e percintas (incl. lançamento e adensamento) |  |  | m³ | 3 | 3664.27 | 10992.81
Composição Auxiliar | 180102 | SEDOP | Tubo em PVC - 100mm (LS) |  |  | M | 1 | 41 | 41
Insumo | D00214 | SEDOP | Braçadeira em ch. ferro 1/8"x1" (p/ condutores) | Material |  | UN | 2 | 6.96 | 13.92
|  |  |  | MO sem LS => | 2277.4216 | LS => | 1992.29 | MO com LS => | 4269.71
|  |  |  | Valor do BDI => | 4946.92 |  | Valor com BDI => |  | 20777.09
[6 empty] | Quant. => | 1 | Preço Total => | 20777.09
12.33 | Código | Banco | Descrição | Tipo |  | Und | Quant. | Valor Unit | Total
Composição | 180417 | SEDOP | Filtro anaerobico conc.arm. d=1.4m p=1.8m |  |  | UN | 1 | 3786.33 | 3786.33
Composição Auxiliar | 280004 | SEDOP | AJUDANTE DE PEDREIRO COM ENCARGOS COMPLEMENTARES |  |  | H | 1 | 18.21 | 18.21
Composição Auxiliar | 280023 | SEDOP | PEDREIRO COM ENCARGOS COMPLEMENTARES |  |  | H | 1 | 22.81 | 22.81
Composição Auxiliar | 020174 | SEDOP | Retirada de entulho - manualmente (incluindo caixa coletora) |  |  | m³ | 4.47 | 93.07 | 416.02
Composição Auxiliar | 050729 | SEDOP | Concreto armado fck=20MPA c/ forma mad. branca (incl. lançamento e adensamento) |  |  | m³ | 0.56 | 3407.87 | 1908.4
Composição Auxiliar | 030010 | SEDOP | Escavação manual ate 1.50m de profundidade |  |  | m³ | 3.44 | 72.64 | 249.88
Composição Auxiliar | 180102 | SEDOP | Tubo em PVC - 100mm (LS) |  |  | M | 0.5 | 41 | 20.5
Insumo | J00007 | SEDOP | Seixo lavado | Material |  | m³ | 2.77 | 235 | 650.95
Insumo | H00072 | SEDOP | Tampa de fo fo d = 0,50m | Material |  | UN | 1 | 499.56 | 499.56
|  |  |  | MO sem LS => | 347.301 | LS => | 303.82 | MO com LS => | 651.12
|  |  |  | Valor do BDI => | 1183.22 |  | Valor com BDI => |  | 4969.55
[6 empty] | Quant. => | 1 | Preço Total => | 4969.55
12.34 | Código | Banco | Descrição | Tipo |  | Und | Quant. | Valor Unit | Total
Composição | 180540 | SEDOP | Sumidouro em alvenaria c/ tpo.em concreto - cap=150 pessoas |  |  | UN | 1 | 7500.74 | 7500.74
Composição Auxiliar | 060046 | SEDOP | Alvenaria tijolo de barro a cutelo |  |  | m² | 20 | 70.41 | 1408.2
Composição Auxiliar | 030010 | SEDOP | Escavação manual ate 1.50m de profundidade |  |  | m³ | 19 | 72.64 | 1380.16
Composição Auxiliar | 050757 | SEDOP | Concreto armado p/ calhas e percintas (incl. lançamento e adensamento) |  |  | m³ | 0.35 | 3664.27 | 1282.49
Composição Auxiliar | 020174 | SEDOP | Retirada de entulho - manualmente (incluindo caixa coletora) |  |  | m³ | 25 | 93.07 | 2326.75
Composição Auxiliar | 040025 | SEDOP | Fundação corrida com seixo |  |  | m³ | 0.4 | 739.45 | 295.78
Composição Auxiliar | 040026 | SEDOP | Baldrame em conc.ciclópico c/pedra preta incl.forma |  |  | m³ | 0.08 | 1279.54 | 102.36
Insumo | J00007 | SEDOP | Seixo lavado | Material |  | m³ | 3 | 235 | 705
|  |  |  | MO sem LS => | 1083.8649 | LS => | 948.17 | MO com LS => | 2032.03
|  |  |  | Valor do BDI => | 2343.98 |  | Valor com BDI => |  | 9844.72
[6 empty] | Quant. => | 1 | Preço Total => | 9844.72
13 |  |  | INSTALAÇÕES ÁGUAS PLUVIAIS | [5 empty] | 9867.99
13.1 | Código | Banco | Descrição | Tipo |  | Und | Quant. | Valor Unit | Total
Composição | 180508 | SEDOP | Tubo em PVC - 150mm (LS) |  |  | M | 1 | 87.82 | 87.82
Composição Auxiliar | 280008 | SEDOP | AUXILIAR DE ENCANADOR OU BOMBEIRO HIDRÁULICO COM ENCARGOS COMPLEMENTARES |  |  | H | 0.6 | 17.67 | 10.6
Composição Auxiliar | 280016 | SEDOP | ENCANADOR OU BOMBEIRO HIDRÁULICO COM ENCARGOS COMPLEMENTARES |  |  | H | 0.6 | 22.2 | 13.32
Insumo | D00222 | SEDOP | Solução limpadora | Material |  | L | 0.01 | 49.35 | 0.49
Insumo | D00223 | SEDOP | Adesivo p/ PVC - 75g | Material |  | TB | 0.22 | 8.9 | 1.95
Insumo | H00059 | SEDOP | Tubo em PVC - 150mm (LS) | Material |  | M | 1.05 | 58.54 | 61.46
|  |  |  | MO sem LS => | 8.9983 | LS => | 7.87 | MO com LS => | 16.87
|  |  |  | Valor do BDI => | 27.44 |  | Valor com BDI => |  | 115.26
[6 empty] | Quant. => | 29.33 | Preço Total => | 3380.57
13.2 | Código | Banco | Descrição | Tipo |  | Und | Quant. | Valor Unit | Total
Composição | 180102 | SEDOP | Tubo em PVC - 100mm (LS) |  |  | M | 1 | 41 | 41
Composição Auxiliar | 280008 | SEDOP | AUXILIAR DE ENCANADOR OU BOMBEIRO HIDRÁULICO COM ENCARGOS COMPLEMENTARES |  |  | H | 0.45 | 17.67 | 7.95
Composição Auxiliar | 280016 | SEDOP | ENCANADOR OU BOMBEIRO HIDRÁULICO COM ENCARGOS COMPLEMENTARES |  |  | H | 0.45 | 22.2 | 9.99
Insumo | D00222 | SEDOP | Solução limpadora | Material |  | L | 0.01 | 49.35 | 0.49
Insumo | D00223 | SEDOP | Adesivo p/ PVC - 75g | Material |  | TB | 0.18 | 8.9 | 1.6
Insumo | H00001 | SEDOP | Tubo em PVC - 100mm (LS) | Material |  | M | 1.05 | 19.98 | 20.97
|  |  |  | MO sem LS => | 6.7474 | LS => | 5.9 | MO com LS => | 12.65
|  |  |  | Valor do BDI => | 12.81 |  | Valor com BDI => |  | 53.81
[6 empty] | Quant. => | 22.73 | Preço Total => | 1223.1
13.3 | Código | Banco | Descrição | Tipo |  | Und | Quant. | Valor Unit | Total
Composição | 89591 | SINAPI | JOELHO 45 GRAUS, PVC, SERIE R, ÁGUA PLUVIAL, DN 150 MM, JUNTA ELÁSTICA, FORNECIDO E INSTALADO EM CONDUTORES VERTICAIS DE ÁGUAS PLUVIAIS. AF_06/2022 | INHI - INSTALAÇÕES HIDROS SANITÁRIAS |  | UN | 1 | 137.23 | 137.23
Composição Auxiliar | 88248 | SINAPI | AUXILIAR DE ENCANADOR OU BOMBEIRO HIDRÁULICO COM ENCARGOS COMPLEMENTARES | SEDI - SERVIÇOS DIVERSOS |  | H | 0.4713 | 18.93 | 8.92
Composição Auxiliar | 88267 | SINAPI | ENCANADOR OU BOMBEIRO HIDRÁULICO COM ENCARGOS COMPLEMENTARES | SEDI - SERVIÇOS DIVERSOS |  | H | 0.4713 | 23.04 | 10.85
Insumo | 00000300 | SINAPI | ANEL BORRACHA, DN 150 MM, PARA TUBO SERIE REFORCADA ESGOTO PREDIAL | Material |  | UN | 2 | 16.56 | 33.12
Insumo | 00020078 | SINAPI | PASTA LUBRIFICANTE PARA TUBOS E CONEXOES COM JUNTA ELASTICA, EMBALAGEM DE *400* GR (USO EM PVC, ACO, POLIETILENO E OUTROS) | Material |  | UN | 0.175 | 24.13 | 4.22
Insumo | 00020152 | SINAPI | JOELHO, PVC SERIE R, 45 GRAUS, DN 150 MM, PARA ESGOTO PREDIAL | Material |  | UN | 1 | 80.12 | 80.12
|  |  |  | MO sem LS => | 7.2061 | LS => | 6.3 | MO com LS => | 13.51
|  |  |  | Valor do BDI => | 42.88 |  | Valor com BDI => |  | 180.11
[6 empty] | Quant. => | 12 | Preço Total => | 2161.32
13.4 | Código | Banco | Descrição | Tipo |  | Und | Quant. | Valor Unit | Total
Composição | 89590 | SINAPI | JOELHO 90 GRAUS, PVC, SERIE R, ÁGUA PLUVIAL, DN 150 MM, JUNTA ELÁSTICA, FORNECIDO E INSTALADO EM CONDUTORES VERTICAIS DE ÁGUAS PLUVIAIS. AF_06/2022 | INHI - INSTALAÇÕES HIDROS SANITÁRIAS |  | UN | 1 | 140.63 | 140.63
Composição Auxiliar | 88248 | SINAPI | AUXILIAR DE ENCANADOR OU BOMBEIRO HIDRÁULICO COM ENCARGOS COMPLEMENTARES | SEDI - SERVIÇOS DIVERSOS |  | H | 0.4713 | 18.93 | 8.92
Composição Auxiliar | 88267 | SINAPI | ENCANADOR OU BOMBEIRO HIDRÁULICO COM ENCARGOS COMPLEMENTARES | SEDI - SERVIÇOS DIVERSOS |  | H | 0.4713 | 23.04 | 10.85
Insumo | 00000300 | SINAPI | ANEL BORRACHA, DN 150 MM, PARA TUBO SERIE REFORCADA ESGOTO PREDIAL | Material |  | UN | 2 | 16.56 | 33.12
Insumo | 00020078 | SINAPI | PASTA LUBRIFICANTE PARA TUBOS E CONEXOES COM JUNTA ELASTICA, EMBALAGEM DE *400* GR (USO EM PVC, ACO, POLIETILENO E OUTROS) | Material |  | UN | 0.175 | 24.13 | 4.22
Insumo | 00020158 | SINAPI | JOELHO, PVC SERIE R, 90 GRAUS, DN 150 MM, PARA ESGOTO PREDIAL | Material |  | UN | 1 | 83.52 | 83.52
|  |  |  | MO sem LS => | 7.2061 | LS => | 6.3 | MO com LS => | 13.51
|  |  |  | Valor do BDI => | 43.94 |  | Valor com BDI => |  | 184.57
[6 empty] | Quant. => | 6 | Preço Total => | 1107.42
13.5 | Código | Banco | Descrição | Tipo |  | Und | Quant. | Valor Unit | Total
Composição | 89584 | SINAPI | JOELHO 90 GRAUS, PVC, SERIE R, ÁGUA PLUVIAL, DN 100 MM, JUNTA ELÁSTICA, FORNECIDO E INSTALADO EM CONDUTORES VERTICAIS DE ÁGUAS PLUVIAIS. AF_06/2022 | INHI - INSTALAÇÕES HIDROS SANITÁRIAS |  | UN | 1 | 44.82 | 44.82
Composição Auxiliar | 88248 | SINAPI | AUXILIAR DE ENCANADOR OU BOMBEIRO HIDRÁULICO COM ENCARGOS COMPLEMENTARES | SEDI - SERVIÇOS DIVERSOS |  | H | 0.2729 | 18.93 | 5.16
Composição Auxiliar | 88267 | SINAPI | ENCANADOR OU BOMBEIRO HIDRÁULICO COM ENCARGOS COMPLEMENTARES | SEDI - SERVIÇOS DIVERSOS |  | H | 0.2729 | 23.04 | 6.28
Insumo | 00000299 | SINAPI | ANEL BORRACHA, DN 100 MM, PARA TUBO SERIE REFORCADA ESGOTO PREDIAL | Material |  | UN | 2 | 4.79 | 9.58
Insumo | 00020078 | SINAPI | PASTA LUBRIFICANTE PARA TUBOS E CONEXOES COM JUNTA ELASTICA, EMBALAGEM DE *400* GR (USO EM PVC, ACO, POLIETILENO E OUTROS) | Material |  | UN | 0.115 | 24.13 | 2.77
Insumo | 00020157 | SINAPI | JOELHO, PVC SERIE R, 90 GRAUS, DN 100 MM, PARA ESGOTO PREDIAL | Material |  | UN | 1 | 21.03 | 21.03
|  |  |  | MO sem LS => | 4.1711 | LS => | 3.65 | MO com LS => | 7.82
|  |  |  | Valor do BDI => | 14 |  | Valor com BDI => |  | 58.82
[6 empty] | Quant. => | 2 | Preço Total => | 117.64
13.6 | Código | Banco | Descrição | Tipo |  | Und | Quant. | Valor Unit | Total
Composição | 89677 | SINAPI | LUVA SIMPLES, PVC, SERIE R, ÁGUA PLUVIAL, DN 150 MM, JUNTA ELÁSTICA, FORNECIDO E INSTALADO EM CONDUTORES VERTICAIS DE ÁGUAS PLUVIAIS. AF_06/2022 | INHI - INSTALAÇÕES HIDROS SANITÁRIAS |  | UN | 1 | 79.49 | 79.49
Composição Auxiliar | 88248 | SINAPI | AUXILIAR DE ENCANADOR OU BOMBEIRO HIDRÁULICO COM ENCARGOS COMPLEMENTARES | SEDI - SERVIÇOS DIVERSOS |  | H | 0.3142 | 18.93 | 5.94
Composição Auxiliar | 88267 | SINAPI | ENCANADOR OU BOMBEIRO HIDRÁULICO COM ENCARGOS COMPLEMENTARES | SEDI - SERVIÇOS DIVERSOS |  | H | 0.3142 | 23.04 | 7.23
Insumo | 00000122 | SINAPI | ADESIVO PLASTICO PARA PVC, FRASCO COM *850* GR | Material |  | UN | 0.0306 | 58.47 | 1.78
Insumo | 00000300 | SINAPI | ANEL BORRACHA, DN 150 MM, PARA TUBO SERIE REFORCADA ESGOTO PREDIAL | Material |  | UN | 1 | 16.56 | 16.56
Insumo | 00020078 | SINAPI | PASTA LUBRIFICANTE PARA TUBOS E CONEXOES COM JUNTA ELASTICA, EMBALAGEM DE *400* GR (USO EM PVC, ACO, POLIETILENO E OUTROS) | Material |  | UN | 0.0875 | 24.13 | 2.11
Insumo | 00020083 | SINAPI | SOLUCAO PREPARADORA / LIMPADORA PARA PVC, FRASCO COM 1000 CM3 | Material |  | UN | 0.05 | 66.25 | 3.31
Insumo | 00020171 | SINAPI | LUVA SIMPLES, PVC SERIE R, 150 MM, PARA ESGOTO PREDIAL | Material |  | UN | 1 | 42.41 | 42.41
Insumo | 00038383 | SINAPI | LIXA D'AGUA EM FOLHA, GRAO 100 | Material |  | UN | 0.088 | 1.79 | 0.15
|  |  |  | MO sem LS => | 4.8058 | LS => | 4.2 | MO com LS => | 9.01
|  |  |  | Valor do BDI => | 24.84 |  | Valor com BDI => |  | 104.33
[6 empty] | Quant. => | 18 | Preço Total => | 1877.94
14 |  |  | INSTALAÇÕES HIDRÁULICAS | [5 empty] | 14753.34
14.1 | Código | Banco | Descrição | Tipo |  | Und | Quant. | Valor Unit | Total
Composição | 94652 | SINAPI | TUBO, PVC, SOLDÁVEL, DN 60 MM, INSTALADO EM RESERVAÇÃO DE ÁGUA DE EDIFICAÇÃO QUE POSSUA RESERVATÓRIO DE FIBRA/FIBROCIMENTO FORNECIMENTO E INSTALAÇÃO. AF_06/2016 | INHI - INSTALAÇÕES HIDROS SANITÁRIAS |  | M | 1 | 40.96 | 40.96
Composição Auxiliar | 88248 | SINAPI | AUXILIAR DE ENCANADOR OU BOMBEIRO HIDRÁULICO COM ENCARGOS COMPLEMENTARES | SEDI - SERVIÇOS DIVERSOS |  | H | 0.307 | 18.93 | 5.81
Composição Auxiliar | 88267 | SINAPI | ENCANADOR OU BOMBEIRO HIDRÁULICO COM ENCARGOS COMPLEMENTARES | SEDI - SERVIÇOS DIVERSOS |  | H | 0.307 | 23.04 | 7.07
Insumo | 00009873 | SINAPI | TUBO PVC, SOLDAVEL, DE 60 MM, AGUA FRIA (NBR-5648) | Material |  | M | 0.991 | 28.31 | 28.05
Insumo | 00038383 | SINAPI | LIXA D'AGUA EM FOLHA, GRAO 100 | Material |  | UN | 0.017 | 1.79 | 0.03
|  |  |  | MO sem LS => | 4.6938 | LS => | 4.11 | MO com LS => | 8.8
|  |  |  | Valor do BDI => | 12.8 |  | Valor com BDI => |  | 53.76
[6 empty] | Quant. => | 8.78 | Preço Total => | 472.01
14.2 | Código | Banco | Descrição | Tipo |  | Und | Quant. | Valor Unit | Total
Composição | 94651 | SINAPI | TUBO, PVC, SOLDÁVEL, DN 50 MM, INSTALADO EM RESERVAÇÃO DE ÁGUA DE EDIFICAÇÃO QUE POSSUA RESERVATÓRIO DE FIBRA/FIBROCIMENTO FORNECIMENTO E INSTALAÇÃO. AF_06/2016 | INHI - INSTALAÇÕES HIDROS SANITÁRIAS |  | M | 1 | 25.6 | 25.6
Composição Auxiliar | 88248 | SINAPI | AUXILIAR DE ENCANADOR OU BOMBEIRO HIDRÁULICO COM ENCARGOS COMPLEMENTARES | SEDI - SERVIÇOS DIVERSOS |  | H | 0.189 | 18.93 | 3.57
Composição Auxiliar | 88267 | SINAPI | ENCANADOR OU BOMBEIRO HIDRÁULICO COM ENCARGOS COMPLEMENTARES | SEDI - SERVIÇOS DIVERSOS |  | H | 0.189 | 23.04 | 4.35
Insumo | 00009875 | SINAPI | TUBO PVC, SOLDAVEL, DE 50 MM, AGUA FRIA (NBR-5648) | Material |  | M | 1.027 | 17.21 | 17.67
Insumo | 00038383 | SINAPI | LIXA D'AGUA EM FOLHA, GRAO 100 | Material |  | UN | 0.011 | 1.79 | 0.01
|  |  |  | MO sem LS => | 2.8856 | LS => | 2.52 | MO com LS => | 5.41
|  |  |  | Valor do BDI => | 8 |  | Valor com BDI => |  | 33.6
[6 empty] | Quant. => | 37.49 | Preço Total => | 1259.66
14.3 | Código | Banco | Descrição | Tipo |  | Und | Quant. | Valor Unit | Total
Composição | 103978 | SINAPI | TUBO, PVC, SOLDÁVEL, DN 40MM, INSTALADO EM RAMAL DE DISTRIBUIÇÃO DE ÁGUA - FORNECIMENTO E INSTALAÇÃO. AF_06/2022 | INHI - INSTALAÇÕES HIDROS SANITÁRIAS |  | M | 1 | 25.9 | 25.9
Composição Auxiliar | 88248 | SINAPI | AUXILIAR DE ENCANADOR OU BOMBEIRO HIDRÁULICO COM ENCARGOS COMPLEMENTARES | SEDI - SERVIÇOS DIVERSOS |  | H | 0.224 | 18.93 | 4.24
Composição Auxiliar | 88267 | SINAPI | ENCANADOR OU BOMBEIRO HIDRÁULICO COM ENCARGOS COMPLEMENTARES | SEDI - SERVIÇOS DIVERSOS |  | H | 0.224 | 23.04 | 5.16
Insumo | 00009874 | SINAPI | TUBO PVC, SOLDAVEL, DE 40 MM, AGUA FRIA (NBR-5648) | Material |  | M | 1.0493 | 15.69 | 16.46
Insumo | 00038383 | SINAPI | LIXA D'AGUA EM FOLHA, GRAO 100 | Material |  | UN | 0.0261 | 1.79 | 0.04
|  |  |  | MO sem LS => | 3.4244 | LS => | 3 | MO com LS => | 6.42
|  |  |  | Valor do BDI => | 8.09 |  | Valor com BDI => |  | 33.99
[6 empty] | Quant. => | 40.9 | Preço Total => | 1390.19
14.4 | Código | Banco | Descrição | Tipo |  | Und | Quant. | Valor Unit | Total
Composição | 89356 | SINAPI | TUBO, PVC, SOLDÁVEL, DN 25MM, INSTALADO EM RAMAL OU SUB-RAMAL DE ÁGUA - FORNECIMENTO E INSTALAÇÃO. AF_06/2022 | INHI - INSTALAÇÕES HIDROS SANITÁRIAS |  | M | 1 | 20.94 | 20.94
Composição Auxiliar | 88248 | SINAPI | AUXILIAR DE ENCANADOR OU BOMBEIRO HIDRÁULICO COM ENCARGOS COMPLEMENTARES | SEDI - SERVIÇOS DIVERSOS |  | H | 0.38 | 18.93 | 7.19
Composição Auxiliar | 88267 | SINAPI | ENCANADOR OU BOMBEIRO HIDRÁULICO COM ENCARGOS COMPLEMENTARES | SEDI - SERVIÇOS DIVERSOS |  | H | 0.38 | 23.04 | 8.75
Insumo | 00009868 | SINAPI | TUBO PVC, SOLDAVEL, DE 25 MM, AGUA FRIA (NBR-5648) | Material |  | M | 1.0493 | 4.63 | 4.85
Insumo | 00038383 | SINAPI | LIXA D'AGUA EM FOLHA, GRAO 100 | Material |  | UN | 0.0886 | 1.79 | 0.15
|  |  |  | MO sem LS => | 5.814 | LS => | 5.09 | MO com LS => | 10.9
|  |  |  | Valor do BDI => | 6.54 |  | Valor com BDI => |  | 27.48
[6 empty] | Quant. => | 76.65 | Preço Total => | 2106.34
14.5 | Código | Banco | Descrição | Tipo |  | Und | Quant. | Valor Unit | Total
Composição | 102617 | SINAPI | CAIXA D´ÁGUA EM POLIÉSTER REFORÇADO COM FIBRA DE VIDRO, 5000 LITROS - FORNECIMENTO E INSTALAÇÃO. AF_06/2021 | INHI - INSTALAÇÕES HIDROS SANITÁRIAS |  | UN | 1 | 3741.1 | 3741.1
Composição Auxiliar | 88248 | SINAPI | AUXILIAR DE ENCANADOR OU BOMBEIRO HIDRÁULICO COM ENCARGOS COMPLEMENTARES | SEDI - SERVIÇOS DIVERSOS |  | H | 1.4821 | 18.93 | 28.05
Composição Auxiliar | 88267 | SINAPI | ENCANADOR OU BOMBEIRO HIDRÁULICO COM ENCARGOS COMPLEMENTARES | SEDI - SERVIÇOS DIVERSOS |  | H | 1.4821 | 23.04 | 34.14
Composição Auxiliar | 93287 | SINAPI | GUINDASTE HIDRÁULICO AUTOPROPELIDO, COM LANÇA TELESCÓPICA 40 M, CAPACIDADE MÁXIMA 60 T, POTÊNCIA 260 KW - CHP DIURNO. AF_03/2016 | CHOR - CUSTOS HORÁRIOS DE MÁQUINAS E EQUIPAMENTOS |  | CHP | 0.2634 | 327.49 | 86.26
Composição Auxiliar | 93288 | SINAPI | GUINDASTE HIDRÁULICO AUTOPROPELIDO, COM LANÇA TELESCÓPICA 40 M, CAPACIDADE MÁXIMA 60 T, POTÊNCIA 260 KW - CHI DIURNO. AF_03/2016 | CHOR - CUSTOS HORÁRIOS DE MÁQUINAS E EQUIPAMENTOS |  | CHI | 2.3611 | 155.06 | 366.11
Insumo | 00037105 | SINAPI | CAIXA D'AGUA FIBRA DE VIDRO PARA 5000 LITROS, COM TAMPA | Material |  | UN | 1 | 3226.54 | 3226.54
|  |  |  | MO sem LS => | 48.3038 | LS => | 42.26 | MO com LS => | 90.56
|  |  |  | Valor do BDI => | 1169.09 |  | Valor com BDI => |  | 4910.19
[6 empty] | Quant. => | 1 | Preço Total => | 4910.19
14.6 | Código | Banco | Descrição | Tipo |  | Und | Quant. | Valor Unit | Total
Composição | 94707 | SINAPI | ADAPTADOR COM FLANGE E ANEL DE VEDAÇÃO, PVC, SOLDÁVEL, DN 60 MM X 2 , INSTALADO EM RESERVAÇÃO DE ÁGUA DE EDIFICAÇÃO QUE POSSUA RESERVATÓRIO DE FIBRA/FIBROCIMENTO FORNECIMENTO E INSTALAÇÃO. AF_06/2016 | INHI - INSTALAÇÕES HIDROS SANITÁRIAS |  | UN | 1 | 65.84 | 65.84
Composição Auxiliar | 88248 | SINAPI | AUXILIAR DE ENCANADOR OU BOMBEIRO HIDRÁULICO COM ENCARGOS COMPLEMENTARES | SEDI - SERVIÇOS DIVERSOS |  | H | 0.181 | 18.93 | 3.42
Composição Auxiliar | 88267 | SINAPI | ENCANADOR OU BOMBEIRO HIDRÁULICO COM ENCARGOS COMPLEMENTARES | SEDI - SERVIÇOS DIVERSOS |  | H | 0.181 | 23.04 | 4.17
Insumo | 00000100 | SINAPI | ADAPTADOR PVC SOLDAVEL, COM FLANGES E ANEL DE VEDACAO, 60 MM X 2", PARA CAIXA D' AGUA | Material |  | UN | 1 | 51.08 | 51.08
Insumo | 00020080 | SINAPI | ADESIVO PLASTICO PARA PVC, FRASCO COM 175 GR | Material |  | UN | 0.194 | 19.08 | 3.7
Insumo | 00020083 | SINAPI | SOLUCAO PREPARADORA / LIMPADORA PARA PVC, FRASCO COM 1000 CM3 | Material |  | UN | 0.052 | 66.25 | 3.44
Insumo | 00038383 | SINAPI | LIXA D'AGUA EM FOLHA, GRAO 100 | Material |  | UN | 0.018 | 1.79 | 0.03
|  |  |  | MO sem LS => | 2.763 | LS => | 2.42 | MO com LS => | 5.18
|  |  |  | Valor do BDI => | 20.57 |  | Valor com BDI => |  | 86.41
[6 empty] | Quant. => | 2 | Preço Total => | 172.82
14.7 | Código | Banco | Descrição | Tipo |  | Und | Quant. | Valor Unit | Total
Composição | 94706 | SINAPI | ADAPTADOR COM FLANGE E ANEL DE VEDAÇÃO, PVC, SOLDÁVEL, DN 50 MM X 1 1/2 , INSTALADO EM RESERVAÇÃO DE ÁGUA DE EDIFICAÇÃO QUE POSSUA RESERVATÓRIO DE FIBRA/FIBROCIMENTO FORNECIMENTO E INSTALAÇÃO. AF_06/2016 | INHI - INSTALAÇÕES HIDROS SANITÁRIAS |  | UN | 1 | 44 | 44
Composição Auxiliar | 88248 | SINAPI | AUXILIAR DE ENCANADOR OU BOMBEIRO HIDRÁULICO COM ENCARGOS COMPLEMENTARES | SEDI - SERVIÇOS DIVERSOS |  | H | 0.181 | 18.93 | 3.42
Composição Auxiliar | 88267 | SINAPI | ENCANADOR OU BOMBEIRO HIDRÁULICO COM ENCARGOS COMPLEMENTARES | SEDI - SERVIÇOS DIVERSOS |  | H | 0.181 | 23.04 | 4.17
Insumo | 00000099 | SINAPI | ADAPTADOR PVC SOLDAVEL, COM FLANGE E ANEL DE VEDACAO, 50 MM X 1 1/2", PARA CAIXA D'AGUA | Material |  | UN | 1 | 29.24 | 29.24
Insumo | 00020080 | SINAPI | ADESIVO PLASTICO PARA PVC, FRASCO COM 175 GR | Material |  | UN | 0.194 | 19.08 | 3.7
Insumo | 00020083 | SINAPI | SOLUCAO PREPARADORA / LIMPADORA PARA PVC, FRASCO COM 1000 CM3 | Material |  | UN | 0.052 | 66.25 | 3.44
Insumo | 00038383 | SINAPI | LIXA D'AGUA EM FOLHA, GRAO 100 | Material |  | UN | 0.018 | 1.79 | 0.03
|  |  |  | MO sem LS => | 2.763 | LS => | 2.42 | MO com LS => | 5.18
|  |  |  | Valor do BDI => | 13.75 |  | Valor com BDI => |  | 57.75
[6 empty] | Quant. => | 4 | Preço Total => | 231
14.8 | Código | Banco | Descrição | Tipo |  | Und | Quant. | Valor Unit | Total
Composição | 89429 | SINAPI | ADAPTADOR CURTO COM BOLSA E ROSCA PARA REGISTRO, PVC, SOLDÁVEL, DN 25MM X 3/4 , INSTALADO EM RAMAL DE DISTRIBUIÇÃO DE ÁGUA - FORNECIMENTO E INSTALAÇÃO. AF_06/2022 | INHI - INSTALAÇÕES HIDROS SANITÁRIAS |  | UN | 1 | 5.37 | 5.37
Composição Auxiliar | 88248 | SINAPI | AUXILIAR DE ENCANADOR OU BOMBEIRO HIDRÁULICO COM ENCARGOS COMPLEMENTARES | SEDI - SERVIÇOS DIVERSOS |  | H | 0.0844 | 18.93 | 1.59
Composição Auxiliar | 88267 | SINAPI | ENCANADOR OU BOMBEIRO HIDRÁULICO COM ENCARGOS COMPLEMENTARES | SEDI - SERVIÇOS DIVERSOS |  | H | 0.0844 | 23.04 | 1.94
Insumo | 00000065 | SINAPI | ADAPTADOR PVC SOLDAVEL CURTO COM BOLSA E ROSCA, 25 MM X 3/4", PARA AGUA FRIA | Material |  | UN | 1 | 0.99 | 0.99
Insumo | 00000122 | SINAPI | ADESIVO PLASTICO PARA PVC, FRASCO COM *850* GR | Material |  | UN | 0.0059 | 58.47 | 0.34
Insumo | 00020083 | SINAPI | SOLUCAO PREPARADORA / LIMPADORA PARA PVC, FRASCO COM 1000 CM3 | Material |  | UN | 0.007 | 66.25 | 0.46
Insumo | 00038383 | SINAPI | LIXA D'AGUA EM FOLHA, GRAO 100 | Material |  | UN | 0.0281 | 1.79 | 0.05
|  |  |  | MO sem LS => | 1.2855 | LS => | 1.12 | MO com LS => | 2.41
|  |  |  | Valor do BDI => | 1.67 |  | Valor com BDI => |  | 7.04
[6 empty] | Quant. => | 20 | Preço Total => | 140.8
14.9 | Código | Banco | Descrição | Tipo |  | Und | Quant. | Valor Unit | Total
Composição | 103999 | SINAPI | BUCHA DE REDUÇÃO, LONGA, PVC, SOLDÁVEL, DN 50 X 25 MM, INSTALADO EM RAMAL DE DISTRIBUIÇÃO DE ÁGUA - FORNECIMENTO E INSTALAÇÃO. AF_06/2022 | INHI - INSTALAÇÕES HIDROS SANITÁRIAS |  | UN | 1 | 11.57 | 11.57
Composição Auxiliar | 88248 | SINAPI | AUXILIAR DE ENCANADOR OU BOMBEIRO HIDRÁULICO COM ENCARGOS COMPLEMENTARES | SEDI - SERVIÇOS DIVERSOS |  | H | 0.1218 | 18.93 | 2.3
Composição Auxiliar | 88267 | SINAPI | ENCANADOR OU BOMBEIRO HIDRÁULICO COM ENCARGOS COMPLEMENTARES | SEDI - SERVIÇOS DIVERSOS |  | H | 0.1218 | 23.04 | 2.8
Insumo | 00000122 | SINAPI | ADESIVO PLASTICO PARA PVC, FRASCO COM *850* GR | Material |  | UN | 0.0118 | 58.47 | 0.68
Insumo | 00000813 | SINAPI | BUCHA DE REDUCAO DE PVC, SOLDAVEL, LONGA, COM 50 X 25 MM, PARA AGUA FRIA PREDIAL | Material |  | UN | 1 | 4.73 | 4.73
Insumo | 00020083 | SINAPI | SOLUCAO PREPARADORA / LIMPADORA PARA PVC, FRASCO COM 1000 CM3 | Material |  | UN | 0.015 | 66.25 | 0.99
Insumo | 00038383 | SINAPI | LIXA D'AGUA EM FOLHA, GRAO 100 | Material |  | UN | 0.0406 | 1.79 | 0.07
|  |  |  | MO sem LS => | 1.8562 | LS => | 1.62 | MO com LS => | 3.48
|  |  |  | Valor do BDI => | 3.61 |  | Valor com BDI => |  | 15.18
[6 empty] | Quant. => | 8 | Preço Total => | 121.44
14.10 | Código | Banco | Descrição | Tipo |  | Und | Quant. | Valor Unit | Total
Composição | 103947 | SINAPI | BUCHA DE REDUÇÃO, CURTA, PVC, SOLDÁVEL, DN 25 X 20 MM, INSTALADO EM RAMAL OU SUB-RAMAL DE ÁGUA - FORNECIMENTO E INSTALAÇÃO. AF_06/2022 | INHI - INSTALAÇÕES HIDROS SANITÁRIAS |  | UN | 1 | 5.46 | 5.46
Composição Auxiliar | 88248 | SINAPI | AUXILIAR DE ENCANADOR OU BOMBEIRO HIDRÁULICO COM ENCARGOS COMPLEMENTARES | SEDI - SERVIÇOS DIVERSOS |  | H | 0.0944 | 18.93 | 1.78
Composição Auxiliar | 88267 | SINAPI | ENCANADOR OU BOMBEIRO HIDRÁULICO COM ENCARGOS COMPLEMENTARES | SEDI - SERVIÇOS DIVERSOS |  | H | 0.0944 | 23.04 | 2.17
Insumo | 00000122 | SINAPI | ADESIVO PLASTICO PARA PVC, FRASCO COM *850* GR | Material |  | UN | 0.0059 | 58.47 | 0.34
Insumo | 00000828 | SINAPI | BUCHA DE REDUCAO DE PVC, SOLDAVEL, CURTA, COM 25 X 20 MM, PARA AGUA FRIA PREDIAL | Material |  | UN | 1 | 0.66 | 0.66
Insumo | 00020083 | SINAPI | SOLUCAO PREPARADORA / LIMPADORA PARA PVC, FRASCO COM 1000 CM3 | Material |  | UN | 0.007 | 66.25 | 0.46
Insumo | 00038383 | SINAPI | LIXA D'AGUA EM FOLHA, GRAO 100 | Material |  | UN | 0.0315 | 1.79 | 0.05
|  |  |  | MO sem LS => | 1.4402 | LS => | 1.26 | MO com LS => | 2.7
|  |  |  | Valor do BDI => | 1.7 |  | Valor com BDI => |  | 7.16
[6 empty] | Quant. => | 14 | Preço Total => | 100.24
14.11 | Código | Banco | Descrição | Tipo |  | Und | Quant. | Valor Unit | Total
Composição | 103983 | SINAPI | CURVA 45 GRAUS, PVC, SOLDÁVEL, DN 40MM, INSTALADO EM RAMAL DE DISTRIBUIÇÃO DE ÁGUA - FORNECIMENTO E INSTALAÇÃO. AF_06/2022 | INHI - INSTALAÇÕES HIDROS SANITÁRIAS |  | UN | 1 | 15.76 | 15.76
Composição Auxiliar | 88248 | SINAPI | AUXILIAR DE ENCANADOR OU BOMBEIRO HIDRÁULICO COM ENCARGOS COMPLEMENTARES | SEDI - SERVIÇOS DIVERSOS |  | H | 0.192 | 18.93 | 3.63
Composição Auxiliar | 88267 | SINAPI | ENCANADOR OU BOMBEIRO HIDRÁULICO COM ENCARGOS COMPLEMENTARES | SEDI - SERVIÇOS DIVERSOS |  | H | 0.192 | 23.04 | 4.42
Insumo | 00000122 | SINAPI | ADESIVO PLASTICO PARA PVC, FRASCO COM *850* GR | Material |  | UN | 0.0118 | 58.47 | 0.68
Insumo | 00001929 | SINAPI | CURVA DE PVC 45 GRAUS, SOLDAVEL, 40 MM, COR MARROM, PARA AGUA FRIA PREDIAL | Material |  | UN | 1 | 6.04 | 6.04
Insumo | 00020083 | SINAPI | SOLUCAO PREPARADORA / LIMPADORA PARA PVC, FRASCO COM 1000 CM3 | Material |  | UN | 0.014 | 66.25 | 0.92
Insumo | 00038383 | SINAPI | LIXA D'AGUA EM FOLHA, GRAO 100 | Material |  | UN | 0.0427 | 1.79 | 0.07
|  |  |  | MO sem LS => | 2.9283 | LS => | 2.56 | MO com LS => | 5.49
|  |  |  | Valor do BDI => | 4.92 |  | Valor com BDI => |  | 20.68
[6 empty] | Quant. => | 1 | Preço Total => | 20.68
14.12 | Código | Banco | Descrição | Tipo |  | Und | Quant. | Valor Unit | Total
Composição | 89411 | SINAPI | CURVA 45 GRAUS, PVC, SOLDÁVEL, DN 25MM, INSTALADO EM RAMAL DE DISTRIBUIÇÃO DE ÁGUA - FORNECIMENTO E INSTALAÇÃO. AF_06/2022 | INHI - INSTALAÇÕES HIDROS SANITÁRIAS |  | UN | 1 | 9.42 | 9.42
Composição Auxiliar | 88248 | SINAPI | AUXILIAR DE ENCANADOR OU BOMBEIRO HIDRÁULICO COM ENCARGOS COMPLEMENTARES | SEDI - SERVIÇOS DIVERSOS |  | H | 0.1359 | 18.93 | 2.57
Composição Auxiliar | 88267 | SINAPI | ENCANADOR OU BOMBEIRO HIDRÁULICO COM ENCARGOS COMPLEMENTARES | SEDI - SERVIÇOS DIVERSOS |  | H | 0.1359 | 23.04 | 3.13
Insumo | 00000122 | SINAPI | ADESIVO PLASTICO PARA PVC, FRASCO COM *850* GR | Material |  | UN | 0.0071 | 58.47 | 0.41
Insumo | 00001927 | SINAPI | CURVA DE PVC 45 GRAUS, SOLDAVEL, 25 MM, COR MARROM, PARA AGUA FRIA PREDIAL | Material |  | UN | 1 | 2.73 | 2.73
Insumo | 00020083 | SINAPI | SOLUCAO PREPARADORA / LIMPADORA PARA PVC, FRASCO COM 1000 CM3 | Material |  | UN | 0.008 | 66.25 | 0.53
Insumo | 00038383 | SINAPI | LIXA D'AGUA EM FOLHA, GRAO 100 | Material |  | UN | 0.0302 | 1.79 | 0.05
|  |  |  | MO sem LS => | 2.0749 | LS => | 1.82 | MO com LS => | 3.89
|  |  |  | Valor do BDI => | 2.94 |  | Valor com BDI => |  | 12.36
[6 empty] | Quant. => | 1 | Preço Total => | 12.36
14.13 | Código | Banco | Descrição | Tipo |  | Und | Quant. | Valor Unit | Total
Composição | 103986 | SINAPI | CURVA 90 GRAUS, PVC, SOLDÁVEL, DN 50MM, INSTALADO EM RAMAL DE DISTRIBUIÇÃO DE ÁGUA - FORNECIMENTO E INSTALAÇÃO. AF_06/2022 | INHI - INSTALAÇÕES HIDROS SANITÁRIAS |  | UN | 1 | 26.66 | 26.66
Composição Auxiliar | 88248 | SINAPI | AUXILIAR DE ENCANADOR OU BOMBEIRO HIDRÁULICO COM ENCARGOS COMPLEMENTARES | SEDI - SERVIÇOS DIVERSOS |  | H | 0.2294 | 18.93 | 4.34
Composição Auxiliar | 88267 | SINAPI | ENCANADOR OU BOMBEIRO HIDRÁULICO COM ENCARGOS COMPLEMENTARES | SEDI - SERVIÇOS DIVERSOS |  | H | 0.2294 | 23.04 | 5.28
Insumo | 00000122 | SINAPI | ADESIVO PLASTICO PARA PVC, FRASCO COM *850* GR | Material |  | UN | 0.0165 | 58.47 | 0.96
Insumo | 00001959 | SINAPI | CURVA DE PVC 90 GRAUS, SOLDAVEL, 50 MM, COR MARROM, PARA AGUA FRIA PREDIAL | Material |  | UN | 1 | 14.54 | 14.54
Insumo | 00020083 | SINAPI | SOLUCAO PREPARADORA / LIMPADORA PARA PVC, FRASCO COM 1000 CM3 | Material |  | UN | 0.022 | 66.25 | 1.45
Insumo | 00038383 | SINAPI | LIXA D'AGUA EM FOLHA, GRAO 100 | Material |  | UN | 0.051 | 1.79 | 0.09
|  |  |  | MO sem LS => | 3.5044 | LS => | 3.07 | MO com LS => | 6.57
|  |  |  | Valor do BDI => | 8.33 |  | Valor com BDI => |  | 34.99
[6 empty] | Quant. => | 5 | Preço Total => | 174.95
14.14 | Código | Banco | Descrição | Tipo |  | Und | Quant. | Valor Unit | Total
Composição | 89499 | SINAPI | CURVA 90 GRAUS, PVC, SOLDÁVEL, DN 40MM, INSTALADO EM PRUMADA DE ÁGUA - FORNECIMENTO E INSTALAÇÃO. AF_06/2022 | INHI - INSTALAÇÕES HIDROS SANITÁRIAS |  | UN | 1 | 19.41 | 19.41
Composição Auxiliar | 88248 | SINAPI | AUXILIAR DE ENCANADOR OU BOMBEIRO HIDRÁULICO COM ENCARGOS COMPLEMENTARES | SEDI - SERVIÇOS DIVERSOS |  | H | 0.1047 | 18.93 | 1.98
Composição Auxiliar | 88267 | SINAPI | ENCANADOR OU BOMBEIRO HIDRÁULICO COM ENCARGOS COMPLEMENTARES | SEDI - SERVIÇOS DIVERSOS |  | H | 0.1047 | 23.04 | 2.41
Insumo | 00000122 | SINAPI | ADESIVO PLASTICO PARA PVC, FRASCO COM *850* GR | Material |  | UN | 0.0118 | 58.47 | 0.68
Insumo | 00001958 | SINAPI | CURVA DE PVC 90 GRAUS, SOLDAVEL, 40 MM, COR MARROM, PARA AGUA FRIA PREDIAL | Material |  | UN | 1 | 13.4 | 13.4
Insumo | 00020083 | SINAPI | SOLUCAO PREPARADORA / LIMPADORA PARA PVC, FRASCO COM 1000 CM3 | Material |  | UN | 0.014 | 66.25 | 0.92
Insumo | 00038383 | SINAPI | LIXA D'AGUA EM FOLHA, GRAO 100 | Material |  | UN | 0.0157 | 1.79 | 0.02
|  |  |  | MO sem LS => | 1.5948 | LS => | 1.4 | MO com LS => | 2.99
|  |  |  | Valor do BDI => | 6.06 |  | Valor com BDI => |  | 25.47
[6 empty] | Quant. => | 5 | Preço Total => | 127.35
14.15 | Código | Banco | Descrição | Tipo |  | Und | Quant. | Valor Unit | Total
Composição | 89364 | SINAPI | CURVA 90 GRAUS, PVC, SOLDÁVEL, DN 25MM, INSTALADO EM RAMAL OU SUB-RAMAL DE ÁGUA - FORNECIMENTO E INSTALAÇÃO. AF_06/2022 | INHI - INSTALAÇÕES HIDROS SANITÁRIAS |  | UN | 1 | 10.7 | 10.7
Composição Auxiliar | 88248 | SINAPI | AUXILIAR DE ENCANADOR OU BOMBEIRO HIDRÁULICO COM ENCARGOS COMPLEMENTARES | SEDI - SERVIÇOS DIVERSOS |  | H | 0.152 | 18.93 | 2.87
Composição Auxiliar | 88267 | SINAPI | ENCANADOR OU BOMBEIRO HIDRÁULICO COM ENCARGOS COMPLEMENTARES | SEDI - SERVIÇOS DIVERSOS |  | H | 0.152 | 23.04 | 3.5
Insumo | 00000122 | SINAPI | ADESIVO PLASTICO PARA PVC, FRASCO COM *850* GR | Material |  | UN | 0.0071 | 58.47 | 0.41
Insumo | 00001956 | SINAPI | CURVA DE PVC 90 GRAUS, SOLDAVEL, 25 MM, COR MARROM, PARA AGUA FRIA PREDIAL | Material |  | UN | 1 | 3.33 | 3.33
Insumo | 00020083 | SINAPI | SOLUCAO PREPARADORA / LIMPADORA PARA PVC, FRASCO COM 1000 CM3 | Material |  | UN | 0.008 | 66.25 | 0.53
Insumo | 00038383 | SINAPI | LIXA D'AGUA EM FOLHA, GRAO 100 | Material |  | UN | 0.0338 | 1.79 | 0.06
|  |  |  | MO sem LS => | 2.3202 | LS => | 2.03 | MO com LS => | 4.35
|  |  |  | Valor do BDI => | 3.34 |  | Valor com BDI => |  | 14.04
[6 empty] | Quant. => | 2 | Preço Total => | 28.08
14.16 | Código | Banco | Descrição | Tipo |  | Und | Quant. | Valor Unit | Total
Composição | 89506 | SINAPI | JOELHO 45 GRAUS, PVC, SOLDÁVEL, DN 60MM, INSTALADO EM PRUMADA DE ÁGUA - FORNECIMENTO E INSTALAÇÃO. AF_06/2022 | INHI - INSTALAÇÕES HIDROS SANITÁRIAS |  | UN | 1 | 39.87 | 39.87
Composição Auxiliar | 88248 | SINAPI | AUXILIAR DE ENCANADOR OU BOMBEIRO HIDRÁULICO COM ENCARGOS COMPLEMENTARES | SEDI - SERVIÇOS DIVERSOS |  | H | 0.1506 | 18.93 | 2.85
Composição Auxiliar | 88267 | SINAPI | ENCANADOR OU BOMBEIRO HIDRÁULICO COM ENCARGOS COMPLEMENTARES | SEDI - SERVIÇOS DIVERSOS |  | H | 0.1506 | 23.04 | 3.46
Insumo | 00000122 | SINAPI | ADESIVO PLASTICO PARA PVC, FRASCO COM *850* GR | Material |  | UN | 0.0212 | 58.47 | 1.23
Insumo | 00003477 | SINAPI | JOELHO, PVC SOLDAVEL, 45 GRAUS, 60 MM, COR MARROM, PARA AGUA FRIA PREDIAL | Material |  | UN | 1 | 30.32 | 30.32
Insumo | 00020083 | SINAPI | SOLUCAO PREPARADORA / LIMPADORA PARA PVC, FRASCO COM 1000 CM3 | Material |  | UN | 0.03 | 66.25 | 1.98
Insumo | 00038383 | SINAPI | LIXA D'AGUA EM FOLHA, GRAO 100 | Material |  | UN | 0.0222 | 1.79 | 0.03
|  |  |  | MO sem LS => | 2.2989 | LS => | 2.01 | MO com LS => | 4.31
|  |  |  | Valor do BDI => | 12.45 |  | Valor com BDI => |  | 52.32
[6 empty] | Quant. => | 2 | Preço Total => | 104.64
14.17 | Código | Banco | Descrição | Tipo |  | Und | Quant. | Valor Unit | Total
Composição | 89409 | SINAPI | JOELHO 45 GRAUS, PVC, SOLDÁVEL, DN 25MM, INSTALADO EM RAMAL DE DISTRIBUIÇÃO DE ÁGUA - FORNECIMENTO E INSTALAÇÃO. AF_06/2022 | INHI - INSTALAÇÕES HIDROS SANITÁRIAS |  | UN | 1 | 8.36 | 8.36
Composição Auxiliar | 88248 | SINAPI | AUXILIAR DE ENCANADOR OU BOMBEIRO HIDRÁULICO COM ENCARGOS COMPLEMENTARES | SEDI - SERVIÇOS DIVERSOS |  | H | 0.1359 | 18.93 | 2.57
Composição Auxiliar | 88267 | SINAPI | ENCANADOR OU BOMBEIRO HIDRÁULICO COM ENCARGOS COMPLEMENTARES | SEDI - SERVIÇOS DIVERSOS |  | H | 0.1359 | 23.04 | 3.13
Insumo | 00000122 | SINAPI | ADESIVO PLASTICO PARA PVC, FRASCO COM *850* GR | Material |  | UN | 0.0071 | 58.47 | 0.41
Insumo | 00003500 | SINAPI | JOELHO, PVC SOLDAVEL, 45 GRAUS, 25 MM, COR MARROM, PARA AGUA FRIA PREDIAL | Material |  | UN | 1 | 1.67 | 1.67
Insumo | 00020083 | SINAPI | SOLUCAO PREPARADORA / LIMPADORA PARA PVC, FRASCO COM 1000 CM3 | Material |  | UN | 0.008 | 66.25 | 0.53
Insumo | 00038383 | SINAPI | LIXA D'AGUA EM FOLHA, GRAO 100 | Material |  | UN | 0.0302 | 1.79 | 0.05
|  |  |  | MO sem LS => | 2.0749 | LS => | 1.82 | MO com LS => | 3.89
|  |  |  | Valor do BDI => | 2.61 |  | Valor com BDI => |  | 10.97
[6 empty] | Quant. => | 1 | Preço Total => | 10.97
14.18 | Código | Banco | Descrição | Tipo |  | Und | Quant. | Valor Unit | Total
Composição | 94680 | SINAPI | JOELHO 90 GRAUS, PVC, SOLDÁVEL, DN 60 MM INSTALADO EM RESERVAÇÃO DE ÁGUA DE EDIFICAÇÃO QUE POSSUA RESERVATÓRIO DE FIBRA/FIBROCIMENTO FORNECIMENTO E INSTALAÇÃO. AF_06/2016 | INHI - INSTALAÇÕES HIDROS SANITÁRIAS |  | UN | 1 | 49.53 | 49.53
Composição Auxiliar | 88248 | SINAPI | AUXILIAR DE ENCANADOR OU BOMBEIRO HIDRÁULICO COM ENCARGOS COMPLEMENTARES | SEDI - SERVIÇOS DIVERSOS |  | H | 0.276 | 18.93 | 5.22
Composição Auxiliar | 88267 | SINAPI | ENCANADOR OU BOMBEIRO HIDRÁULICO COM ENCARGOS COMPLEMENTARES | SEDI - SERVIÇOS DIVERSOS |  | H | 0.276 | 23.04 | 6.35
Insumo | 00003539 | SINAPI | JOELHO PVC, SOLDAVEL, 90 GRAUS, 60 MM, COR MARROM, PARA AGUA FRIA PREDIAL | Material |  | UN | 1 | 32.27 | 32.27
Insumo | 00020080 | SINAPI | ADESIVO PLASTICO PARA PVC, FRASCO COM 175 GR | Material |  | UN | 0.154 | 19.08 | 2.93
Insumo | 00020083 | SINAPI | SOLUCAO PREPARADORA / LIMPADORA PARA PVC, FRASCO COM 1000 CM3 | Material |  | UN | 0.041 | 66.25 | 2.71
Insumo | 00038383 | SINAPI | LIXA D'AGUA EM FOLHA, GRAO 100 | Material |  | UN | 0.028 | 1.79 | 0.05
|  |  |  | MO sem LS => | 4.2191 | LS => | 3.69 | MO com LS => | 7.91
|  |  |  | Valor do BDI => | 15.47 |  | Valor com BDI => |  | 65
[6 empty] | Quant. => | 3 | Preço Total => | 195
14.19 | Código | Banco | Descrição | Tipo |  | Und | Quant. | Valor Unit | Total
Composição | 94678 | SINAPI | JOELHO 90 GRAUS, PVC, SOLDÁVEL, DN 50 MM INSTALADO EM RESERVAÇÃO DE ÁGUA DE EDIFICAÇÃO QUE POSSUA RESERVATÓRIO DE FIBRA/FIBROCIMENTO FORNECIMENTO E INSTALAÇÃO. AF_06/2016 | INHI - INSTALAÇÕES HIDROS SANITÁRIAS |  | UN | 1 | 15.3 | 15.3
Composição Auxiliar | 88248 | SINAPI | AUXILIAR DE ENCANADOR OU BOMBEIRO HIDRÁULICO COM ENCARGOS COMPLEMENTARES | SEDI - SERVIÇOS DIVERSOS |  | H | 0.171 | 18.93 | 3.23
Composição Auxiliar | 88267 | SINAPI | ENCANADOR OU BOMBEIRO HIDRÁULICO COM ENCARGOS COMPLEMENTARES | SEDI - SERVIÇOS DIVERSOS |  | H | 0.171 | 23.04 | 3.93
Insumo | 00003540 | SINAPI | JOELHO PVC, SOLDAVEL, 90 GRAUS, 50 MM, COR MARROM, PARA AGUA FRIA PREDIAL | Material |  | UN | 1 | 5.57 | 5.57
Insumo | 00020080 | SINAPI | ADESIVO PLASTICO PARA PVC, FRASCO COM 175 GR | Material |  | UN | 0.071 | 19.08 | 1.35
Insumo | 00020083 | SINAPI | SOLUCAO PREPARADORA / LIMPADORA PARA PVC, FRASCO COM 1000 CM3 | Material |  | UN | 0.018 | 66.25 | 1.19
Insumo | 00038383 | SINAPI | LIXA D'AGUA EM FOLHA, GRAO 100 | Material |  | UN | 0.017 | 1.79 | 0.03
|  |  |  | MO sem LS => | 2.6136 | LS => | 2.29 | MO com LS => | 4.9
|  |  |  | Valor do BDI => | 4.78 |  | Valor com BDI => |  | 20.08
[6 empty] | Quant. => | 12 | Preço Total => | 240.96
14.20 | Código | Banco | Descrição | Tipo |  | Und | Quant. | Valor Unit | Total
Composição | 103980 | SINAPI | JOELHO 90 GRAUS, PVC, SOLDÁVEL, DN 40MM, INSTALADO EM RAMAL DE DISTRIBUIÇÃO DE ÁGUA - FORNECIMENTO E INSTALAÇÃO. AF_06/2022 | INHI - INSTALAÇÕES HIDROS SANITÁRIAS |  | UN | 1 | 16.3 | 16.3
Composição Auxiliar | 88248 | SINAPI | AUXILIAR DE ENCANADOR OU BOMBEIRO HIDRÁULICO COM ENCARGOS COMPLEMENTARES | SEDI - SERVIÇOS DIVERSOS |  | H | 0.192 | 18.93 | 3.63
Composição Auxiliar | 88267 | SINAPI | ENCANADOR OU BOMBEIRO HIDRÁULICO COM ENCARGOS COMPLEMENTARES | SEDI - SERVIÇOS DIVERSOS |  | H | 0.192 | 23.04 | 4.42
Insumo | 00000122 | SINAPI | ADESIVO PLASTICO PARA PVC, FRASCO COM *850* GR | Material |  | UN | 0.0118 | 58.47 | 0.68
Insumo | 00003535 | SINAPI | JOELHO PVC, SOLDAVEL, 90 GRAUS, 40 MM, COR MARROM, PARA AGUA FRIA PREDIAL | Material |  | UN | 1 | 6.58 | 6.58
Insumo | 00020083 | SINAPI | SOLUCAO PREPARADORA / LIMPADORA PARA PVC, FRASCO COM 1000 CM3 | Material |  | UN | 0.014 | 66.25 | 0.92
Insumo | 00038383 | SINAPI | LIXA D'AGUA EM FOLHA, GRAO 100 | Material |  | UN | 0.0427 | 1.79 | 0.07
|  |  |  | MO sem LS => | 2.9283 | LS => | 2.56 | MO com LS => | 5.49
|  |  |  | Valor do BDI => | 5.09 |  | Valor com BDI => |  | 21.39
[6 empty] | Quant. => | 1 | Preço Total => | 21.39
14.21 | Código | Banco | Descrição | Tipo |  | Und | Quant. | Valor Unit | Total
Composição | 89362 | SINAPI | JOELHO 90 GRAUS, PVC, SOLDÁVEL, DN 25MM, INSTALADO EM RAMAL OU SUB-RAMAL DE ÁGUA - FORNECIMENTO E INSTALAÇÃO. AF_06/2022 | INHI - INSTALAÇÕES HIDROS SANITÁRIAS |  | UN | 1 | 8.18 | 8.18
Composição Auxiliar | 88248 | SINAPI | AUXILIAR DE ENCANADOR OU BOMBEIRO HIDRÁULICO COM ENCARGOS COMPLEMENTARES | SEDI - SERVIÇOS DIVERSOS |  | H | 0.152 | 18.93 | 2.87
Composição Auxiliar | 88267 | SINAPI | ENCANADOR OU BOMBEIRO HIDRÁULICO COM ENCARGOS COMPLEMENTARES | SEDI - SERVIÇOS DIVERSOS |  | H | 0.152 | 23.04 | 3.5
Insumo | 00000122 | SINAPI | ADESIVO PLASTICO PARA PVC, FRASCO COM *850* GR | Material |  | UN | 0.0071 | 58.47 | 0.41
Insumo | 00003529 | SINAPI | JOELHO PVC, SOLDAVEL, 90 GRAUS, 25 MM, COR MARROM, PARA AGUA FRIA PREDIAL | Material |  | UN | 1 | 0.81 | 0.81
Insumo | 00020083 | SINAPI | SOLUCAO PREPARADORA / LIMPADORA PARA PVC, FRASCO COM 1000 CM3 | Material |  | UN | 0.008 | 66.25 | 0.53
Insumo | 00038383 | SINAPI | LIXA D'AGUA EM FOLHA, GRAO 100 | Material |  | UN | 0.0338 | 1.79 | 0.06
|  |  |  | MO sem LS => | 2.3202 | LS => | 2.03 | MO com LS => | 4.35
|  |  |  | Valor do BDI => | 2.55 |  | Valor com BDI => |  | 10.73
[6 empty] | Quant. => | 18 | Preço Total => | 193.14
14.22 | Código | Banco | Descrição | Tipo |  | Und | Quant. | Valor Unit | Total
Composição | 89366 | SINAPI | JOELHO 90 GRAUS COM BUCHA DE LATÃO, PVC, SOLDÁVEL, DN 25MM, X 3/4 INSTALADO EM RAMAL OU SUB-RAMAL DE ÁGUA - FORNECIMENTO E INSTALAÇÃO. AF_06/2022 | INHI - INSTALAÇÕES HIDROS SANITÁRIAS |  | UN | 1 | 15.79 | 15.79
Composição Auxiliar | 88248 | SINAPI | AUXILIAR DE ENCANADOR OU BOMBEIRO HIDRÁULICO COM ENCARGOS COMPLEMENTARES | SEDI - SERVIÇOS DIVERSOS |  | H | 0.1416 | 18.93 | 2.68
Composição Auxiliar | 88267 | SINAPI | ENCANADOR OU BOMBEIRO HIDRÁULICO COM ENCARGOS COMPLEMENTARES | SEDI - SERVIÇOS DIVERSOS |  | H | 0.1416 | 23.04 | 3.26
Insumo | 00000122 | SINAPI | ADESIVO PLASTICO PARA PVC, FRASCO COM *850* GR | Material |  | UN | 0.0059 | 58.47 | 0.34
Insumo | 00003524 | SINAPI | JOELHO PVC, SOLDAVEL, COM BUCHA DE LATAO, 90 GRAUS, 25 MM X 3/4", PARA AGUA FRIA PREDIAL | Material |  | UN | 1 | 8.99 | 8.99
Insumo | 00020083 | SINAPI | SOLUCAO PREPARADORA / LIMPADORA PARA PVC, FRASCO COM 1000 CM3 | Material |  | UN | 0.007 | 66.25 | 0.46
Insumo | 00038383 | SINAPI | LIXA D'AGUA EM FOLHA, GRAO 100 | Material |  | UN | 0.0338 | 1.79 | 0.06
|  |  |  | MO sem LS => | 2.1656 | LS => | 1.89 | MO com LS => | 4.06
|  |  |  | Valor do BDI => | 4.93 |  | Valor com BDI => |  | 20.72
[6 empty] | Quant. => | 4 | Preço Total => | 82.88
14.23 | Código | Banco | Descrição | Tipo |  | Und | Quant. | Valor Unit | Total
Composição | 90373 | SINAPI | JOELHO 90 GRAUS COM BUCHA DE LATÃO, PVC, SOLDÁVEL, DN 25MM, X 1/2 INSTALADO EM RAMAL OU SUB-RAMAL DE ÁGUA - FORNECIMENTO E INSTALAÇÃO. AF_06/2022 | INHI - INSTALAÇÕES HIDROS SANITÁRIAS |  | UN | 1 | 12.32 | 12.32
Composição Auxiliar | 88248 | SINAPI | AUXILIAR DE ENCANADOR OU BOMBEIRO HIDRÁULICO COM ENCARGOS COMPLEMENTARES | SEDI - SERVIÇOS DIVERSOS |  | H | 0.1312 | 18.93 | 2.48
Composição Auxiliar | 88267 | SINAPI | ENCANADOR OU BOMBEIRO HIDRÁULICO COM ENCARGOS COMPLEMENTARES | SEDI - SERVIÇOS DIVERSOS |  | H | 0.1312 | 23.04 | 3.02
Insumo | 00000122 | SINAPI | ADESIVO PLASTICO PARA PVC, FRASCO COM *850* GR | Material |  | UN | 0.0059 | 58.47 | 0.34
Insumo | 00020083 | SINAPI | SOLUCAO PREPARADORA / LIMPADORA PARA PVC, FRASCO COM 1000 CM3 | Material |  | UN | 0.007 | 66.25 | 0.46
Insumo | 00020147 | SINAPI | JOELHO PVC, SOLDAVEL, COM BUCHA DE LATAO, 90 GRAUS, 25 MM X 1/2", PARA AGUA FRIA PREDIAL | Material |  | UN | 1 | 5.97 | 5.97
Insumo | 00038383 | SINAPI | LIXA D'AGUA EM FOLHA, GRAO 100 | Material |  | UN | 0.0315 | 1.79 | 0.05
|  |  |  | MO sem LS => | 2.0055 | LS => | 1.75 | MO com LS => | 3.76
|  |  |  | Valor do BDI => | 3.85 |  | Valor com BDI => |  | 16.17
[6 empty] | Quant. => | 17 | Preço Total => | 274.89
14.24 | Código | Banco | Descrição | Tipo |  | Und | Quant. | Valor Unit | Total
Composição | 104159 | SINAPI | LUVA DE CORRER, PVC, SOLDÁVEL, DN 40MM, INSTALADO EM RAMAL DE DISTRIBUIÇÃO DE ÁGUA  FORNECIMENTO E INSTALAÇÃO. AF_06/2022 | INHI - INSTALAÇÕES HIDROS SANITÁRIAS |  | UN | 1 | 38.6 | 38.6
Composição Auxiliar | 88248 | SINAPI | AUXILIAR DE ENCANADOR OU BOMBEIRO HIDRÁULICO COM ENCARGOS COMPLEMENTARES | SEDI - SERVIÇOS DIVERSOS |  | H | 0.128 | 18.93 | 2.42
Composição Auxiliar | 88267 | SINAPI | ENCANADOR OU BOMBEIRO HIDRÁULICO COM ENCARGOS COMPLEMENTARES | SEDI - SERVIÇOS DIVERSOS |  | H | 0.128 | 23.04 | 2.94
Insumo | 00000122 | SINAPI | ADESIVO PLASTICO PARA PVC, FRASCO COM *850* GR | Material |  | UN | 0.0118 | 58.47 | 0.68
Insumo | 00020083 | SINAPI | SOLUCAO PREPARADORA / LIMPADORA PARA PVC, FRASCO COM 1000 CM3 | Material |  | UN | 0.014 | 66.25 | 0.92
Insumo | 00038383 | SINAPI | LIXA D'AGUA EM FOLHA, GRAO 100 | Material |  | UN | 0.0427 | 1.79 | 0.07
Insumo | 00043838 | SINAPI | LUVA DE CORRER PARA TUBO SOLDAVEL, PVC, 40 MM, PARA AGUA FRIA PREDIAL | Material |  | UN | 1 | 31.57 | 31.57
|  |  |  | MO sem LS => | 1.9522 | LS => | 1.71 | MO com LS => | 3.66
|  |  |  | Valor do BDI => | 12.06 |  | Valor com BDI => |  | 50.66
[6 empty] | Quant. => | 2 | Preço Total => | 101.32
14.25 | Código | Banco | Descrição | Tipo |  | Und | Quant. | Valor Unit | Total
Composição | 89427 | SINAPI | LUVA COM BUCHA DE LATÃO, PVC, SOLDÁVEL, DN 25MM X 3/4 , INSTALADO EM RAMAL DE DISTRIBUIÇÃO DE ÁGUA - FORNECIMENTO E INSTALAÇÃO. AF_06/2022 | INHI - INSTALAÇÕES HIDROS SANITÁRIAS |  | UN | 1 | 11.7 | 11.7
Composição Auxiliar | 88248 | SINAPI | AUXILIAR DE ENCANADOR OU BOMBEIRO HIDRÁULICO COM ENCARGOS COMPLEMENTARES | SEDI - SERVIÇOS DIVERSOS |  | H | 0.0844 | 18.93 | 1.59
Composição Auxiliar | 88267 | SINAPI | ENCANADOR OU BOMBEIRO HIDRÁULICO COM ENCARGOS COMPLEMENTARES | SEDI - SERVIÇOS DIVERSOS |  | H | 0.0844 | 23.04 | 1.94
Insumo | 00000122 | SINAPI | ADESIVO PLASTICO PARA PVC, FRASCO COM *850* GR | Material |  | UN | 0.0059 | 58.47 | 0.34
Insumo | 00003870 | SINAPI | LUVA SOLDAVEL COM BUCHA DE LATAO, PVC, 25 MM X 3/4" | Material |  | UN | 1 | 7.32 | 7.32
Insumo | 00020083 | SINAPI | SOLUCAO PREPARADORA / LIMPADORA PARA PVC, FRASCO COM 1000 CM3 | Material |  | UN | 0.007 | 66.25 | 0.46
Insumo | 00038383 | SINAPI | LIXA D'AGUA EM FOLHA, GRAO 100 | Material |  | UN | 0.0281 | 1.79 | 0.05
|  |  |  | MO sem LS => | 1.2855 | LS => | 1.12 | MO com LS => | 2.41
|  |  |  | Valor do BDI => | 3.65 |  | Valor com BDI => |  | 15.35
[6 empty] | Quant. => | 2 | Preço Total => | 30.7
14.26 | Código | Banco | Descrição | Tipo |  | Und | Quant. | Valor Unit | Total
Composição | 89374 | SINAPI | LUVA COM BUCHA DE LATÃO, PVC, SOLDÁVEL, DN 25MM X 1/2", INSTALADO EM RAMAL OU SUB-RAMAL DE ÁGUA - FORNECIMENTO E INSTALAÇÃO. AF_06/2022 | INHI - INSTALAÇÕES HIDROS SANITÁRIAS |  | UN | 1 | 9.84 | 9.84
Composição Auxiliar | 88248 | SINAPI | AUXILIAR DE ENCANADOR OU BOMBEIRO HIDRÁULICO COM ENCARGOS COMPLEMENTARES | SEDI - SERVIÇOS DIVERSOS |  | H | 0.0805 | 18.93 | 1.52
Composição Auxiliar | 88267 | SINAPI | ENCANADOR OU BOMBEIRO HIDRÁULICO COM ENCARGOS COMPLEMENTARES | SEDI - SERVIÇOS DIVERSOS |  | H | 0.0805 | 23.04 | 1.85
Insumo | 00000122 | SINAPI | ADESIVO PLASTICO PARA PVC, FRASCO COM *850* GR | Material |  | UN | 0.0047 | 58.47 | 0.27
Insumo | 00003855 | SINAPI | LUVA SOLDAVEL COM BUCHA DE LATAO, PVC, 20 MM X 1/2" | Material |  | UN | 1 | 5.76 | 5.76
Insumo | 00020083 | SINAPI | SOLUCAO PREPARADORA / LIMPADORA PARA PVC, FRASCO COM 1000 CM3 | Material |  | UN | 0.006 | 66.25 | 0.39
Insumo | 00038383 | SINAPI | LIXA D'AGUA EM FOLHA, GRAO 100 | Material |  | UN | 0.0291 | 1.79 | 0.05
|  |  |  | MO sem LS => | 1.2268 | LS => | 1.07 | MO com LS => | 2.3
|  |  |  | Valor do BDI => | 3.07 |  | Valor com BDI => |  | 12.91
[6 empty] | Quant. => | 1 | Preço Total => | 12.91
14.27 | Código | Banco | Descrição | Tipo |  | Und | Quant. | Valor Unit | Total
Composição | 89987 | SINAPI | REGISTRO DE GAVETA BRUTO, LATÃO, ROSCÁVEL, 3/4", COM ACABAMENTO E CANOPLA CROMADOS - FORNECIMENTO E INSTALAÇÃO. AF_08/2021 | INHI - INSTALAÇÕES HIDROS SANITÁRIAS |  | UN | 1 | 89.3 | 89.3
Composição Auxiliar | 88248 | SINAPI | AUXILIAR DE ENCANADOR OU BOMBEIRO HIDRÁULICO COM ENCARGOS COMPLEMENTARES | SEDI - SERVIÇOS DIVERSOS |  | H | 0.2212 | 18.93 | 4.18
Composição Auxiliar | 88267 | SINAPI | ENCANADOR OU BOMBEIRO HIDRÁULICO COM ENCARGOS COMPLEMENTARES | SEDI - SERVIÇOS DIVERSOS |  | H | 0.2212 | 23.04 | 5.09
Insumo | 00003148 | SINAPI | FITA VEDA ROSCA EM ROLOS DE 18 MM X 50 M (L X C) | Material |  | UN | 0.0106 | 12.9 | 0.13
Insumo | 00006005 | SINAPI | REGISTRO GAVETA COM ACABAMENTO E CANOPLA CROMADOS, SIMPLES, BITOLA 3/4 " (REF 1509) | Material |  | UN | 1 | 79.9 | 79.9
|  |  |  | MO sem LS => | 3.3764 | LS => | 2.95 | MO com LS => | 6.33
|  |  |  | Valor do BDI => | 27.9 |  | Valor com BDI => |  | 117.2
[6 empty] | Quant. => | 9 | Preço Total => | 1054.8
14.28 | Código | Banco | Descrição | Tipo |  | Und | Quant. | Valor Unit | Total
Composição | 89985 | SINAPI | REGISTRO DE PRESSÃO BRUTO, LATÃO, ROSCÁVEL, 3/4", COM ACABAMENTO E CANOPLA CROMADOS - FORNECIMENTO E INSTALAÇÃO. AF_08/2021 | INHI - INSTALAÇÕES HIDROS SANITÁRIAS |  | UN | 1 | 84.76 | 84.76
Composição Auxiliar | 88248 | SINAPI | AUXILIAR DE ENCANADOR OU BOMBEIRO HIDRÁULICO COM ENCARGOS COMPLEMENTARES | SEDI - SERVIÇOS DIVERSOS |  | H | 0.2212 | 18.93 | 4.18
Composição Auxiliar | 88267 | SINAPI | ENCANADOR OU BOMBEIRO HIDRÁULICO COM ENCARGOS COMPLEMENTARES | SEDI - SERVIÇOS DIVERSOS |  | H | 0.2212 | 23.04 | 5.09
Insumo | 00003148 | SINAPI | FITA VEDA ROSCA EM ROLOS DE 18 MM X 50 M (L X C) | Material |  | UN | 0.0106 | 12.9 | 0.13
Insumo | 00006024 | SINAPI | REGISTRO PRESSAO COM ACABAMENTO E CANOPLA CROMADA, SIMPLES, BITOLA 3/4 " (REF 1416) | Material |  | UN | 1 | 75.36 | 75.36
|  |  |  | MO sem LS => | 3.3764 | LS => | 2.95 | MO com LS => | 6.33
|  |  |  | Valor do BDI => | 26.48 |  | Valor com BDI => |  | 111.24
[6 empty] | Quant. => | 2 | Preço Total => | 222.48
14.29 | Código | Banco | Descrição | Tipo |  | Und | Quant. | Valor Unit | Total
Composição | 94493 | SINAPI | REGISTRO DE ESFERA, PVC, SOLDÁVEL, COM VOLANTE, DN 60 MM - FORNECIMENTO E INSTALAÇÃO. AF_08/2021 | INHI - INSTALAÇÕES HIDROS SANITÁRIAS |  | UN | 1 | 80.43 | 80.43
Composição Auxiliar | 88248 | SINAPI | AUXILIAR DE ENCANADOR OU BOMBEIRO HIDRÁULICO COM ENCARGOS COMPLEMENTARES | SEDI - SERVIÇOS DIVERSOS |  | H | 0.1838 | 18.93 | 3.47
Composição Auxiliar | 88267 | SINAPI | ENCANADOR OU BOMBEIRO HIDRÁULICO COM ENCARGOS COMPLEMENTARES | SEDI - SERVIÇOS DIVERSOS |  | H | 0.1838 | 23.04 | 4.23
Insumo | 00011678 | SINAPI | REGISTRO DE ESFERA, PVC, COM VOLANTE, VS, SOLDAVEL, DN 60 MM, COM CORPO DIVIDIDO | Material |  | UN | 1 | 67.05 | 67.05
Insumo | 00020080 | SINAPI | ADESIVO PLASTICO PARA PVC, FRASCO COM 175 GR | Material |  | UN | 0.1543 | 19.08 | 2.94
Insumo | 00020083 | SINAPI | SOLUCAO PREPARADORA / LIMPADORA PARA PVC, FRASCO COM 1000 CM3 | Material |  | UN | 0.041 | 66.25 | 2.71
Insumo | 00038383 | SINAPI | LIXA D'AGUA EM FOLHA, GRAO 100 | Material |  | UN | 0.0184 | 1.79 | 0.03
|  |  |  | MO sem LS => | 2.8056 | LS => | 2.45 | MO com LS => | 5.26
|  |  |  | Valor do BDI => | 25.13 |  | Valor com BDI => |  | 105.56
[6 empty] | Quant. => | 1 | Preço Total => | 105.56
14.30 | Código | Banco | Descrição | Tipo |  | Und | Quant. | Valor Unit | Total
Composição | 104007 | SINAPI | TE DE REDUÇÃO, 90 GRAUS, PVC, SOLDÁVEL, DN 50 MM X 25 MM, INSTALADO EM RAMAL DE DISTRIBUIÇÃO DE ÁGUA - FORNECIMENTO E INSTALAÇÃO. AF_06/2022 | INHI - INSTALAÇÕES HIDROS SANITÁRIAS |  | UN | 1 | 20.64 | 20.64
Composição Auxiliar | 88248 | SINAPI | AUXILIAR DE ENCANADOR OU BOMBEIRO HIDRÁULICO COM ENCARGOS COMPLEMENTARES | SEDI - SERVIÇOS DIVERSOS |  | H | 0.2046 | 18.93 | 3.87
Composição Auxiliar | 88267 | SINAPI | ENCANADOR OU BOMBEIRO HIDRÁULICO COM ENCARGOS COMPLEMENTARES | SEDI - SERVIÇOS DIVERSOS |  | H | 0.2046 | 23.04 | 4.71
Insumo | 00000122 | SINAPI | ADESIVO PLASTICO PARA PVC, FRASCO COM *850* GR | Material |  | UN | 0.0159 | 58.47 | 0.92
Insumo | 00007108 | SINAPI | TE DE REDUCAO, PVC, SOLDAVEL, 90 GRAUS, 50 MM X 20 MM, PARA AGUA FRIA PREDIAL | Material |  | UN | 1 | 9.64 | 9.64
Insumo | 00020083 | SINAPI | SOLUCAO PREPARADORA / LIMPADORA PARA PVC, FRASCO COM 1000 CM3 | Material |  | UN | 0.021 | 66.25 | 1.39
Insumo | 00038383 | SINAPI | LIXA D'AGUA EM FOLHA, GRAO 100 | Material |  | UN | 0.064 | 1.79 | 0.11
|  |  |  | MO sem LS => | 3.1257 | LS => | 2.73 | MO com LS => | 5.86
|  |  |  | Valor do BDI => | 6.45 |  | Valor com BDI => |  | 27.09
[6 empty] | Quant. => | 1 | Preço Total => | 27.09
14.31 | Código | Banco | Descrição | Tipo |  | Und | Quant. | Valor Unit | Total
Composição | 104007 | SINAPI | TE DE REDUÇÃO, 90 GRAUS, PVC, SOLDÁVEL, DN 40 MM X 25 MM, INSTALADO EM RAMAL DE DISTRIBUIÇÃO DE ÁGUA - FORNECIMENTO E INSTALAÇÃO. AF_06/2022 | INHI - INSTALAÇÕES HIDROS SANITÁRIAS |  | UN | 1 | 20.64 | 20.64
Composição Auxiliar | 88248 | SINAPI | AUXILIAR DE ENCANADOR OU BOMBEIRO HIDRÁULICO COM ENCARGOS COMPLEMENTARES | SEDI - SERVIÇOS DIVERSOS |  | H | 0.2046 | 18.93 | 3.87
Composição Auxiliar | 88267 | SINAPI | ENCANADOR OU BOMBEIRO HIDRÁULICO COM ENCARGOS COMPLEMENTARES | SEDI - SERVIÇOS DIVERSOS |  | H | 0.2046 | 23.04 | 4.71
Insumo | 00000122 | SINAPI | ADESIVO PLASTICO PARA PVC, FRASCO COM *850* GR | Material |  | UN | 0.0159 | 58.47 | 0.92
Insumo | 00007108 | SINAPI | TE DE REDUCAO, PVC, SOLDAVEL, 90 GRAUS, 50 MM X 20 MM, PARA AGUA FRIA PREDIAL | Material |  | UN | 1 | 9.64 | 9.64
Insumo | 00020083 | SINAPI | SOLUCAO PREPARADORA / LIMPADORA PARA PVC, FRASCO COM 1000 CM3 | Material |  | UN | 0.021 | 66.25 | 1.39
Insumo | 00038383 | SINAPI | LIXA D'AGUA EM FOLHA, GRAO 100 | Material |  | UN | 0.064 | 1.79 | 0.11
|  |  |  | MO sem LS => | 3.1257 | LS => | 2.73 | MO com LS => | 5.86
|  |  |  | Valor do BDI => | 6.45 |  | Valor com BDI => |  | 27.09
[6 empty] | Quant. => | 1 | Preço Total => | 27.09
14.32 | Código | Banco | Descrição | Tipo |  | Und | Quant. | Valor Unit | Total
Composição | 90374 | SINAPI | TÊ COM BUCHA DE LATÃO NA BOLSA CENTRAL, PVC, SOLDÁVEL, DN 25MM X 3/4 , INSTALADO EM RAMAL OU SUB-RAMAL DE ÁGUA - FORNECIMENTO E INSTALAÇÃO. AF_06/2022 | INHI - INSTALAÇÕES HIDROS SANITÁRIAS |  | UN | 1 | 21.47 | 21.47
Composição Auxiliar | 88248 | SINAPI | AUXILIAR DE ENCANADOR OU BOMBEIRO HIDRÁULICO COM ENCARGOS COMPLEMENTARES | SEDI - SERVIÇOS DIVERSOS |  | H | 0.1887 | 18.93 | 3.57
Composição Auxiliar | 88267 | SINAPI | ENCANADOR OU BOMBEIRO HIDRÁULICO COM ENCARGOS COMPLEMENTARES | SEDI - SERVIÇOS DIVERSOS |  | H | 0.1887 | 23.04 | 4.34
Insumo | 00000122 | SINAPI | ADESIVO PLASTICO PARA PVC, FRASCO COM *850* GR | Material |  | UN | 0.0088 | 58.47 | 0.51
Insumo | 00007122 | SINAPI | TE PVC, SOLDAVEL, COM BUCHA DE LATAO NA BOLSA CENTRAL, 90 GRAUS, 25 MM X 3/4", PARA AGUA FRIA PREDIAL | Material |  | UN | 1 | 12.28 | 12.28
Insumo | 00020083 | SINAPI | SOLUCAO PREPARADORA / LIMPADORA PARA PVC, FRASCO COM 1000 CM3 | Material |  | UN | 0.0105 | 66.25 | 0.69
Insumo | 00038383 | SINAPI | LIXA D'AGUA EM FOLHA, GRAO 100 | Material |  | UN | 0.0484 | 1.79 | 0.08
|  |  |  | MO sem LS => | 2.8803 | LS => | 2.52 | MO com LS => | 5.4
|  |  |  | Valor do BDI => | 6.7 |  | Valor com BDI => |  | 28.17
[6 empty] | Quant. => | 1 | Preço Total => | 28.17
14.33 | Código | Banco | Descrição | Tipo |  | Und | Quant. | Valor Unit | Total
Composição | 89396 | SINAPI | TÊ COM BUCHA DE LATÃO NA BOLSA CENTRAL, PVC, SOLDÁVEL, DN 25MM X 1/2 , INSTALADO EM RAMAL OU SUB-RAMAL DE ÁGUA - FORNECIMENTO E INSTALAÇÃO. AF_06/2022 | INHI - INSTALAÇÕES HIDROS SANITÁRIAS |  | UN | 1 | 19.75 | 19.75
Composição Auxiliar | 88248 | SINAPI | AUXILIAR DE ENCANADOR OU BOMBEIRO HIDRÁULICO COM ENCARGOS COMPLEMENTARES | SEDI - SERVIÇOS DIVERSOS |  | H | 0.1748 | 18.93 | 3.3
Composição Auxiliar | 88267 | SINAPI | ENCANADOR OU BOMBEIRO HIDRÁULICO COM ENCARGOS COMPLEMENTARES | SEDI - SERVIÇOS DIVERSOS |  | H | 0.1748 | 23.04 | 4.02
Insumo | 00000122 | SINAPI | ADESIVO PLASTICO PARA PVC, FRASCO COM *850* GR | Material |  | UN | 0.0088 | 58.47 | 0.51
Insumo | 00007137 | SINAPI | TE PVC, SOLDAVEL, COM BUCHA DE LATAO NA BOLSA CENTRAL, 90 GRAUS, 25 MM X 1/2", PARA AGUA FRIA PREDIAL | Material |  | UN | 1 | 11.15 | 11.15
Insumo | 00020083 | SINAPI | SOLUCAO PREPARADORA / LIMPADORA PARA PVC, FRASCO COM 1000 CM3 | Material |  | UN | 0.0105 | 66.25 | 0.69
Insumo | 00038383 | SINAPI | LIXA D'AGUA EM FOLHA, GRAO 100 | Material |  | UN | 0.0484 | 1.79 | 0.08
|  |  |  | MO sem LS => | 2.667 | LS => | 2.33 | MO com LS => | 5
|  |  |  | Valor do BDI => | 6.17 |  | Valor com BDI => |  | 25.92
[6 empty] | Quant. => | 8 | Preço Total => | 207.36
14.34 | Código | Banco | Descrição | Tipo |  | Und | Quant. | Valor Unit | Total
Composição | 89628 | SINAPI | TE, PVC, SOLDÁVEL, DN 60MM, INSTALADO EM PRUMADA DE ÁGUA - FORNECIMENTO E INSTALAÇÃO. AF_06/2022 | INHI - INSTALAÇÕES HIDROS SANITÁRIAS |  | UN | 1 | 47.77 | 47.77
Composição Auxiliar | 88248 | SINAPI | AUXILIAR DE ENCANADOR OU BOMBEIRO HIDRÁULICO COM ENCARGOS COMPLEMENTARES | SEDI - SERVIÇOS DIVERSOS |  | H | 0.2 | 18.93 | 3.78
Composição Auxiliar | 88267 | SINAPI | ENCANADOR OU BOMBEIRO HIDRÁULICO COM ENCARGOS COMPLEMENTARES | SEDI - SERVIÇOS DIVERSOS |  | H | 0.2 | 23.04 | 4.6
Insumo | 00000122 | SINAPI | ADESIVO PLASTICO PARA PVC, FRASCO COM *850* GR | Material |  | UN | 0.0318 | 58.47 | 1.85
Insumo | 00007143 | SINAPI | TE SOLDAVEL, PVC, 90 GRAUS, 60 MM, PARA AGUA FRIA PREDIAL (NBR 5648) | Material |  | UN | 1 | 34.51 | 34.51
Insumo | 00020083 | SINAPI | SOLUCAO PREPARADORA / LIMPADORA PARA PVC, FRASCO COM 1000 CM3 | Material |  | UN | 0.045 | 66.25 | 2.98
Insumo | 00038383 | SINAPI | LIXA D'AGUA EM FOLHA, GRAO 100 | Material |  | UN | 0.0333 | 1.79 | 0.05
|  |  |  | MO sem LS => | 3.0563 | LS => | 2.67 | MO com LS => | 5.73
|  |  |  | Valor do BDI => | 14.92 |  | Valor com BDI => |  | 62.69
[6 empty] | Quant. => | 1 | Preço Total => | 62.69
14.35 | Código | Banco | Descrição | Tipo |  | Und | Quant. | Valor Unit | Total
Composição | 104004 | SINAPI | TE, PVC, SOLDÁVEL, DN 50MM, INSTALADO EM RAMAL DE DISTRIBUIÇÃO DE ÁGUA - FORNECIMENTO E INSTALAÇÃO. AF_06/2022 | INHI - INSTALAÇÕES HIDROS SANITÁRIAS |  | UN | 1 | 27.33 | 27.33
Composição Auxiliar | 88248 | SINAPI | AUXILIAR DE ENCANADOR OU BOMBEIRO HIDRÁULICO COM ENCARGOS COMPLEMENTARES | SEDI - SERVIÇOS DIVERSOS |  | H | 0.3059 | 18.93 | 5.79
Composição Auxiliar | 88267 | SINAPI | ENCANADOR OU BOMBEIRO HIDRÁULICO COM ENCARGOS COMPLEMENTARES | SEDI - SERVIÇOS DIVERSOS |  | H | 0.3059 | 23.04 | 7.04
Insumo | 00000122 | SINAPI | ADESIVO PLASTICO PARA PVC, FRASCO COM *850* GR | Material |  | UN | 0.0247 | 58.47 | 1.44
Insumo | 00007142 | SINAPI | TE SOLDAVEL, PVC, 90 GRAUS,50 MM, PARA AGUA FRIA PREDIAL (NBR 5648) | Material |  | UN | 1 | 10.75 | 10.75
Insumo | 00020083 | SINAPI | SOLUCAO PREPARADORA / LIMPADORA PARA PVC, FRASCO COM 1000 CM3 | Material |  | UN | 0.033 | 66.25 | 2.18
Insumo | 00038383 | SINAPI | LIXA D'AGUA EM FOLHA, GRAO 100 | Material |  | UN | 0.0765 | 1.79 | 0.13
|  |  |  | MO sem LS => | 4.6725 | LS => | 4.09 | MO com LS => | 8.76
|  |  |  | Valor do BDI => | 8.54 |  | Valor com BDI => |  | 35.87
[6 empty] | Quant. => | 8 | Preço Total => | 286.96
14.36 | Código | Banco | Descrição | Tipo |  | Und | Quant. | Valor Unit | Total
Composição | 104011 | SINAPI | TE, PVC, SOLDÁVEL, DN 40MM, INSTALADO EM RAMAL DE DISTRIBUIÇÃO DE ÁGUA - FORNECIMENTO E INSTALAÇÃO. AF_06/2022 | INHI - INSTALAÇÕES HIDROS SANITÁRIAS |  | UN | 1 | 23.53 | 23.53
Composição Auxiliar | 88248 | SINAPI | AUXILIAR DE ENCANADOR OU BOMBEIRO HIDRÁULICO COM ENCARGOS COMPLEMENTARES | SEDI - SERVIÇOS DIVERSOS |  | H | 0.256 | 18.93 | 4.84
Composição Auxiliar | 88267 | SINAPI | ENCANADOR OU BOMBEIRO HIDRÁULICO COM ENCARGOS COMPLEMENTARES | SEDI - SERVIÇOS DIVERSOS |  | H | 0.256 | 23.04 | 5.89
Insumo | 00000122 | SINAPI | ADESIVO PLASTICO PARA PVC, FRASCO COM *850* GR | Material |  | UN | 0.0176 | 58.47 | 1.02
Insumo | 00007141 | SINAPI | TE SOLDAVEL, PVC, 90 GRAUS, 40 MM, PARA AGUA FRIA PREDIAL (NBR 5648) | Material |  | UN | 1 | 10.28 | 10.28
Insumo | 00020083 | SINAPI | SOLUCAO PREPARADORA / LIMPADORA PARA PVC, FRASCO COM 1000 CM3 | Material |  | UN | 0.021 | 66.25 | 1.39
Insumo | 00038383 | SINAPI | LIXA D'AGUA EM FOLHA, GRAO 100 | Material |  | UN | 0.0641 | 1.79 | 0.11
|  |  |  | MO sem LS => | 3.9098 | LS => | 3.42 | MO com LS => | 7.33
|  |  |  | Valor do BDI => | 7.35 |  | Valor com BDI => |  | 30.88
[6 empty] | Quant. => | 1 | Preço Total => | 30.88
14.37 | Código | Banco | Descrição | Tipo |  | Und | Quant. | Valor Unit | Total
Composição | 89395 | SINAPI | TE, PVC, SOLDÁVEL, DN 25MM, INSTALADO EM RAMAL OU SUB-RAMAL DE ÁGUA - FORNECIMENTO E INSTALAÇÃO. AF_06/2022 | INHI - INSTALAÇÕES HIDROS SANITÁRIAS |  | UN | 1 | 11.32 | 11.32
Composição Auxiliar | 88248 | SINAPI | AUXILIAR DE ENCANADOR OU BOMBEIRO HIDRÁULICO COM ENCARGOS COMPLEMENTARES | SEDI - SERVIÇOS DIVERSOS |  | H | 0.2026 | 18.93 | 3.83
Composição Auxiliar | 88267 | SINAPI | ENCANADOR OU BOMBEIRO HIDRÁULICO COM ENCARGOS COMPLEMENTARES | SEDI - SERVIÇOS DIVERSOS |  | H | 0.2026 | 23.04 | 4.66
Insumo | 00000122 | SINAPI | ADESIVO PLASTICO PARA PVC, FRASCO COM *850* GR | Material |  | UN | 0.0106 | 58.47 | 0.61
Insumo | 00007139 | SINAPI | TE SOLDAVEL, PVC, 90 GRAUS, 25 MM, PARA AGUA FRIA PREDIAL (NBR 5648) | Material |  | UN | 1 | 1.34 | 1.34
Insumo | 00020083 | SINAPI | SOLUCAO PREPARADORA / LIMPADORA PARA PVC, FRASCO COM 1000 CM3 | Material |  | UN | 0.012 | 66.25 | 0.79
Insumo | 00038383 | SINAPI | LIXA D'AGUA EM FOLHA, GRAO 100 | Material |  | UN | 0.0507 | 1.79 | 0.09
|  |  |  | MO sem LS => | 3.0937 | LS => | 2.71 | MO com LS => | 5.8
|  |  |  | Valor do BDI => | 3.53 |  | Valor com BDI => |  | 14.85
[6 empty] | Quant. => | 11 | Preço Total => | 163.35
15 |  |  | LOUÇAS, ACESSÓRIOS E METAIS | [5 empty] | 21105.46
15.1 | Código | Banco | Descrição | Tipo |  | Und | Quant. | Valor Unit | Total
Composição | 190691 | SEDOP | Ducha higienica cromada |  |  | UN | 1 | 152.05 | 152.05
Composição Auxiliar | 280008 | SEDOP | AUXILIAR DE ENCANADOR OU BOMBEIRO HIDRÁULICO COM ENCARGOS COMPLEMENTARES |  |  | H | 0.35 | 17.67 | 6.18
Composição Auxiliar | 280016 | SEDOP | ENCANADOR OU BOMBEIRO HIDRÁULICO COM ENCARGOS COMPLEMENTARES |  |  | H | 0.35 | 22.2 | 7.77
Insumo | H00055 | SEDOP | Fita de vedacao | Material |  | M | 0.6 | 0.4 | 0.24
Insumo | H00051 | SEDOP | Ducha higienica cromada | Material |  | UN | 1 | 137.86 | 137.86
|  |  |  | MO sem LS => | 5.2486 | LS => | 4.59 | MO com LS => | 9.84
|  |  |  | Valor do BDI => | 47.51 |  | Valor com BDI => |  | 199.56
[6 empty] | Quant. => | 5 | Preço Total => | 997.8
15.2 | Código | Banco | Descrição | Tipo |  | Und | Quant. | Valor Unit | Total
Composição | 190090 | SEDOP | Bacia sifonada de louça c/ assento |  |  | UN | 1 | 434.83 | 434.83
Composição Auxiliar | 280016 | SEDOP | ENCANADOR OU BOMBEIRO HIDRÁULICO COM ENCARGOS COMPLEMENTARES |  |  | H | 3.3 | 22.2 | 73.26
Composição Auxiliar | 280008 | SEDOP | AUXILIAR DE ENCANADOR OU BOMBEIRO HIDRÁULICO COM ENCARGOS COMPLEMENTARES |  |  | H | 3.3 | 17.67 | 58.31
Insumo | D00222 | SEDOP | Solução limpadora | Material |  | L | 0.0003 | 49.35 | 0.01
Insumo | D00223 | SEDOP | Adesivo p/ PVC - 75g | Material |  | TB | 0.009 | 8.9 | 0.08
Insumo | H00042 | SEDOP | Parafuso niquelado para loucas sanitarias | Material |  | UN | 4 | 7.9 | 31.6
Insumo | H00021 | SEDOP | Bacia sanitaria de louca | Material |  | UN | 1 | 200.32 | 200.32
Insumo | H00025 | SEDOP | Tubo de ligacao em PVC c/ canopla (LS) | Material |  | UN | 1 | 12.2 | 12.2
Insumo | H00022 | SEDOP | Assento plastico | Material |  | UN | 1 | 40 | 40
Insumo | H00024 | SEDOP | Anel de borracha de 1" | Material |  | UN | 1 | 8.9 | 8.9
Insumo | H00023 | SEDOP | Bolsa plastica (vaso sanitario) | Material |  | UN | 1 | 10.15 | 10.15
|  |  |  | MO sem LS => | 49.5093 | LS => | 43.31 | MO com LS => | 92.82
|  |  |  | Valor do BDI => | 135.88 |  | Valor com BDI => |  | 570.71
[6 empty] | Quant. => | 5 | Preço Total => | 2853.55
15.3 | Código | Banco | Descrição | Tipo |  | Und | Quant. | Valor Unit | Total
Composição | 190304 | SEDOP | Lavatório de louça s/ coluna (incl. torn.sifão e válvula )-PCD |  |  | UN | 1 | 1123.53 | 1123.53
Composição Auxiliar | 280016 | SEDOP | ENCANADOR OU BOMBEIRO HIDRÁULICO COM ENCARGOS COMPLEMENTARES |  |  | H | 3.8 | 22.2 | 84.36
Composição Auxiliar | 280008 | SEDOP | AUXILIAR DE ENCANADOR OU BOMBEIRO HIDRÁULICO COM ENCARGOS COMPLEMENTARES |  |  | H | 3.8 | 17.67 | 67.14
Insumo | H00028 | SEDOP | Valv. p/ lavat./bide d = 1" - cromada | Material |  | UN | 1 | 43 | 43
Insumo | H00056 | SEDOP | Torneira metalica p/ lavatorio de 1/2" | Material |  | UN | 1 | 84.96 | 84.96
Insumo | H00393 | SEDOP | Lavatório PCD s/ coluna | Material |  | UN | 1 | 451.85 | 451.85
Insumo | H00055 | SEDOP | Fita de vedacao | Material |  | M | 2.88 | 0.4 | 1.15
Insumo | H00032 | SEDOP | Sifao metalico de 1 1/2 " | Material |  | UN | 1 | 391.07 | 391.07
|  |  |  | MO sem LS => | 57.0141 | LS => | 49.88 | MO com LS => | 106.89
|  |  |  | Valor do BDI => | 351.1 |  | Valor com BDI => |  | 1474.63
[6 empty] | Quant. => | 1 | Preço Total => | 1474.63
15.4 | Código | Banco | Descrição | Tipo |  | Und | Quant. | Valor Unit | Total
Composição | 190218 | SEDOP | Chuveiro em PVC |  |  | UN | 1 | 48.94 | 48.94
Composição Auxiliar | 280008 | SEDOP | AUXILIAR DE ENCANADOR OU BOMBEIRO HIDRÁULICO COM ENCARGOS COMPLEMENTARES |  |  | H | 0.5 | 17.67 | 8.83
Composição Auxiliar | 280016 | SEDOP | ENCANADOR OU BOMBEIRO HIDRÁULICO COM ENCARGOS COMPLEMENTARES |  |  | H | 0.5 | 22.2 | 11.1
Insumo | H00055 | SEDOP | Fita de vedacao | Material |  | M | 0.28 | 0.4 | 0.11
Insumo | H00043 | SEDOP | Chuveiro em PVC | Material |  | UN | 1 | 28.9 | 28.9
|  |  |  | MO sem LS => | 7.4995 | LS => | 6.56 | MO com LS => | 14.06
|  |  |  | Valor do BDI => | 15.29 |  | Valor com BDI => |  | 64.23
[6 empty] | Quant. => | 2 | Preço Total => | 128.46
15.5 | Código | Banco | Descrição | Tipo |  | Und | Quant. | Valor Unit | Total
Composição | 190085 | SEDOP | Tanque de louça c/ torneira, sifao e valvula |  |  | UN | 1 | 857.16 | 857.16
Composição Auxiliar | 280008 | SEDOP | AUXILIAR DE ENCANADOR OU BOMBEIRO HIDRÁULICO COM ENCARGOS COMPLEMENTARES |  |  | H | 3 | 17.67 | 53.01
Composição Auxiliar | 280016 | SEDOP | ENCANADOR OU BOMBEIRO HIDRÁULICO COM ENCARGOS COMPLEMENTARES |  |  | H | 3 | 22.2 | 66.6
Insumo | H00040 | SEDOP | Sifao plastico de 2" | Material |  | UN | 1 | 13.26 | 13.26
Insumo | H00041 | SEDOP | Tanque de louca | Material |  | UN | 1 | 631.79 | 631.79
Insumo | H00039 | SEDOP | Valv. p/ tanque d = 2" - plastico | Material |  | UN | 1 | 11.2 | 11.2
Insumo | H00055 | SEDOP | Fita de vedacao | Material |  | M | 2.26 | 0.4 | 0.9
Insumo | H00014 | SEDOP | Torneira de tanque/pia cromada de 1/2" | Material |  | UN | 1 | 80.4 | 80.4
|  |  |  | MO sem LS => | 45.0128 | LS => | 39.38 | MO com LS => | 84.39
|  |  |  | Valor do BDI => | 267.86 |  | Valor com BDI => |  | 1125.02
[6 empty] | Quant. => | 1 | Preço Total => | 1125.02
15.6 | Código | Banco | Descrição | Tipo |  | Und | Quant. | Valor Unit | Total
Composição | 191517 | SEDOP | Torneira de metal cromada de 1/2" ou 3/4" p/ lavatório |  |  | UN | 1 | 100.07 | 100.07
Composição Auxiliar | 280016 | SEDOP | ENCANADOR OU BOMBEIRO HIDRÁULICO COM ENCARGOS COMPLEMENTARES |  |  | H | 0.5 | 22.2 | 11.1
Composição Auxiliar | 280008 | SEDOP | AUXILIAR DE ENCANADOR OU BOMBEIRO HIDRÁULICO COM ENCARGOS COMPLEMENTARES |  |  | H | 0.5 | 17.67 | 8.83
Insumo | H00438 | SEDOP | Torneira de metal cromada de 1/2" ou 3/4" p/ lavatório | Material |  | UN | 1 | 79.9 | 79.9
Insumo | H00055 | SEDOP | Fita de vedacao | Material |  | M | 0.6 | 0.4 | 0.24
|  |  |  | MO sem LS => | 7.4995 | LS => | 6.56 | MO com LS => | 14.06
|  |  |  | Valor do BDI => | 31.27 |  | Valor com BDI => |  | 131.34
[6 empty] | Quant. => | 6 | Preço Total => | 788.04
15.7 | Código | Banco | Descrição | Tipo |  | Und | Quant. | Valor Unit | Total
Composição | 190098 | SEDOP | Torneira de metal de 3/4" p/ tanque |  |  | UN | 1 | 80.55 | 80.55
Composição Auxiliar | 280016 | SEDOP | ENCANADOR OU BOMBEIRO HIDRÁULICO COM ENCARGOS COMPLEMENTARES |  |  | H | 0.5 | 22.2 | 11.1
Composição Auxiliar | 280008 | SEDOP | AUXILIAR DE ENCANADOR OU BOMBEIRO HIDRÁULICO COM ENCARGOS COMPLEMENTARES |  |  | H | 0.5 | 17.67 | 8.83
Insumo | H00019 | SEDOP | Torneira longa metalica de 3/4" | Material |  | UN | 1 | 60.38 | 60.38
Insumo | H00055 | SEDOP | Fita de vedacao | Material |  | M | 0.6 | 0.4 | 0.24
|  |  |  | MO sem LS => | 7.4995 | LS => | 6.56 | MO com LS => | 14.06
|  |  |  | Valor do BDI => | 25.17 |  | Valor com BDI => |  | 105.72
[6 empty] | Quant. => | 2 | Preço Total => | 211.44
15.8 | Código | Banco | Descrição | Tipo |  | Und | Quant. | Valor Unit | Total
Composição | 191518 | SEDOP | Torneira de metal cromada de 1/2" ou 3/4" p/ Pia |  |  | UN | 1 | 107.42 | 107.42
Composição Auxiliar | 280008 | SEDOP | AUXILIAR DE ENCANADOR OU BOMBEIRO HIDRÁULICO COM ENCARGOS COMPLEMENTARES |  |  | H | 0.5 | 17.67 | 8.83
Composição Auxiliar | 280016 | SEDOP | ENCANADOR OU BOMBEIRO HIDRÁULICO COM ENCARGOS COMPLEMENTARES |  |  | H | 0.5 | 22.2 | 11.1
Insumo | H00439 | SEDOP | Torneira de metal cromada de 1/2" ou 3/4" p/ Pia | Material |  | UN | 1 | 87.25 | 87.25
Insumo | H00055 | SEDOP | Fita de vedacao | Material |  | M | 0.6 | 0.4 | 0.24
|  |  |  | MO sem LS => | 7.4995 | LS => | 6.56 | MO com LS => | 14.06
|  |  |  | Valor do BDI => | 33.56 |  | Valor com BDI => |  | 140.98
[6 empty] | Quant. => | 5 | Preço Total => | 704.9
15.9 | Código | Banco | Descrição | Tipo |  | Und | Quant. | Valor Unit | Total
Composição | 190097 | SEDOP | Torneira cromada de 1/2" p/ jardim |  |  | UN | 1 | 78.87 | 78.87
Composição Auxiliar | 280016 | SEDOP | ENCANADOR OU BOMBEIRO HIDRÁULICO COM ENCARGOS COMPLEMENTARES |  |  | H | 0.5 | 22.2 | 11.1
Composição Auxiliar | 280008 | SEDOP | AUXILIAR DE ENCANADOR OU BOMBEIRO HIDRÁULICO COM ENCARGOS COMPLEMENTARES |  |  | H | 0.5 | 17.67 | 8.83
Insumo | H00055 | SEDOP | Fita de vedacao | Material |  | M | 0.56 | 0.4 | 0.22
Insumo | H00013 | SEDOP | Torneira para jardim cromada de 1/2" | Material |  | UN | 1 | 58.72 | 58.72
|  |  |  | MO sem LS => | 7.4995 | LS => | 6.56 | MO com LS => | 14.06
|  |  |  | Valor do BDI => | 24.64 |  | Valor com BDI => |  | 103.51
[6 empty] | Quant. => | 2 | Preço Total => | 207.02
15.10 | Código | Banco | Descrição | Tipo |  | Und | Quant. | Valor Unit | Total
Composição | 191513 | SEDOP | Cuba em aço inox 40 x30 x15cm |  |  | UN | 1 | 227.59 | 227.59
Composição Auxiliar | 280016 | SEDOP | ENCANADOR OU BOMBEIRO HIDRÁULICO COM ENCARGOS COMPLEMENTARES |  |  | H | 0.3 | 22.2 | 6.66
Composição Auxiliar | 280008 | SEDOP | AUXILIAR DE ENCANADOR OU BOMBEIRO HIDRÁULICO COM ENCARGOS COMPLEMENTARES |  |  | H | 0.3 | 17.67 | 5.3
Insumo | H00422 | SEDOP | Cuba em aço inox 40 x30 x15cm | Material |  | UN | 1 | 215.55 | 215.55
Insumo | D00223 | SEDOP | Adesivo p/ PVC - 75g | Material |  | TB | 0.01 | 8.9 | 0.08
|  |  |  | MO sem LS => | 4.4965 | LS => | 3.93 | MO com LS => | 8.43
|  |  |  | Valor do BDI => | 71.12 |  | Valor com BDI => |  | 298.71
[6 empty] | Quant. => | 5 | Preço Total => | 1493.55
15.11 | Código | Banco | Descrição | Tipo |  | Und | Quant. | Valor Unit | Total
Composição | 190401 | SEDOP | Mictorio individual em louça c/ acessorios |  |  | UN | 1 | 667.93 | 667.93
Composição Auxiliar | 280016 | SEDOP | ENCANADOR OU BOMBEIRO HIDRÁULICO COM ENCARGOS COMPLEMENTARES |  |  | H | 2.5 | 22.2 | 55.5
Composição Auxiliar | 280008 | SEDOP | AUXILIAR DE ENCANADOR OU BOMBEIRO HIDRÁULICO COM ENCARGOS COMPLEMENTARES |  |  | H | 2.5 | 17.67 | 44.17
Insumo | H00017 | SEDOP | Registro, valvula e sifao p/ mictorio de louça | Material |  | CJ | 1 | 147.9 | 147.9
Insumo | H00057 | SEDOP | Mictorio individual de louca | Material |  | UN | 1 | 419.4 | 419.4
Insumo | H00055 | SEDOP | Fita de vedacao | Material |  | M | 2.4 | 0.4 | 0.96
|  |  |  | MO sem LS => | 37.508 | LS => | 32.81 | MO com LS => | 70.32
|  |  |  | Valor do BDI => | 208.72 |  | Valor com BDI => |  | 876.65
[6 empty] | Quant. => | 2 | Preço Total => | 1753.3
15.12 | Código | Banco | Descrição | Tipo |  | Und | Quant. | Valor Unit | Total
Composição | 190529 | SEDOP | Bebedouro aço inox c/4 torneiras e filtro (det.5) |  |  | UN | 1 | 4781.01 | 4781.01
Composição Auxiliar | 280016 | SEDOP | ENCANADOR OU BOMBEIRO HIDRÁULICO COM ENCARGOS COMPLEMENTARES |  |  | H | 1.5 | 22.2 | 33.3
Composição Auxiliar | 280023 | SEDOP | PEDREIRO COM ENCARGOS COMPLEMENTARES |  |  | H | 1.5 | 22.81 | 34.21
Composição Auxiliar | 280008 | SEDOP | AUXILIAR DE ENCANADOR OU BOMBEIRO HIDRÁULICO COM ENCARGOS COMPLEMENTARES |  |  | H | 2 | 17.67 | 35.34
Insumo | H00257 | SEDOP | Filtro de parede | Material |  | UN | 1 | 150 | 150
Insumo | H00255 | SEDOP | Bebedouro em aco inox c/ 4 ptos c=2,00m | Material |  | UN | 1 | 4238 | 4238
Insumo | H00256 | SEDOP | Torneira de pressao p/ bebedouro | Material |  | UN | 4 | 72.24 | 288.96
Insumo | H00055 | SEDOP | Fita de vedacao | Material |  | M | 3 | 0.4 | 1.2
|  |  |  | MO sem LS => | 38.7455 | LS => | 33.89 | MO com LS => | 72.64
|  |  |  | Valor do BDI => | 1494.06 |  | Valor com BDI => |  | 6275.07
[6 empty] | Quant. => | 1 | Preço Total => | 6275.07
15.13 | Código | Banco | Descrição | Tipo |  | Und | Quant. | Valor Unit | Total
Composição | 190794 | SEDOP | Saboneteira c/ reservatório - Polipropileno |  |  | UN | 1 | 71.1 | 71.1
Composição Auxiliar | 280004 | SEDOP | AJUDANTE DE PEDREIRO COM ENCARGOS COMPLEMENTARES |  |  | H | 0.2 | 18.21 | 3.64
Composição Auxiliar | 280023 | SEDOP | PEDREIRO COM ENCARGOS COMPLEMENTARES |  |  | H | 0.2 | 22.81 | 4.56
Insumo | H00307 | SEDOP | Saboneteira c/ reservatório - polipropileno | Material |  | UN | 1 | 62.9 | 62.9
|  |  |  | MO sem LS => | 2.9977 | LS => | 2.62 | MO com LS => | 5.62
|  |  |  | Valor do BDI => | 22.21 |  | Valor com BDI => |  | 93.31
[6 empty] | Quant. => | 2 | Preço Total => | 186.62
15.14 | Código | Banco | Descrição | Tipo |  | Und | Quant. | Valor Unit | Total
Composição | 190795 | SEDOP | Porta toalha de papel - Polipropileno |  |  | UN | 1 | 93.12 | 93.12
Composição Auxiliar | 280004 | SEDOP | AJUDANTE DE PEDREIRO COM ENCARGOS COMPLEMENTARES |  |  | H | 0.4 | 18.21 | 7.28
Composição Auxiliar | 280023 | SEDOP | PEDREIRO COM ENCARGOS COMPLEMENTARES |  |  | H | 0.4 | 22.81 | 9.12
Insumo | H00308 | SEDOP | Porta toalha de papel - polipropileno | Material |  | UN | 1 | 76.72 | 76.72
|  |  |  | MO sem LS => | 5.9953 | LS => | 5.24 | MO com LS => | 11.24
|  |  |  | Valor do BDI => | 29.1 |  | Valor com BDI => |  | 122.22
[6 empty] | Quant. => | 2 | Preço Total => | 244.44
| Código | Banco | Descrição | Tipo |  | Und | Quant. | Valor Unit | Total
Insumo | 00037399 | SINAPI | CABIDE/GANCHO DE BANHEIRO SIMPLES EM METAL CROMADO | Material |  | UN | 1 | 18.95 | 18.95
|  |  |  | MO sem LS => | 0 | LS => | 0 | MO com LS => | 0
|  |  |  | Valor do BDI => | 5.92 |  | Valor com BDI => |  | 24.87
[6 empty] | Quant. => | 6 | Preço Total => | 149.22
15.16 | Código | Banco | Descrição | Tipo |  | Und | Quant. | Valor Unit | Total
Composição | 100868 | SINAPI | BARRA DE APOIO RETA, EM ACO INOX POLIDO, COMPRIMENTO 80 CM, FIXADA NA PAREDE - FORNECIMENTO E INSTALAÇÃO. AF_01/2020 | INHI - INSTALAÇÕES HIDROS SANITÁRIAS |  | UN | 1 | 342.85 | 342.85
Composição Auxiliar | 88267 | SINAPI | ENCANADOR OU BOMBEIRO HIDRÁULICO COM ENCARGOS COMPLEMENTARES | SEDI - SERVIÇOS DIVERSOS |  | H | 0.9485 | 23.04 | 21.85
Composição Auxiliar | 88316 | SINAPI | SERVENTE COM ENCARGOS COMPLEMENTARES | SEDI - SERVIÇOS DIVERSOS |  | H | 0.2988 | 19.06 | 5.69
Insumo | 00004351 | SINAPI | PARAFUSO NIQUELADO 3 1/2" COM ACABAMENTO CROMADO PARA FIXAR PECA SANITARIA, INCLUI PORCA CEGA, ARRUELA E BUCHA DE NYLON TAMANHO S-8 | Material |  | UN | 6 | 18.56 | 111.36
Insumo | 00036081 | SINAPI | BARRA DE APOIO RETA, EM ACO INOX POLIDO, COMPRIMENTO 80CM, DIAMETRO MINIMO 3 CM | Material |  | UN | 1 | 203.95 | 203.95
|  |  |  | MO sem LS => | 10.1878 | LS => | 8.91 | MO com LS => | 19.1
|  |  |  | Valor do BDI => | 107.14 |  | Valor com BDI => |  | 449.99
[6 empty] | Quant. => | 2 | Preço Total => | 899.98
15.17 | Código | Banco | Descrição | Tipo |  | Und | Quant. | Valor Unit | Total
Composição | 100871 | SINAPI | BARRA DE APOIO RETA, EM ALUMINIO, COMPRIMENTO 70 CM, FIXADA NA PAREDE - FORNECIMENTO E INSTALAÇÃO. AF_01/2020 | INHI - INSTALAÇÕES HIDROS SANITÁRIAS |  | UN | 1 | 295.14 | 295.14
Composição Auxiliar | 88267 | SINAPI | ENCANADOR OU BOMBEIRO HIDRÁULICO COM ENCARGOS COMPLEMENTARES | SEDI - SERVIÇOS DIVERSOS |  | H | 0.9485 | 23.04 | 21.85
Composição Auxiliar | 88316 | SINAPI | SERVENTE COM ENCARGOS COMPLEMENTARES | SEDI - SERVIÇOS DIVERSOS |  | H | 0.2988 | 19.06 | 5.69
Insumo | 00004351 | SINAPI | PARAFUSO NIQUELADO 3 1/2" COM ACABAMENTO CROMADO PARA FIXAR PECA SANITARIA, INCLUI PORCA CEGA, ARRUELA E BUCHA DE NYLON TAMANHO S-8 | Material |  | UN | 6 | 18.56 | 111.36
Insumo | 00036220 | SINAPI | BARRA DE APOIO RETA, EM ALUMINIO, COMPRIMENTO 70CM, DIAMETRO MINIMO 3 CM | Material |  | UN | 1 | 156.24 | 156.24
|  |  |  | MO sem LS => | 10.1878 | LS => | 8.91 | MO com LS => | 19.1
|  |  |  | Valor do BDI => | 92.23 |  | Valor com BDI => |  | 387.37
[6 empty] | Quant. => | 1 | Preço Total => | 387.37
15.18 | Código | Banco | Descrição | Tipo |  | Und | Quant. | Valor Unit | Total
Composição | 100866 | SINAPI | BARRA DE APOIO RETA, EM ACO INOX POLIDO, COMPRIMENTO 40CM, FIXADA NA PAREDE - FORNECIMENTO E INSTALAÇÃO. AF_01/2020 | INHI - INSTALAÇÕES HIDROS SANITÁRIAS |  | UN | 1 | 311.13 | 311.13
Composição Auxiliar | 88267 | SINAPI | ENCANADOR OU BOMBEIRO HIDRÁULICO COM ENCARGOS COMPLEMENTARES | SEDI - SERVIÇOS DIVERSOS |  | H | 0.9485 | 23.04 | 21.85
Composição Auxiliar | 88316 | SINAPI | SERVENTE COM ENCARGOS COMPLEMENTARES | SEDI - SERVIÇOS DIVERSOS |  | H | 0.2988 | 19.06 | 5.69
Insumo | 00004351 | SINAPI | PARAFUSO NIQUELADO 3 1/2" COM ACABAMENTO CROMADO PARA FIXAR PECA SANITARIA, INCLUI PORCA CEGA, ARRUELA E BUCHA DE NYLON TAMANHO S-8 | Material |  | UN | 6 | 18.56 | 111.36
Insumo | 00036204 | SINAPI | BARRA DE APOIO RETA, EM ACO INOX POLIDO, COMPRIMENTO 60CM, DIAMETRO MINIMO 3 CM | Material |  | UN | 1 | 172.23 | 172.23
|  |  |  | MO sem LS => | 10.1878 | LS => | 8.91 | MO com LS => | 19.1
|  |  |  | Valor do BDI => | 97.22 |  | Valor com BDI => |  | 408.35
[6 empty] | Quant. => | 2 | Preço Total => | 816.7
15.19 | Código | Banco | Descrição | Tipo |  | Und | Quant. | Valor Unit | Total
Composição | 100874 | SINAPI | PUXADOR PARA PCD, FIXADO NA PORTA - FORNECIMENTO E INSTALAÇÃO. AF_01/2020 | INHI - INSTALAÇÕES HIDROS SANITÁRIAS |  | UN | 1 | 311.13 | 311.13
Composição Auxiliar | 88267 | SINAPI | ENCANADOR OU BOMBEIRO HIDRÁULICO COM ENCARGOS COMPLEMENTARES | SEDI - SERVIÇOS DIVERSOS |  | H | 0.9485 | 23.04 | 21.85
Composição Auxiliar | 88316 | SINAPI | SERVENTE COM ENCARGOS COMPLEMENTARES | SEDI - SERVIÇOS DIVERSOS |  | H | 0.2988 | 19.06 | 5.69
Insumo | 00004351 | SINAPI | PARAFUSO NIQUELADO 3 1/2" COM ACABAMENTO CROMADO PARA FIXAR PECA SANITARIA, INCLUI PORCA CEGA, ARRUELA E BUCHA DE NYLON TAMANHO S-8 | Material |  | UN | 6 | 18.56 | 111.36
Insumo | 00036204 | SINAPI | BARRA DE APOIO RETA, EM ACO INOX POLIDO, COMPRIMENTO 60CM, DIAMETRO MINIMO 3 CM | Material |  | UN | 1 | 172.23 | 172.23
|  |  |  | MO sem LS => | 10.1878 | LS => | 8.91 | MO com LS => | 19.1
|  |  |  | Valor do BDI => | 97.22 |  | Valor com BDI => |  | 408.35
[6 empty] | Quant. => | 1 | Preço Total => | 408.35
16 |  |  | INSTALAÇÃO PARA CLIMATIZAÇÃO | [5 empty] | 19732.53
16.1 | Código | Banco | Descrição | Tipo |  | Und | Quant. | Valor Unit | Total
Composição | 93660 | SINAPI | DISJUNTOR BIPOLAR TIPO DIN, CORRENTE NOMINAL DE 10A - FORNECIMENTO E INSTALAÇÃO. AF_10/2020 | INEL - INSTALAÇÃO ELÉTRICA/ELETRIFICAÇÃO E ILUMINAÇÃO EXTERNA |  | UN | 1 | 54.3 | 54.3
Composição Auxiliar | 88247 | SINAPI | AUXILIAR DE ELETRICISTA COM ENCARGOS COMPLEMENTARES | SEDI - SERVIÇOS DIVERSOS |  | H | 0.0703 | 19.83 | 1.39
Composição Auxiliar | 88264 | SINAPI | ELETRICISTA COM ENCARGOS COMPLEMENTARES | SEDI - SERVIÇOS DIVERSOS |  | H | 0.0703 | 24.01 | 1.68
Insumo | 00001570 | SINAPI | TERMINAL A COMPRESSAO EM COBRE ESTANHADO PARA CABO 2,5 MM2, 1 FURO E 1 COMPRESSAO, PARA PARAFUSO DE FIXACAO M5 | Material |  | UN | 2 | 0.94 | 1.88
Insumo | 00034616 | SINAPI | DISJUNTOR TIPO DIN/IEC, BIPOLAR DE 6 ATE 32A | Material |  | UN | 1 | 49.35 | 49.35
|  |  |  | MO sem LS => | 1.0934 | LS => | 0.96 | MO com LS => | 2.05
|  |  |  | Valor do BDI => | 16.96 |  | Valor com BDI => |  | 71.26
[6 empty] | Quant. => | 4 | Preço Total => | 285.04
16.2 | Código | Banco | Descrição | Tipo |  | Und | Quant. | Valor Unit | Total
Composição | 170900 | SEDOP | Disjuntor 3P - 125A a 225A - PADRÃO DIN |  |  | UN | 1 | 426.22 | 426.22
Composição Auxiliar | 280014 | SEDOP | ELETRICISTA COM ENCARGOS COMPLEMENTARES |  |  | H | 1 | 23.04 | 23.04
Composição Auxiliar | 280007 | SEDOP | AUXILIAR DE ELETRICISTA COM ENCARGOS COMPLEMENTARES |  |  | H | 0.5 | 18.45 | 9.22
Insumo | E00538 | SEDOP | Disjuntor 3P - 125A - PADRÃO DIN | Material |  | UN | 1 | 393.96 | 393.96
|  |  |  | MO sem LS => | 12.0386 | LS => | 10.53 | MO com LS => | 22.57
|  |  |  | Valor do BDI => | 133.19 |  | Valor com BDI => |  | 559.41
[6 empty] | Quant. => | 1 | Preço Total => | 559.41
16.4 | Código | Banco | Descrição | Tipo |  | Und | Quant. | Valor Unit | Total
Composição | 231086 | SEDOP | Ponto de gás p/ split até 30.000 BTU |  |  | PT | 1 | 2434.54 | 2434.54
Composição Auxiliar | 280014 | SEDOP | ELETRICISTA COM ENCARGOS COMPLEMENTARES |  |  | H | 6 | 23.04 | 138.24
Composição Auxiliar | 280021 | SEDOP | MONTADOR ELETROMECÃNICO COM ENCARGOS COMPLEMENTARES |  |  | H | 6 | 49.45 | 296.7
Composição Auxiliar | 280026 | SEDOP | SERVENTE COM ENCARGOS COMPLEMENTARES |  |  | H | 10 | 18.16 | 181.6
Insumo | H00376 | SEDOP | Tubo de polietileno 1 1/8" | Material |  | M | 12 | 4 | 48
Insumo | E00729 | SEDOP | Cabo "PP" 4 x 6,0mm | Material |  | M | 12 | 36.42 | 437.04
Insumo | H00375 | SEDOP | Tubo de polietileno 1/2" | Material |  | M | 12 | 2.18 | 26.16
Insumo | E00725 | SEDOP | Tubo de cobre de 1 1/8" | Material |  | M | 12 | 74.8 | 897.6
Insumo | E00724 | SEDOP | Tubo de cobre de 1/2" | Material |  | M | 12 | 34.1 | 409.2
|  |  |  | MO sem LS => | 253.7977 | LS => | 222.02 | MO com LS => | 475.82
|  |  |  | Valor do BDI => | 760.79 |  | Valor com BDI => |  | 3195.33
[6 empty] | Quant. => | 4 | Preço Total => | 12781.32
16.5 | Código | Banco | Descrição | Tipo |  | Und | Quant. | Valor Unit | Total
Composição | 231085 | SEDOP | Ponto de gás p/ split até 18.000 BTU |  |  | PT | 1 | 1565.75 | 1565.75
Composição Auxiliar | 280007 | SEDOP | AUXILIAR DE ELETRICISTA COM ENCARGOS COMPLEMENTARES |  |  | H | 6 | 18.45 | 110.7
Composição Auxiliar | 280014 | SEDOP | ELETRICISTA COM ENCARGOS COMPLEMENTARES |  |  | H | 5 | 23.04 | 115.2
Composição Auxiliar | 280021 | SEDOP | MONTADOR ELETROMECÃNICO COM ENCARGOS COMPLEMENTARES |  |  | H | 5 | 49.45 | 247.25
Insumo | H00373 | SEDOP | Tubo de polietileno 3/8" | Material |  | M | 12 | 2.13 | 25.56
Insumo | E00728 | SEDOP | Tubo de cobre de 5/8" | Material |  | M | 12 | 41.8 | 501.6
Insumo | H00374 | SEDOP | Tubo de polietileno 5/8" | Material |  | M | 12 | 3.61 | 43.32
Insumo | E00726 | SEDOP | Cabo "PP" 4x2,5mm | Material |  | M | 12 | 16.01 | 192.12
Insumo | E00727 | SEDOP | Tubo de cobre de 3/8" | Material |  | M | 12 | 27.5 | 330
|  |  |  | MO sem LS => | 197.2424 | LS => | 172.55 | MO com LS => | 369.79
|  |  |  | Valor do BDI => | 489.29 |  | Valor com BDI => |  | 2055.04
[6 empty] | Quant. => | 1 | Preço Total => | 2055.04
16.6 | Código | Banco | Descrição | Tipo |  | Und | Quant. | Valor Unit | Total
Composição | 231085 | SEDOP | Ponto de gás p/ split até 9.000 BTU |  |  | PT | 1 | 1565.75 | 1565.75
Composição Auxiliar | 280007 | SEDOP | AUXILIAR DE ELETRICISTA COM ENCARGOS COMPLEMENTARES |  |  | H | 6 | 18.45 | 110.7
Composição Auxiliar | 280014 | SEDOP | ELETRICISTA COM ENCARGOS COMPLEMENTARES |  |  | H | 5 | 23.04 | 115.2
Composição Auxiliar | 280021 | SEDOP | MONTADOR ELETROMECÃNICO COM ENCARGOS COMPLEMENTARES |  |  | H | 5 | 49.45 | 247.25
Insumo | H00373 | SEDOP | Tubo de polietileno 3/8" | Material |  | M | 12 | 2.13 | 25.56
Insumo | E00728 | SEDOP | Tubo de cobre de 5/8" | Material |  | M | 12 | 41.8 | 501.6
Insumo | H00374 | SEDOP | Tubo de polietileno 5/8" | Material |  | M | 12 | 3.61 | 43.32
Insumo | E00726 | SEDOP | Cabo "PP" 4x2,5mm | Material |  | M | 12 | 16.01 | 192.12
Insumo | E00727 | SEDOP | Tubo de cobre de 3/8" | Material |  | M | 12 | 27.5 | 330
|  |  |  | MO sem LS => | 197.2424 | LS => | 172.55 | MO com LS => | 369.79
|  |  |  | Valor do BDI => | 489.29 |  | Valor com BDI => |  | 2055.04
[6 empty] | Quant. => | 1 | Preço Total => | 2055.04
16.7 | Código | Banco | Descrição | Tipo |  | Und | Quant. | Valor Unit | Total
Composição | 231084 | SEDOP | Ponto de dreno p/ split (10m) |  |  | PT | 1 | 253.55 | 253.55
Composição Auxiliar | 280014 | SEDOP | ELETRICISTA COM ENCARGOS COMPLEMENTARES |  |  | H | 3 | 23.04 | 69.12
Composição Auxiliar | 280007 | SEDOP | AUXILIAR DE ELETRICISTA COM ENCARGOS COMPLEMENTARES |  |  | H | 3 | 18.45 | 55.35
Insumo | H00006 | SEDOP | Tubo em PVC - JS - 25mm (LH) | Material |  | M | 12 | 8.36 | 100.32
Insumo | H00373 | SEDOP | Tubo de polietileno 3/8" | Material |  | M | 12 | 2.13 | 25.56
Insumo | H00093 | SEDOP | Joelho/Cotovelo 90º em PVC - JS - 25mm-LH | Material |  | UN | 2 | 1.6 | 3.2
|  |  |  | MO sem LS => | 45.7169 | LS => | 39.99 | MO com LS => | 85.71
|  |  |  | Valor do BDI => | 79.23 |  | Valor com BDI => |  | 332.78
[6 empty] | Quant. => | 6 | Preço Total => | 1996.68
17 |  |  | FORRO | [5 empty] | 51110.48
17.1 | Código | Banco | Descrição | Tipo |  | Und | Quant. | Valor Unit | Total
Composição | 140348 | SEDOP | Barroteamento em madeira de lei p/ forro PVC |  |  | m² | 1 | 57.36 | 57.36
Composição Auxiliar | 280013 | SEDOP | CARPINTEIRO COM ENCARGOS COMPLEMENTARES |  |  | H | 0.9 | 22.61 | 20.34
Composição Auxiliar | 280002 | SEDOP | AJUDANTE DE CARPINTEIRO COM ENCARGOS COMPLEMENTARES |  |  | H | 0.9 | 18.09 | 16.28
Insumo | D00012 | SEDOP | Ripão em madeira de lei 2"x1" serr. | Material |  | Dz | 0.1 | 170 | 17
Insumo | D00084 | SEDOP | Prego 1 1/2"x13 | Material |  | KG | 0.2 | 18.74 | 3.74
|  |  |  | MO sem LS => | 13.4681 | LS => | 11.78 | MO com LS => | 25.25
|  |  |  | Valor do BDI => | 17.92 |  | Valor com BDI => |  | 75.28
[6 empty] | Quant. => | 407.97 | Preço Total => | 30711.98
17.2 | Código | Banco | Descrição | Tipo |  | Und | Quant. | Valor Unit | Total
Composição | 141336 | SEDOP | Forro em lambri de PVC |  |  | m² | 1 | 38.1 | 38.1
Composição Auxiliar | 280002 | SEDOP | AJUDANTE DE CARPINTEIRO COM ENCARGOS COMPLEMENTARES |  |  | H | 0.3 | 18.09 | 5.42
Composição Auxiliar | 280013 | SEDOP | CARPINTEIRO COM ENCARGOS COMPLEMENTARES |  |  | H | 0.3 | 22.61 | 6.78
Insumo | A00024 | SEDOP | Forro em lambri de PVC | Material |  | m² | 1 | 25.9 | 25.9
|  |  |  | MO sem LS => | 4.4858 | LS => | 3.92 | MO com LS => | 8.41
|  |  |  | Valor do BDI => | 11.9 |  | Valor com BDI => |  | 50
[6 empty] | Quant. => | 407.97 | Preço Total => | 20398.5
18 |  |  | ESQUADRIAS | [5 empty] | 65247.52
18.1 | Código | Banco | Descrição | Tipo |  | Und | Quant. | Valor Unit | Total
Composição | 91341 | SINAPI | PA01 - PORTA EM ALUMÍNIO DE ABRIR TIPO VENEZIANA 60x165 COM GUARNIÇÃO, FIXAÇÃO COM PARAFUSOS - FORNECIMENTO E INSTALAÇÃO. | ESQV - ESQUADRIAS/FERRAGENS/VIDROS |  | m² | 1 | 461.15 | 461.15
Composição Auxiliar | 88309 | SINAPI | PEDREIRO COM ENCARGOS COMPLEMENTARES | SEDI - SERVIÇOS DIVERSOS |  | H | 0.3826 | 23.77 | 9.09
Composição Auxiliar | 88316 | SINAPI | SERVENTE COM ENCARGOS COMPLEMENTARES | SEDI - SERVIÇOS DIVERSOS |  | H | 0.191 | 19.06 | 3.64
Insumo | 00000142 | SINAPI | SELANTE ELASTICO MONOCOMPONENTE A BASE DE POLIURETANO (PU) PARA JUNTAS DIVERSAS | Material |  | 310ML | 0.8829 | 39.71 | 35.05
Insumo | 00007568 | SINAPI | BUCHA DE NYLON SEM ABA S10, COM PARAFUSO DE 6,10 X 65 MM EM ACO ZINCADO COM ROSCA SOBERBA, CABECA CHATA E FENDA PHILLIPS | Material |  | UN | 4.8166 | 1.22 | 5.87
Insumo | 00036888 | SINAPI | GUARNICAO / MOLDURA / ARREMATE DE ACABAMENTO PARA ESQUADRIA, EM ALUMINIO PERFIL 25, ACABAMENTO ANODIZADO BRANCO OU BRILHANTE, PARA 1 FACE | Material |  | M | 6.8504 | 18.15 | 124.33
Insumo | 00039025 | SINAPI | PORTA DE ABRIR EM ALUMINIO TIPO VENEZIANA, ACABAMENTO ANODIZADO NATURAL, SEM GUARNICAO/ALIZAR/VISTA, 87 X 210 CM | Material |  | UN | 0.5473 | 517.4 | 283.17
|  |  |  | MO sem LS => | 4.5658 | LS => | 3.99 | MO com LS => | 8.56
|  |  |  | Valor do BDI => | 144.1 |  | Valor com BDI => |  | 605.25
[6 empty] | Quant. => | 5.94 | Preço Total => | 3595.18
18.2 | Código | Banco | Descrição | Tipo |  | Und | Quant. | Valor Unit | Total
Composição | 91341 | SINAPI | PA02 - PORTA EM ALUMÍNIO DE ABRIR TIPO VENEZIANA 80x100 COM GUARNIÇÃO, FIXAÇÃO COM PARAFUSOS - FORNECIMENTO E INSTALAÇÃO. | ESQV - ESQUADRIAS/FERRAGENS/VIDROS |  | m² | 1 | 461.15 | 461.15
Composição Auxiliar | 88309 | SINAPI | PEDREIRO COM ENCARGOS COMPLEMENTARES | SEDI - SERVIÇOS DIVERSOS |  | H | 0.3826 | 23.77 | 9.09
Composição Auxiliar | 88316 | SINAPI | SERVENTE COM ENCARGOS COMPLEMENTARES | SEDI - SERVIÇOS DIVERSOS |  | H | 0.191 | 19.06 | 3.64
Insumo | 00000142 | SINAPI | SELANTE ELASTICO MONOCOMPONENTE A BASE DE POLIURETANO (PU) PARA JUNTAS DIVERSAS | Material |  | 310ML | 0.8829 | 39.71 | 35.05
Insumo | 00007568 | SINAPI | BUCHA DE NYLON SEM ABA S10, COM PARAFUSO DE 6,10 X 65 MM EM ACO ZINCADO COM ROSCA SOBERBA, CABECA CHATA E FENDA PHILLIPS | Material |  | UN | 4.8166 | 1.22 | 5.87
Insumo | 00036888 | SINAPI | GUARNICAO / MOLDURA / ARREMATE DE ACABAMENTO PARA ESQUADRIA, EM ALUMINIO PERFIL 25, ACABAMENTO ANODIZADO BRANCO OU BRILHANTE, PARA 1 FACE | Material |  | M | 6.8504 | 18.15 | 124.33
Insumo | 00039025 | SINAPI | PORTA DE ABRIR EM ALUMINIO TIPO VENEZIANA, ACABAMENTO ANODIZADO NATURAL, SEM GUARNICAO/ALIZAR/VISTA, 87 X 210 CM | Material |  | UN | 0.5473 | 517.4 | 283.17
|  |  |  | MO sem LS => | 4.5658 | LS => | 3.99 | MO com LS => | 8.56
|  |  |  | Valor do BDI => | 144.1 |  | Valor com BDI => |  | 605.25
[6 empty] | Quant. => | 0.8 | Preço Total => | 484.2
18.3 | Código | Banco | Descrição | Tipo |  | Und | Quant. | Valor Unit | Total
Composição | 090065 | SEDOP | PM01 - Esquadria mad. 90x210 e=3cm c/ caix. aduela e alizar |  |  | m² | 1 | 490.48 | 490.48
Composição Auxiliar | 280023 | SEDOP | PEDREIRO COM ENCARGOS COMPLEMENTARES |  |  | H | 0.3 | 22.81 | 6.84
Composição Auxiliar | 280002 | SEDOP | AJUDANTE DE CARPINTEIRO COM ENCARGOS COMPLEMENTARES |  |  | H | 1.2 | 18.09 | 21.7
Composição Auxiliar | 280013 | SEDOP | CARPINTEIRO COM ENCARGOS COMPLEMENTARES |  |  | H | 3.2 | 22.61 | 72.35
Insumo | D00094 | SEDOP | Esquadria de madeira maciça | Material |  | m² | 1 | 220.55 | 220.55
Insumo | D00097 | SEDOP | Alizar em madeira de lei | Material |  | M | 6 | 13.08 | 78.48
Insumo | D00096 | SEDOP | Caixilho em madeira de lei | Material |  | m² | 0.6 | 150.94 | 90.56
|  |  |  | MO sem LS => | 37.9507 | LS => | 33.2 | MO com LS => | 71.15
|  |  |  | Valor do BDI => | 153.27 |  | Valor com BDI => |  | 643.75
[6 empty] | Quant. => | 1.89 | Preço Total => | 1216.68
18.4 | Código | Banco | Descrição | Tipo |  | Und | Quant. | Valor Unit | Total
Composição | 090065 | SEDOP | PM02 - Esquadria mad. 80x210 e=3cm c/ caix. aduela e alizar |  |  | m² | 1 | 490.48 | 490.48
Composição Auxiliar | 280023 | SEDOP | PEDREIRO COM ENCARGOS COMPLEMENTARES |  |  | H | 0.3 | 22.81 | 6.84
Composição Auxiliar | 280002 | SEDOP | AJUDANTE DE CARPINTEIRO COM ENCARGOS COMPLEMENTARES |  |  | H | 1.2 | 18.09 | 21.7
Composição Auxiliar | 280013 | SEDOP | CARPINTEIRO COM ENCARGOS COMPLEMENTARES |  |  | H | 3.2 | 22.61 | 72.35
Insumo | D00094 | SEDOP | Esquadria de madeira maciça | Material |  | m² | 1 | 220.55 | 220.55
Insumo | D00097 | SEDOP | Alizar em madeira de lei | Material |  | M | 6 | 13.08 | 78.48
Insumo | D00096 | SEDOP | Caixilho em madeira de lei | Material |  | m² | 0.6 | 150.94 | 90.56
|  |  |  | MO sem LS => | 37.9507 | LS => | 33.2 | MO com LS => | 71.15
|  |  |  | Valor do BDI => | 153.27 |  | Valor com BDI => |  | 643.75
[6 empty] | Quant. => | 11.76 | Preço Total => | 7570.5
18.5 | Código | Banco | Descrição | Tipo |  | Und | Quant. | Valor Unit | Total
Composição | 090065 | SEDOP | PM03 - Esquadria mad. 70x210 e=3cm c/ caix. aduela e alizar |  |  | m² | 1 | 490.48 | 490.48
Composição Auxiliar | 280023 | SEDOP | PEDREIRO COM ENCARGOS COMPLEMENTARES |  |  | H | 0.3 | 22.81 | 6.84
Composição Auxiliar | 280002 | SEDOP | AJUDANTE DE CARPINTEIRO COM ENCARGOS COMPLEMENTARES |  |  | H | 1.2 | 18.09 | 21.7
Composição Auxiliar | 280013 | SEDOP | CARPINTEIRO COM ENCARGOS COMPLEMENTARES |  |  | H | 3.2 | 22.61 | 72.35
Insumo | D00094 | SEDOP | Esquadria de madeira maciça | Material |  | m² | 1 | 220.55 | 220.55
Insumo | D00097 | SEDOP | Alizar em madeira de lei | Material |  | M | 6 | 13.08 | 78.48
Insumo | D00096 | SEDOP | Caixilho em madeira de lei | Material |  | m² | 0.6 | 150.94 | 90.56
|  |  |  | MO sem LS => | 37.9507 | LS => | 33.2 | MO com LS => | 71.15
|  |  |  | Valor do BDI => | 153.27 |  | Valor com BDI => |  | 643.75
[6 empty] | Quant. => | 5.88 | Preço Total => | 3785.25
18.6 | Código | Banco | Descrição | Tipo |  | Und | Quant. | Valor Unit | Total
Composição | 090622 | SEDOP | PME01 - Portão de ferro 300x210 c/ ferragens (incl. pint. anti-corrosiva) |  |  | m² | 1 | 583.81 | 583.81
Composição Auxiliar | 280004 | SEDOP | AJUDANTE DE PEDREIRO COM ENCARGOS COMPLEMENTARES |  |  | H | 1.2 | 18.21 | 21.85
Composição Auxiliar | 110142 | SEDOP | Argamassa de cimento e areia 1:6 |  |  | m³ | 0.05 | 495.75 | 24.78
Composição Auxiliar | 280023 | SEDOP | PEDREIRO COM ENCARGOS COMPLEMENTARES |  |  | H | 1.85 | 22.81 | 42.19
Insumo | D00234 | SEDOP | Portão de ferro 3/4" c/ ferragens - sec.redonda (incl. pint. anti-corrosiva) | Material |  | m² | 1 | 494.99 | 494.99
|  |  |  | MO sem LS => | 26.2055 | LS => | 22.92 | MO com LS => | 49.13
|  |  |  | Valor do BDI => | 182.44 |  | Valor com BDI => |  | 766.25
[6 empty] | Quant. => | 6.3 | Preço Total => | 4827.37
18.7 | Código | Banco | Descrição | Tipo |  | Und | Quant. | Valor Unit | Total
Composição | 090822 | SEDOP | PME02 - Portão de ferro em metalom 500x210 (incl. pintura anti corrosiva) |  |  | m² | 1 | 426.33 | 426.33
Composição Auxiliar | 280004 | SEDOP | AJUDANTE DE PEDREIRO COM ENCARGOS COMPLEMENTARES |  |  | H | 2 | 18.21 | 36.42
Composição Auxiliar | 280023 | SEDOP | PEDREIRO COM ENCARGOS COMPLEMENTARES |  |  | H | 2 | 22.81 | 45.62
Composição Auxiliar | 110141 | SEDOP | Argamassa de cimento e areia 1:4 |  |  | m³ | 0.05 | 564.98 | 28.24
Insumo | D00087 | SEDOP | Portão de ferro em metalom (inc. pint.ant.cor) | Material |  | m² | 1 | 316.05 | 316.05
|  |  |  | MO sem LS => | 32.5421 | LS => | 28.47 | MO com LS => | 61.01
|  |  |  | Valor do BDI => | 133.22 |  | Valor com BDI => |  | 559.55
[6 empty] | Quant. => | 14.5 | Preço Total => | 8113.47
18.8 | Código | Banco | Descrição | Tipo |  | Und | Quant. | Valor Unit | Total
Composição | 090822 | SEDOP | PME03 - Portão de ferro em metalom 90x210 (incl. pintura anti corrosiva) |  |  | m² | 1 | 426.33 | 426.33
Composição Auxiliar | 280004 | SEDOP | AJUDANTE DE PEDREIRO COM ENCARGOS COMPLEMENTARES |  |  | H | 2 | 18.21 | 36.42
Composição Auxiliar | 280023 | SEDOP | PEDREIRO COM ENCARGOS COMPLEMENTARES |  |  | H | 2 | 22.81 | 45.62
Composição Auxiliar | 110141 | SEDOP | Argamassa de cimento e areia 1:4 |  |  | m³ | 0.05 | 564.98 | 28.24
Insumo | D00087 | SEDOP | Portão de ferro em metalom (inc. pint.ant.cor) | Material |  | m² | 1 | 316.05 | 316.05
|  |  |  | MO sem LS => | 32.5421 | LS => | 28.47 | MO com LS => | 61.01
|  |  |  | Valor do BDI => | 133.22 |  | Valor com BDI => |  | 559.55
[6 empty] | Quant. => | 1.89 | Preço Total => | 1057.54
18.9 | Código | Banco | Descrição | Tipo |  | Und | Quant. | Valor Unit | Total
Composição | 161387 | SEDOP | B01 - Vidro temperado fumê 100x50, e= 8mm com ferragens |  |  | m² | 1 | 662.8 | 662.8
Composição Auxiliar | 280026 | SEDOP | SERVENTE COM ENCARGOS COMPLEMENTARES |  |  | H | 1.469 | 18.16 | 26.67
Composição Auxiliar | 280030 | SEDOP | VIDRACEIRO COM ENCARGOS COMPLEMENTARES |  |  | H | 1.511 | 22.73 | 34.34
Insumo | D00291 | SEDOP | Vidro temperado fumê e= 8mm | Material |  | m² | 1 | 601.79 | 601.79
|  |  |  | MO sem LS => | 22.4024 | LS => | 19.6 | MO com LS => | 42
|  |  |  | Valor do BDI => | 207.12 |  | Valor com BDI => |  | 869.92
[6 empty] | Quant. => | 1.5 | Preço Total => | 1304.88
18.10 | Código | Banco | Descrição | Tipo |  | Und | Quant. | Valor Unit | Total
Composição | 161387 | SEDOP | J01 - Vidro temperado fumê preto 200x110, e= 8mm com ferragens |  |  | m² | 1 | 662.8 | 662.8
Composição Auxiliar | 280026 | SEDOP | SERVENTE COM ENCARGOS COMPLEMENTARES |  |  | H | 1.469 | 18.16 | 26.67
Composição Auxiliar | 280030 | SEDOP | VIDRACEIRO COM ENCARGOS COMPLEMENTARES |  |  | H | 1.511 | 22.73 | 34.34
Insumo | D00291 | SEDOP | Vidro temperado fumê e= 8mm | Material |  | m² | 1 | 601.79 | 601.79
|  |  |  | MO sem LS => | 22.4024 | LS => | 19.6 | MO com LS => | 42
|  |  |  | Valor do BDI => | 207.12 |  | Valor com BDI => |  | 869.92
[6 empty] | Quant. => | 6.6 | Preço Total => | 5741.47
18.11 | Código | Banco | Descrição | Tipo |  | Und | Quant. | Valor Unit | Total
Composição | 161387 | SEDOP | J02 - Vidro temperado fumê preto 200x80, e= 8mm com ferragens |  |  | m² | 1 | 662.8 | 662.8
Composição Auxiliar | 280026 | SEDOP | SERVENTE COM ENCARGOS COMPLEMENTARES |  |  | H | 1.469 | 18.16 | 26.67
Composição Auxiliar | 280030 | SEDOP | VIDRACEIRO COM ENCARGOS COMPLEMENTARES |  |  | H | 1.511 | 22.73 | 34.34
Insumo | D00291 | SEDOP | Vidro temperado fumê e= 8mm | Material |  | m² | 1 | 601.79 | 601.79
|  |  |  | MO sem LS => | 22.4024 | LS => | 19.6 | MO com LS => | 42
|  |  |  | Valor do BDI => | 207.12 |  | Valor com BDI => |  | 869.92
[6 empty] | Quant. => | 25.6 | Preço Total => | 22269.95
18.12 | Código | Banco | Descrição | Tipo |  | Und | Quant. | Valor Unit | Total
Composição | 161387 | SEDOP | J03 - Vidro temperado fumê preto 150x110, e= 8mm com ferragens |  |  | m² | 1 | 662.8 | 662.8
Composição Auxiliar | 280026 | SEDOP | SERVENTE COM ENCARGOS COMPLEMENTARES |  |  | H | 1.469 | 18.16 | 26.67
Composição Auxiliar | 280030 | SEDOP | VIDRACEIRO COM ENCARGOS COMPLEMENTARES |  |  | H | 1.511 | 22.73 | 34.34
Insumo | D00291 | SEDOP | Vidro temperado fumê e= 8mm | Material |  | m² | 1 | 601.79 | 601.79
|  |  |  | MO sem LS => | 22.4024 | LS => | 19.6 | MO com LS => | 42
|  |  |  | Valor do BDI => | 207.12 |  | Valor com BDI => |  | 869.92
[6 empty] | Quant. => | 3.3 | Preço Total => | 2870.73
18.13 | Código | Banco | Descrição | Tipo |  | Und | Quant. | Valor Unit | Total
Composição | 091500 | SEDOP | Portão em grade da horta c/ chapa de ferro 3/16" - incl. ferragens e pintura antiferruginosa |  |  | m² | 1 | 1020.24 | 1020.24
Composição Auxiliar | 280004 | SEDOP | AJUDANTE DE PEDREIRO COM ENCARGOS COMPLEMENTARES |  |  | H | 1.2 | 18.21 | 21.85
Composição Auxiliar | 280023 | SEDOP | PEDREIRO COM ENCARGOS COMPLEMENTARES |  |  | H | 1.85 | 22.81 | 42.19
Composição Auxiliar | 110142 | SEDOP | Argamassa de cimento e areia 1:6 |  |  | m³ | 0.05 | 495.75 | 24.78
Insumo | D00234 | SEDOP | Portão de ferro 3/4" c/ ferragens - sec.redonda (incl. pint. anti-corrosiva) | Material |  | m² | 1 | 494.99 | 494.99
Insumo | D00157 | SEDOP | Chapa de ferro 3/16" - trab./colocada | Material |  | m² | 1 | 436.43 | 436.43
|  |  |  | MO sem LS => | 26.2055 | LS => | 22.92 | MO com LS => | 49.13
|  |  |  | Valor do BDI => | 318.82 |  | Valor com BDI => |  | 1339.06
[6 empty] | Quant. => | 1.8 | Preço Total => | 2410.3
19 |  |  | PINTURA | [5 empty] | 96501.28
19.1 | Código | Banco | Descrição | Tipo |  | Und | Quant. | Valor Unit | Total
Composição | 151285 | SEDOP | Acrílica acetinada c/ massa e selador - interna e externa - cor branco neve |  |  | m² | 1 | 48.53 | 48.53
Composição Auxiliar | 280026 | SEDOP | SERVENTE COM ENCARGOS COMPLEMENTARES |  |  | H | 0.55 | 18.16 | 9.98
Composição Auxiliar | 280024 | SEDOP | PINTOR COM ENCARGOS COMPLEMENTARES |  |  | H | 0.7 | 23.88 | 16.71
Insumo | P00007 | SEDOP | Lixa para parede | Material |  | UN | 0.5 | 1.1 | 0.55
Insumo | P00022 | SEDOP | Massa acrílica | Material |  | GL | 0.11 | 47.7 | 5.24
Insumo | P00050 | SEDOP | Latex acrílica acetinada | Material |  | GL | 0.08 | 167.44 | 13.39
Insumo | P00028 | SEDOP | Líquido selador acrilico | Material |  | GL | 0.05 | 53.38 | 2.66
|  |  |  | MO sem LS => | 9.553 | LS => | 8.36 | MO com LS => | 17.91
|  |  |  | Valor do BDI => | 15.16 |  | Valor com BDI => |  | 63.69
[6 empty] | Quant. => | 794.13 | Preço Total => | 50578.13
19.2 | Código | Banco | Descrição | Tipo |  | Und | Quant. | Valor Unit | Total
Composição | 150301 | SEDOP | Esmalte s/ parede c/ massa e selador - cor verde folha |  |  | m² | 1 | 39.36 | 39.36
Composição Auxiliar | 280026 | SEDOP | SERVENTE COM ENCARGOS COMPLEMENTARES |  |  | H | 0.6 | 18.16 | 10.89
Composição Auxiliar | 280024 | SEDOP | PINTOR COM ENCARGOS COMPLEMENTARES |  |  | H | 0.75 | 23.88 | 17.91
Insumo | P00019 | SEDOP | Tinta esmalte | Material |  | GL | 0.05 | 119.9 | 5.99
Insumo | P00007 | SEDOP | Lixa para parede | Material |  | UN | 0.8 | 1.1 | 0.88
Insumo | P00008 | SEDOP | Liquido selador p/ parede | Material |  | GL | 0.03 | 51.9 | 1.55
Insumo | P00022 | SEDOP | Massa acrílica | Material |  | GL | 0.03 | 47.7 | 1.43
Insumo | P00027 | SEDOP | Aguarraz | Material |  | GL | 0.01 | 71.84 | 0.71
|  |  |  | MO sem LS => | 10.2998 | LS => | 9.01 | MO com LS => | 19.31
|  |  |  | Valor do BDI => | 12.3 |  | Valor com BDI => |  | 51.66
[6 empty] | Quant. => | 29.41 | Preço Total => | 1519.32
19.3 | Código | Banco | Descrição | Tipo |  | Und | Quant. | Valor Unit | Total
Composição | 150301 | SEDOP | Esmalte s/ parede c/ massa e selador - cor verde itaituba |  |  | m² | 1 | 39.36 | 39.36
Composição Auxiliar | 280026 | SEDOP | SERVENTE COM ENCARGOS COMPLEMENTARES |  |  | H | 0.6 | 18.16 | 10.89
Composição Auxiliar | 280024 | SEDOP | PINTOR COM ENCARGOS COMPLEMENTARES |  |  | H | 0.75 | 23.88 | 17.91
Insumo | P00019 | SEDOP | Tinta esmalte | Material |  | GL | 0.05 | 119.9 | 5.99
Insumo | P00007 | SEDOP | Lixa para parede | Material |  | UN | 0.8 | 1.1 | 0.88
Insumo | P00008 | SEDOP | Liquido selador p/ parede | Material |  | GL | 0.03 | 51.9 | 1.55
Insumo | P00022 | SEDOP | Massa acrílica | Material |  | GL | 0.03 | 47.7 | 1.43
Insumo | P00027 | SEDOP | Aguarraz | Material |  | GL | 0.01 | 71.84 | 0.71
|  |  |  | MO sem LS => | 10.2998 | LS => | 9.01 | MO com LS => | 19.31
|  |  |  | Valor do BDI => | 12.3 |  | Valor com BDI => |  | 51.66
[6 empty] | Quant. => | 859.54 | Preço Total => | 44403.83
20 |  |  | COBERTURA | [5 empty] | 270418.8
20.1 | Código | Banco | Descrição | Tipo |  | Und | Quant. | Valor Unit | Total
Composição | 071360 | SEDOP | Estrutura metálica p/ cobertura - (Incl. pintura anti-corrosiva) |  |  | KG | 1 | 26.05 | 26.05
Composição Auxiliar | 280009 | SEDOP | AUXILIAR DE SERRALHEIRO COM ENCARGOS COMPLEMENTARES |  |  | H | 0.25 | 18.18 | 4.54
Composição Auxiliar | 280025 | SEDOP | SERRALHEIRO COM ENCARGOS COMPLEMENTARES |  |  | H | 0.3 | 22.69 | 6.8
Insumo | D00482 | SEDOP | Solda topo descendente chanfrada chapa/perfil/tubo aço conversor diesel | Material |  | M | 0.01 | 133.86 | 1.33
Insumo | D00414 | SEDOP | Perfil aço estrutural em "U" | Material |  | KG | 1.05 | 12.75 | 13.38
|  |  |  | MO sem LS => | 4.1604 | LS => | 3.64 | MO com LS => | 7.8
|  |  |  | Valor do BDI => | 8.14 |  | Valor com BDI => |  | 34.19
[6 empty] | Quant. => | 3516.04 | Preço Total => | 120213.4
20.2 | Código | Banco | Descrição | Tipo |  | Und | Quant. | Valor Unit | Total
Composição | 071510 | SEDOP | Cobertura -Telha termoacústica e=30mm chapa chapa com isolamento em poliuretano |  |  | m² | 1 | 240.48 | 240.48
Composição Auxiliar | 280028 | SEDOP | TELHADISTA COM ENCARGOS COMPLEMENTARES |  |  | H | 0.3 | 22.57 | 6.77
Composição Auxiliar | 280026 | SEDOP | SERVENTE COM ENCARGOS COMPLEMENTARES |  |  | H | 0.3 | 18.16 | 5.44
Insumo | D00002 | SEDOP | Massa de vedação | Material |  | KG | 0.01 | 13.16 | 0.13
Insumo | D00416 | SEDOP | Acessórios de fixação (telha termoacústica) | Material |  | CJ | 1 | 35.44 | 35.44
Insumo | D00490 | SEDOP | Telha termoacústica - chapa chapa | Material |  | m² | 1 | 192.7 | 192.7
|  |  |  | MO sem LS => | 4.4911 | LS => | 3.93 | MO com LS => | 8.42
|  |  |  | Valor do BDI => | 75.15 |  | Valor com BDI => |  | 315.63
[6 empty] | Quant. => | 432.37 | Preço Total => | 136468.94
20.3 | Código | Banco | Descrição | Tipo |  | Und | Quant. | Valor Unit | Total
Composição | 070031 | SEDOP | Cumeeira aluminio e = 0,8 mm |  |  | M | 1 | 128.15 | 128.15
Composição Auxiliar | 280028 | SEDOP | TELHADISTA COM ENCARGOS COMPLEMENTARES |  |  | H | 0.15 | 22.57 | 3.38
Composição Auxiliar | 280026 | SEDOP | SERVENTE COM ENCARGOS COMPLEMENTARES |  |  | H | 0.15 | 18.16 | 2.72
Insumo | D00200 | SEDOP | Acessórios de fixação p/telha de alumínio | Material |  | CJ | 1 | 4.16 | 4.16
Insumo | D00201 | SEDOP | Cumeeira alumínio 1056E - e=0.8mm | Material |  | UN | 1.1 | 107.18 | 117.89
|  |  |  | MO sem LS => | 2.2402 | LS => | 1.96 | MO com LS => | 4.2
|  |  |  | Valor do BDI => | 40.04 |  | Valor com BDI => |  | 168.19
[6 empty] | Quant. => | 26.33 | Preço Total => | 4428.44
20.4 | Código | Banco | Descrição | Tipo |  | Und | Quant. | Valor Unit | Total
Composição | 100327 | SINAPI | RUFO EXTERNO/INTERNO EM CHAPA DE AÇO GALVANIZADO NÚMERO 26, CORTE DE 33 CM, INCLUSO IÇAMENTO. AF_07/2019 | COBE - COBERTURA |  | M | 1 | 64.27 | 64.27
Composição Auxiliar | 88316 | SINAPI | SERVENTE COM ENCARGOS COMPLEMENTARES | SEDI - SERVIÇOS DIVERSOS |  | H | 0.239 | 19.06 | 4.55
Composição Auxiliar | 88323 | SINAPI | TELHADISTA COM ENCARGOS COMPLEMENTARES | SEDI - SERVIÇOS DIVERSOS |  | H | 0.145 | 23.23 | 3.36
Composição Auxiliar | 93281 | SINAPI | GUINCHO ELÉTRICO DE COLUNA, CAPACIDADE 400 KG, COM MOTO FREIO, MOTOR TRIFÁSICO DE 1,25 CV - CHP DIURNO. AF_03/2016 | CHOR - CUSTOS HORÁRIOS DE MÁQUINAS E EQUIPAMENTOS |  | CHP | 0.0132 | 21.76 | 0.28
Composição Auxiliar | 93282 | SINAPI | GUINCHO ELÉTRICO DE COLUNA, CAPACIDADE 400 KG, COM MOTO FREIO, MOTOR TRIFÁSICO DE 1,25 CV - CHI DIURNO. AF_03/2016 | CHOR - CUSTOS HORÁRIOS DE MÁQUINAS E EQUIPAMENTOS |  | CHI | 0.0183 | 20.61 | 0.37
Insumo | 00000142 | SINAPI | SELANTE ELASTICO MONOCOMPONENTE A BASE DE POLIURETANO (PU) PARA JUNTAS DIVERSAS | Material |  | 310ML | 0.211 | 39.71 | 8.37
Insumo | 00001113 | SINAPI | RUFO EXTERNO/INTERNO DE CHAPA DE ACO GALVANIZADA NUM 26, CORTE 33 CM | Material |  | M | 1.05 | 27.87 | 29.26
Insumo | 00005061 | SINAPI | PREGO DE ACO POLIDO COM CABECA 18 X 27 (2 1/2 X 10) | Material |  | KG | 0.008 | 22.53 | 0.18
Insumo | 00005104 | SINAPI | REBITE DE ALUMINIO VAZADO DE REPUXO, 3,2 X 8 MM (1KG = 1025 UNIDADES) | Material |  | KG | 0.0016 | 67.02 | 0.1
Insumo | 00013388 | SINAPI | SOLDA EM BARRA DE ESTANHO-CHUMBO 50/50 | Material |  | KG | 0.059 | 301.72 | 17.8
|  |  |  | MO sem LS => | 2.987 | LS => | 2.61 | MO com LS => | 5.6
|  |  |  | Valor do BDI => | 20.08 |  | Valor com BDI => |  | 84.35
[6 empty] | Quant. => | 110.35 | Preço Total => | 9308.02
21 |  |  | COMBATE A INCENDIO | [5 empty] | 2255.73
21.1 | Código | Banco | Descrição | Tipo |  | Und | Quant. | Valor Unit | Total
Composição | 241468 | SEDOP | Placa de sinalização fotoluminoscente |  |  | UN | 1 | 50.2 | 50.2
Composição Auxiliar | 280004 | SEDOP | AJUDANTE DE PEDREIRO COM ENCARGOS COMPLEMENTARES |  |  | H | 0.2 | 18.21 | 3.64
Composição Auxiliar | 280023 | SEDOP | PEDREIRO COM ENCARGOS COMPLEMENTARES |  |  | H | 0.2 | 22.81 | 4.56
Insumo | D00467 | SEDOP | Placa de sinalização fotoluminoscente | Material |  | UN | 1 | 42 | 42
|  |  |  | MO sem LS => | 2.9977 | LS => | 2.62 | MO com LS => | 5.62
|  |  |  | Valor do BDI => | 15.68 |  | Valor com BDI => |  | 65.88
[6 empty] | Quant. => | 20 | Preço Total => | 1317.6
21.2 | Código | Banco | Descrição | Tipo |  | Und | Quant. | Valor Unit | Total
Composição | 201507 | SEDOP | Extintor de incêndio ABC - 6Kg |  |  | UN | 1 | 238.26 | 238.26
Composição Auxiliar | 280004 | SEDOP | AJUDANTE DE PEDREIRO COM ENCARGOS COMPLEMENTARES |  |  | H | 0.4 | 18.21 | 7.28
Composição Auxiliar | 280023 | SEDOP | PEDREIRO COM ENCARGOS COMPLEMENTARES |  |  | H | 0.4 | 22.81 | 9.12
Insumo | D00275 | SEDOP | Bucha / parafuso (médio) | Material |  | UN | 2 | 0.93 | 1.86
Insumo | D00419 | SEDOP | Extintor de incêndio ABC - 6Kg | Material |  | UN | 1 | 220 | 220
|  |  |  | MO sem LS => | 5.9953 | LS => | 5.24 | MO com LS => | 11.24
|  |  |  | Valor do BDI => | 74.45 |  | Valor com BDI => |  | 312.71
[6 empty] | Quant. => | 3 | Preço Total => | 938.13
22 |  |  | DIVERSOS | [5 empty] | 124648.75
22.1 | Código | Banco | Descrição | Tipo |  | Und | Quant. | Valor Unit | Total
Composição | 270220 | SEDOP | Limpeza geral e entrega da obra |  |  | m² | 1 | 7.26 | 7.26
Composição Auxiliar | 280026 | SEDOP | SERVENTE COM ENCARGOS COMPLEMENTARES |  |  | H | 0.4 | 18.16 | 7.26
|  |  |  | MO sem LS => | 2.5229 | LS => | 2.21 | MO com LS => | 4.73
|  |  |  | Valor do BDI => | 2.26 |  | Valor com BDI => |  | 9.52
[6 empty] | Quant. => | 432.37 | Preço Total => | 4116.16
22.2 | Código | Banco | Descrição | Tipo |  | Und | Quant. | Valor Unit | Total
Composição | 260188 | SEDOP | Mastro em fo.go. sobre base de concreto-3 un(det.22) |  |  | CJ | 1 | 2471.18 | 2471.18
Composição Auxiliar | 020174 | SEDOP | Retirada de entulho - manualmente (incluindo caixa coletora) |  |  | m³ | 0.17 | 93.07 | 15.82
Composição Auxiliar | 030010 | SEDOP | Escavação manual ate 1.50m de profundidade |  |  | m³ | 0.17 | 72.64 | 12.34
Composição Auxiliar | 050260 | SEDOP | Concreto c/ seixo Fck= 18.0 MPA (incl. lançamento e adensamento) |  |  | m³ | 0.72 | 834.05 | 600.51
Composição Auxiliar | 130113 | SEDOP | Cimentado liso e=2cm traço 1:3 |  |  | m² | 6.8 | 52.92 | 359.85
Insumo | D00117 | SEDOP | Mastro fo go h = 6m | Material |  | UN | 3 | 494.22 | 1482.66
|  |  |  | MO sem LS => | 167.4205 | LS => | 146.46 | MO com LS => | 313.88
|  |  |  | Valor do BDI => | 772.24 |  | Valor com BDI => |  | 3243.42
[6 empty] | Quant. => | 1 | Preço Total => | 3243.42
22.3 | Código | Banco | Descrição | Tipo |  | Und | Quant. | Valor Unit | Total
Composição | 250582 | SEDOP | Tela de arame galv.fio 12#2" fix.c/cant.de ferro(s/muro) |  |  | m² | 1 | 417.79 | 417.79
Composição Auxiliar | 280004 | SEDOP | AJUDANTE DE PEDREIRO COM ENCARGOS COMPLEMENTARES |  |  | H | 2.5 | 18.21 | 45.52
Composição Auxiliar | 280023 | SEDOP | PEDREIRO COM ENCARGOS COMPLEMENTARES |  |  | H | 1 | 22.81 | 22.81
Composição Auxiliar | 280025 | SEDOP | SERRALHEIRO COM ENCARGOS COMPLEMENTARES |  |  | H | 1.5 | 22.69 | 34.03
Composição Auxiliar | 110141 | SEDOP | Argamassa de cimento e areia 1:4 |  |  | m³ | 0.006 | 564.98 | 3.38
Insumo | D00254 | SEDOP | Cantoneira em ferro 1 1/2" x 1 1/2" x 3/16" | Material |  | M | 1.5 | 97.17 | 145.75
Insumo | D00170 | SEDOP | Ponto de solda | Material |  | UN | 20 | 5.84 | 116.8
Insumo | D00255 | SEDOP | Tela alambrado arame galvanizado fio 12 # 2" | Material |  | m² | 1 | 49.5 | 49.5
|  |  |  | MO sem LS => | 37.7214 | LS => | 33 | MO com LS => | 70.72
|  |  |  | Valor do BDI => | 130.55 |  | Valor com BDI => |  | 548.34
[6 empty] | Quant. => | 44 | Preço Total => | 24126.96
22.4 | Código | Banco | Descrição | Tipo |  | Und | Quant. | Valor Unit | Total
Composição | 060813 | SEDOP | Divisória em granito cinza andorinha (banheiros masculino e feminino - incl. ferrag. de fixação |  |  | m² | 1 | 701.88 | 701.88
Composição Auxiliar | 280026 | SEDOP | SERVENTE COM ENCARGOS COMPLEMENTARES |  |  | H | 2 | 18.16 | 36.32
Composição Auxiliar | 280019 | SEDOP | MARMORISTA/GRANITEIRO COM ENCARGOS COMPLEMENTARES |  |  | H | 2 | 22.73 | 45.46
Insumo | A00080 | SEDOP | Granito Cinza e=3cm (polido nos dois lados) | Material |  | m² | 1 | 562.5 | 562.5
Insumo | D00106 | SEDOP | Ferragens p/ div. em granito | Material |  | CJ | 1 | 57.6 | 57.6
|  |  |  | MO sem LS => | 30.0085 | LS => | 26.25 | MO com LS => | 56.26
|  |  |  | Valor do BDI => | 219.33 |  | Valor com BDI => |  | 921.21
[6 empty] | Quant. => | 13.24 | Preço Total => | 12196.82
22.5 | Código | Banco | Descrição | Tipo |  | Und | Quant. | Valor Unit | Total
Composição | 260168 | SEDOP | Plantio de grama (incl. terra preta) |  |  | m² | 1 | 27.07 | 27.07
Composição Auxiliar | 280026 | SEDOP | SERVENTE COM ENCARGOS COMPLEMENTARES |  |  | H | 0.3 | 18.16 | 5.44
Composição Auxiliar | 280018 | SEDOP | JARDINEIRO COM ENCARGOS COMPLEMENTARES |  |  | H | 0.3 | 12.9 | 3.87
Insumo | U00003 | SEDOP | Grama em placa | Material |  | m² | 1.05 | 12.85 | 13.49
Insumo | J00008 | SEDOP | Terra preta vegetal | Material |  | m³ | 0.05 | 85.4 | 4.27
|  |  |  | MO sem LS => | 1.8935 | LS => | 1.66 | MO com LS => | 3.55
|  |  |  | Valor do BDI => | 8.45 |  | Valor com BDI => |  | 35.52
[6 empty] | Quant. => | 1041.22 | Preço Total => | 36984.13
22.6 | Código | Banco | Descrição | Tipo |  | Und | Quant. | Valor Unit | Total
Composição | 091379 | SEDOP | Portas de vidro nas pias conforme projetos |  |  | m² | 1 | 560.99 | 560.99
Composição Auxiliar | 280003 | SEDOP | AJUDANTE DE MONTADOR COM ENCARGOS COMPLEMENTARES |  |  | H | 0.4 | 11.64 | 4.65
Composição Auxiliar | 280020 | SEDOP | MONTADOR COM ENCARGOS COMPLEMENTARES |  |  | H | 0.4 | 14.05 | 5.62
Insumo | D00337 | SEDOP | Porta em vidro temperado c/ ferragens -(sem mola) | Material |  | m² | 1 | 550.72 | 550.72
|  |  |  | MO sem LS => | 0 | LS => | 0 | MO com LS => | 0
|  |  |  | Valor do BDI => | 175.3 |  | Valor com BDI => |  | 736.29
[6 empty] | Quant. => | 8.74 | Preço Total => | 6435.17
22.7 | Código | Banco | Descrição | Tipo |  | Und | Quant. | Valor Unit | Total
Composição | 251463 | SEDOP | Armário em MDF (c/ gavetas/prateleiras e portas) |  |  | m² | 1 | 947.28 | 947.28
Composição Auxiliar | 280002 | SEDOP | AJUDANTE DE CARPINTEIRO COM ENCARGOS COMPLEMENTARES |  |  | H | 0.5 | 18.09 | 9.04
Composição Auxiliar | 280013 | SEDOP | CARPINTEIRO COM ENCARGOS COMPLEMENTARES |  |  | H | 0.5 | 22.61 | 11.3
Insumo | A00041 | SEDOP | Armário em MDF c/ gaveta,prateleira e portas | Material |  | m² | 1 | 926.94 | 926.94
|  |  |  | MO sem LS => | 7.4781 | LS => | 6.54 | MO com LS => | 14.02
|  |  |  | Valor do BDI => | 296.02 |  | Valor com BDI => |  | 1243.3
[6 empty] | Quant. => | 4.66 | Preço Total => | 5793.77
22.8 | Código | Banco | Descrição | Tipo |  | Und | Quant. | Valor Unit | Total
Composição | 241318 | SEDOP | Placa de inauguração em aço inox/letras bx. relevo- (40 x 30cm) |  |  | UN | 1 | 793 | 793
Composição Auxiliar | 280004 | SEDOP | AJUDANTE DE PEDREIRO COM ENCARGOS COMPLEMENTARES |  |  | H | 0.5 | 18.21 | 9.1
Composição Auxiliar | 280023 | SEDOP | PEDREIRO COM ENCARGOS COMPLEMENTARES |  |  | H | 0.5 | 22.81 | 11.4
Insumo | D00142 | SEDOP | Placa de inauguração em aço inox/letras bx. relevo- (40 x 30cm) | Material |  | UN | 1 | 772.5 | 772.5
|  |  |  | MO sem LS => | 7.4995 | LS => | 6.56 | MO com LS => | 14.06
|  |  |  | Valor do BDI => | 247.81 |  | Valor com BDI => |  | 1040.81
[6 empty] | Quant. => | 1 | Preço Total => | 1040.81
| Código | Banco | Descrição | Tipo |  | Und | Quant. | Valor Unit | Total
Insumo | A00094 | SEDOP | Granito cinza andorinha - bancada | Material |  | m² | 1 | 600 | 600
|  |  |  | MO sem LS => | 0 | LS => | 0 | MO com LS => | 0
|  |  |  | Valor do BDI => | 187.5 |  | Valor com BDI => |  | 787.5
[6 empty] | Quant. => | 5.07 | Preço Total => | 3992.62
22.10 | Código | Banco | Descrição | Tipo |  | Und | Quant. | Valor Unit | Total
Composição | 250532 | SEDOP | Banco em concreto c/2 mod.2,75x0,4m (det.12) |  |  | UN | 1 | 380.54 | 380.54
Composição Auxiliar | 020174 | SEDOP | Retirada de entulho - manualmente (incluindo caixa coletora) |  |  | m³ | 0.03 | 93.07 | 2.79
Composição Auxiliar | 030010 | SEDOP | Escavação manual ate 1.50m de profundidade |  |  | m³ | 0.02 | 72.64 | 1.45
Composição Auxiliar | 110143 | SEDOP | Chapisco de cimento e areia no traço 1:3 |  |  | m² | 1.2 | 11.67 | 14
Composição Auxiliar | 110763 | SEDOP | Reboco com argamassa 1:6:Adit. Plast. |  |  | m² | 1.2 | 47.7 | 57.24
Composição Auxiliar | 040025 | SEDOP | Fundação corrida com seixo |  |  | m³ | 0.02 | 739.45 | 14.78
Composição Auxiliar | 050757 | SEDOP | Concreto armado p/ calhas e percintas (incl. lançamento e adensamento) |  |  | m³ | 0.07 | 3664.27 | 256.49
Composição Auxiliar | 060046 | SEDOP | Alvenaria tijolo de barro a cutelo |  |  | m² | 0.48 | 70.41 | 33.79
|  |  |  | MO sem LS => | 64.1295 | LS => | 56.1 | MO com LS => | 120.23
|  |  |  | Valor do BDI => | 118.91 |  | Valor com BDI => |  | 499.45
[6 empty] | Quant. => | 6 | Preço Total => | 2996.7
22.11 | Código | Banco | Descrição | Tipo |  | Und | Quant. | Valor Unit | Total
Composição | 71623 | SINAPI | Pingadeira ou chapim em concreto aparente desempenado | FUES - FUNDAÇÕES E ESTRUTURAS |  | M | 1 | 43.29 | 43.29
Composição Auxiliar | 88262 | SINAPI | CARPINTEIRO DE FORMAS COM ENCARGOS COMPLEMENTARES | SEDI - SERVIÇOS DIVERSOS |  | H | 0.13 | 23.44 | 3.04
Composição Auxiliar | 88309 | SINAPI | PEDREIRO COM ENCARGOS COMPLEMENTARES | SEDI - SERVIÇOS DIVERSOS |  | H | 0.3 | 23.77 | 7.13
Composição Auxiliar | 88316 | SINAPI | SERVENTE COM ENCARGOS COMPLEMENTARES | SEDI - SERVIÇOS DIVERSOS |  | H | 0.45 | 19.06 | 8.57
Composição Auxiliar | 94969 | SINAPI | CONCRETO FCK = 15MPA, TRAÇO 1:3,4:3,5 (EM MASSA SECA DE CIMENTO/ AREIA MÉDIA/ BRITA 1) - PREPARO MECÂNICO COM BETONEIRA 600 L. AF_05/2021 | FUES - FUNDAÇÕES E ESTRUTURAS |  | m³ | 0.014 | 542.27 | 7.59
Insumo | 00001346 | SINAPI | CHAPA/PAINEL DE MADEIRA COMPENSADA PLASTIFICADA (MADEIRITE PLASTIFICADO) PARA FORMA DE CONCRETO, DE 2200 x 1100 MM, E = 10 MM | Material |  | m² | 0.2 | 58.14 | 11.62
Insumo | 00005075 | SINAPI | PREGO DE ACO POLIDO COM CABECA 18 X 30 (2 3/4 X 10) | Material |  | KG | 0.02 | 22.92 | 0.45
Insumo | 00006189 | SINAPI | TABUA NAO APARELHADA *2,5 X 30* CM, EM MACARANDUBA, ANGELIM OU EQUIVALENTE DA REGIAO - BRUTA | Material |  | M | 0.13 | 18.97 | 2.46
Insumo | 00010567 | SINAPI | TABUA *2,5 X 23* CM EM PINUS, MISTA OU EQUIVALENTE DA REGIAO - BRUTA | Material |  | M | 0.18 | 12.02 | 2.16
Insumo | 00043132 | SINAPI | ARAME RECOZIDO 16 BWG, D = 1,65 MM (0,016 KG/M) OU 18 BWG, D = 1,25 MM (0,01 KG/M) | Material |  | KG | 0.011 | 24.7 | 0.27
|  |  |  | MO sem LS => | 6.9074 | LS => | 6.04 | MO com LS => | 12.95
|  |  |  | Valor do BDI => | 13.52 |  | Valor com BDI => |  | 56.81
[6 empty] | Quant. => | 300 | Preço Total => | 17043
22.12 | Código | Banco | Descrição | Tipo |  | Und | Quant. | Valor Unit | Total
Composição | 061458 | SEDOP | Painel em ACM - Estruturado (fachadas) |  |  | m² | 1 | 574.37 | 574.37
Composição Auxiliar | 280020 | SEDOP | MONTADOR COM ENCARGOS COMPLEMENTARES |  |  | H | 4 | 14.05 | 56.2
Composição Auxiliar | 280003 | SEDOP | AJUDANTE DE MONTADOR COM ENCARGOS COMPLEMENTARES |  |  | H | 4 | 11.64 | 46.56
Insumo | A00098 | SEDOP | Acessórios p/ fixação de painéis | Material |  | CJ | 1 | 6.68 | 6.68
Insumo | A00097 | SEDOP | Estrutura em metal p/ painéis de fachada | Material |  | m² | 1 | 131.6 | 131.6
Insumo | A00096 | SEDOP | Painel em ACM de 4mm | Material |  | m² | 1 | 333.33 | 333.33
|  |  |  | MO sem LS => | 0 | LS => | 0 | MO com LS => | 0
|  |  |  | Valor do BDI => | 179.49 |  | Valor com BDI => |  | 753.86
[6 empty] | Quant. => | 8.86 | Preço Total => | 6679.19
23 |  |  | OUTROS | [5 empty] | 17585.77
23.1 |  |  | HORTA | [5 empty] | 17585.77
23.1.1 | Código | Banco | Descrição | Tipo |  | Und | Quant. | Valor Unit | Total
Composição | 92336 | SINAPI | TUBO DE AÇO GALVANIZADO COM COSTURA, CLASSE MÉDIA, CONEXÃO RANHURADA, DN 65 (2 1/2"), INSTALADO EM PRUMADAS - FORNECIMENTO E INSTALAÇÃO. AF_10/2020 | INHI - INSTALAÇÕES HIDROS SANITÁRIAS |  | M | 1 | 107.02 | 107.02
Composição Auxiliar | 88248 | SINAPI | AUXILIAR DE ENCANADOR OU BOMBEIRO HIDRÁULICO COM ENCARGOS COMPLEMENTARES | SEDI - SERVIÇOS DIVERSOS |  | H | 0.306 | 18.93 | 5.79
Composição Auxiliar | 88267 | SINAPI | ENCANADOR OU BOMBEIRO HIDRÁULICO COM ENCARGOS COMPLEMENTARES | SEDI - SERVIÇOS DIVERSOS |  | H | 0.306 | 23.04 | 7.05
Insumo | 00007701 | SINAPI | TUBO ACO GALVANIZADO COM COSTURA, CLASSE MEDIA, DN 2.1/2", E = *3,65* MM, PESO *6,51* KG/M (NBR 5580) | Material |  | M | 1.039 | 90.65 | 94.18
|  |  |  | MO sem LS => | 4.6778 | LS => | 4.09 | MO com LS => | 8.77
|  |  |  | Valor do BDI => | 33.44 |  | Valor com BDI => |  | 140.46
[6 empty] | Quant. => | 51.65 | Preço Total => | 7254.75
23.1.2 | Código | Banco | Descrição | Tipo |  | Und | Quant. | Valor Unit | Total
Composição | 240244 | SEDOP | Tela alambrado (tubo fo e tela de arame galv.-12 # 2") |  |  | m² | 1 | 430.8 | 430.8
Composição Auxiliar | 280003 | SEDOP | AJUDANTE DE MONTADOR COM ENCARGOS COMPLEMENTARES |  |  | H | 1.5 | 11.64 | 17.46
Composição Auxiliar | 280020 | SEDOP | MONTADOR COM ENCARGOS COMPLEMENTARES |  |  | H | 1.5 | 14.05 | 21.07
Composição Auxiliar | 040283 | SEDOP | Bloco em concreto armado p/ fundaçao (incl. forma) |  |  | m³ | 0.021 | 3096.87 | 65.03
Insumo | D00170 | SEDOP | Ponto de solda | Material |  | UN | 20 | 5.84 | 116.8
Insumo | D00255 | SEDOP | Tela alambrado arame galvanizado fio 12 # 2" | Material |  | m² | 1 | 49.5 | 49.5
Insumo | H00269 | SEDOP | Tubo fo go 2" - (sem costura com rosca) | Material |  | M | 2 | 80.47 | 160.94
|  |  |  | MO sem LS => | 7.7395 | LS => | 6.77 | MO com LS => | 14.51
|  |  |  | Valor do BDI => | 134.62 |  | Valor com BDI => |  | 565.42
[6 empty] | Quant. => | 15.03 | Preço Total => | 8498.26
23.1.3 | Código | Banco | Descrição | Tipo |  | Und | Quant. | Valor Unit | Total
Composição | 150302 | SEDOP | Esmalte s/ ferro (superf. lisa) |  |  | m² | 1 | 39.87 | 39.87
Composição Auxiliar | 280026 | SEDOP | SERVENTE COM ENCARGOS COMPLEMENTARES |  |  | H | 0.8 | 18.16 | 14.52
Composição Auxiliar | 280024 | SEDOP | PINTOR COM ENCARGOS COMPLEMENTARES |  |  | H | 0.8 | 23.88 | 19.1
Insumo | P00019 | SEDOP | Tinta esmalte | Material |  | GL | 0.04 | 119.9 | 4.79
Insumo | D00141 | SEDOP | Lixa p/ ferro | Material |  | UN | 0.3 | 2.5 | 0.75
Insumo | P00027 | SEDOP | Aguarraz | Material |  | GL | 0.01 | 71.84 | 0.71
|  |  |  | MO sem LS => | 12.0013 | LS => | 10.5 | MO com LS => | 22.5
|  |  |  | Valor do BDI => | 12.45 |  | Valor com BDI => |  | 52.32
[6 empty] | Quant. => | 35.03 | Preço Total => | 1832.76
[5 empty] | Total sem BDI |  | 1560901.62
[5 empty] | Total do BDI |  | 487683.53
[5 empty] | Total Geral |  | 2048585.15
_____________________________________
VICTOR GIULIANNO DE A. G. FREIRE
ENG. CIVIL CREA. 151867689-8
RESP. TÉC. PELA FISCALIZAÇÃO
PREFEITURA DE ITAITUBA-PA
REPÚBLICA FEDERATIVA DO BRASIL
ESTADO DO PARÁ
Prefeitura Municipal de Itaituba
SECRETARIA MUNICIPAL DE EDUCAÇÃO - SEMED
DIRETORIA TÉCNICA E OBRAS

## CRONOGRAMA FÍSICO FINANCEIRO
PROPRIETÁRIO: MUNICÍPIO DE ITAITUBA | [5 empty] | BDI: 31,25% |  |  | DATA DA EXPEDIÇÃO: 12/01/2023
OBRA: ESCOLA MUNICIPAL DE ENSINO FUNDAMENTAL ÁGUA BRANCA | [5 empty] | TABELA SINAPI/PA - 11/2022 SEDOP/PA - 09/2022 |  |  | VALOR DA OBRA: | 2.048.585,15
LOCAL DA OBRA: RODOVIA TRANSGARIMPEIRA KM 480, GARIMPO ÁGUA BRANCA, ITAITUBA/PA
CRONOGRAMA FÍSICO FINANCEIRO
Item | Descrição | Total Por Etapa | 30 DIAS | 60 DIAS | 90 DIAS | 120 DIAS | 150 DIAS | 180 DIAS | 210 DIAS | 240 DIAS | 270 DIAS
1 | MOBILIZAÇÃO E DESMOBILIZAÇÃO | 100,00% 230.118,00 | 30,00% 69.035,40 |  | 20,00% 46.023,60 | 20,00% 46.023,60 |  |  | 20,00% 46.023,60 |  | 10,00% 23.011,80
2 | ADMINISTRAÇÃO DA OBRA | 100,00% 59.736,96 | 11,11% 6.637,44 | 11,11% 6.637,44 | 11,11% 6.637,44 | 11,11% 6.637,44 | 11,11% 6.637,44 | 11,11% 6.637,44 | 11,11% 6.637,44 | 11,11% 6.637,44 | 11,11% 6.637,44
3 | SERVIÇOS PRELIMINARES | 100,00% 82.448,40 | 100,00% 82.448,40
4 | MOVIMENTAÇÃO DE TERRA | 100,00% 16.469,59 | 100,00% 16.469,59
5 | FUNDAÇÕES | 100,00% 121.563,74 | 50,00% 60.781,87 | 50,00% 60.781,87
6 | SUPERESTRUTURA | 100,00% 167.189,86 |  | 50,00% 83.594,93 | 50,00% 83.594,93
7 | IMPERMEABILIZAÇÃO | 100,00% 31.040,22 |  | 50,00% 15.520,11 |  |  | 50,00% 15.520,11
8 | PAREDES E PAINÉIS | 100,00% 110.868,43 | 10,00% 11.086,84 | 10,00% 11.086,84 | 20,00% 22.173,69 | 20,00% 22.173,69 | 20,00% 22.173,69 | 20,00% 22.173,69
9 | REVESTIMENTO | 100,00% 207.825,63 |  |  |  | 20,00% 41.565,13 | 20,00% 41.565,13 | 20,00% 41.565,13 | 20,00% 41.565,13 | 20,00% 41.565,13
10 | PISOS | 100,00% 154.766,02 |  |  | 10,00% 15.476,60 | 10,00% 15.476,60 | 20,00% 30.953,20 | 20,00% 30.953,20 | 20,00% 30.953,20 | 20,00% 30.953,20
11 | INSTALAÇÃO ELÉTRICA | 100,00% 114.003,44 | 5,00% 5.700,17 | 5,00% 5.700,17 | 10,00% 11.400,34 | 10,00% 11.400,34 | 10,00% 11.400,34 | 15,00% 17.100,52 | 15,00% 17.100,52 | 15,00% 17.100,52 | 15,00% 17.100,52
12 | INSTALAÇÕES ESGOTO | 100,00% 59.327,21 | 10,00% 5.932,72 | 10,00% 5.932,72 | 10,00% 5.932,72 | 25,00% 14.831,80 | 25,00% 14.831,80 | 20,00% 11.865,44
13 | INSTALAÇÕES ÁGUAS PLUVIAIS | 100,00% 9.867,99 | 10,00% 986,80 | 10,00% 986,80 | 10,00% 986,80 | 25,00% 2.467,00 | 25,00% 2.467,00 | 20,00% 1.973,60
14 | INSTALAÇÕES HIDRÁULICAS | 100,00% 14.753,34 | 10,00% 1.475,33 | 10,00% 1.475,33 | 10,00% 1.475,33 | 25,00% 3.688,34 | 25,00% 3.688,34 | 20,00% 2.950,67
15 | LOUÇAS, ACESSÓRIOS E METAIS | 100,00% 21.105,46 | [8 empty] | 100,00% 21.105,46
16 | INSTALAÇÃO PARA CLIMATIZAÇÃO | 100,00% 19.732,53 |  |  | 50,00% 9.866,27 |  |  |  | 50,00% 9.866,27
17 | FORRO | 100,00% 51.110,48 |  |  |  |  | 25,00% 12.777,62 | 25,00% 12.777,62 | 25,00% 12.777,62 | 25,00% 12.777,62
18 | ESQUADRIAS | 100,00% 65.247,52 | [7 empty] | 50,00% 32.623,76 | 50,00% 32.623,76
19 | PINTURA | 100,00% 96.501,28 | [5 empty] | 15,00% 14.475,19 | 15,00% 14.475,19 | 35,00% 33.775,45 | 35,00% 33.775,45
20 | COBERTURA | 100,00% 270.418,80 |  |  |  | 20,00% 54.083,76 | 40,00% 108.167,52 | 40,00% 108.167,52
21 | COMBATE A INCENDIO | 100,00% 2.255,73 | [8 empty] | 100,00% 2.255,73
22 | DIVERSOS | 100,00% 124.648,75 | [5 empty] | 25,00% 31.162,19 | 25,00% 31.162,19 | 25,00% 31.162,19 | 25,00% 31.162,19
23 | OUTROS | 100,00% 17.585,77 | [6 empty] | 30,00% 5.275,73 | 30,00% 5.275,73 | 40,00% 7.034,31
Porcentagem |  |  | 12,72% | 9,36% | 9,94% | 10,66% | 13,19% | 14,73% | 10,54% | 10,34% | 8,53%
Custo |  |  | 260.554,57 | 191.716,22 | 203.567,72 | 218.347,69 | 270.182,18 | 301.802,20 | 215.836,88 | 211.871,03 | 174.706,65
Porcentagem Acumulado |  |  | 12,72% | 22,08% | 32,01% | 42,67% | 55,86% | 70,59% | 81,13% | 91,47% | 100,0%
Custo Acumulado |  |  | 260.554,56 | 452.270,78 | 655.838,50 | 874.186,20 | 1.144.368,38 | 1.446.170,58 | 1.662.007,46 | 1.873.878,49 | 2.048.585,15
REPÚBLICA FEDERATIVA DO BRASIL
ESTADO DO PARÁ
Prefeitura Municipal de Itaituba
SECRETARIA MUNICIPAL DE EDUCAÇÃO - SEMED
DIRETORIA TÉCNICA E OBRAS
_____________________________________
VICTOR GIULIANNO DE A. G. FREIRE
ENG. CIVIL CREA. 151867689-8
RESP. TÉC. PELA FISCALIZAÇÃO
PREFEITURA DE ITAITUBA-PA

## COMPOSIÇÃO DO BDI
OBRA: | PLANILHA ORÇAMENTÁRIA PARA A CONSTRUÇÃO DA ESCOLA MUNICIPAL DE ENSINO FUNDAMENTAL ÁGUA BRANCA.
TOMADOR: | PREFEITURA MUNICIPAL DE ITAITUBA
CONTRATO:
EMPREENDIMENTO: | PROJETO PARA A CONSTRUÇÃO DA ESCOLA MUNICIPAL DE ENSINO FUNDAMENTAL ÁGUA BRANCA.
PROGRAMA: | PLANO DE TRABALHO
MODALIDADE: | CONSTRUÇÃO
GESTOR: | VALMIR CLIMACO DE AGUIAR
Cálculo do BDI Fórmula e parâmetros estabelecidos pelo Acórdão 2622/2013 - TCU - Plenário
DEMONSTRATIVO BDI |  |  |  | LIMITE RECOMENDADOS
ITENS |  | SIGLAS | VALORES | INFERIOR | SUPERIOR
TAXA DE RATEIO DA ADMINISTRAÇÃO CENTRAL |  | AC | 3% | 3% | 5.5%
TAXA DE GARANTIA DO EMPREENDIMENTO |  | G | 0.4% | 0.4% | 0.5%
TAXA DE SEGURO |  | S | 0.4% | 0.4% | 0.5%
TAXA DE RISCO |  | R | 1% | 0.97% | 1.27%
Sub-Total |  |  | 4.8%
TAXA DE DESPESAS FINANCEIRAS |  | DF | 1% | 0.59% | 1.39%
TAXA DE LUCRO |  | L | 7.69% | 6.16% | 8.96%
TAXA DE TRIBUTOS | PIS (geralmente 0,65%) | I | 0.65% | VARIÁVEL
| COFINS (geralmente 3,00%) |  | 3%
| ISS (legislação municipal) |  | 5%
| CPRB (INSS) |  | 4.5%
TAXA TOTAL DE IMPOSTO I |  |  | 13.15%
BDI RESULTANTE |  |  | 31.25% | 28% | 32%
Fórmula para o cálculo do B.D.I. ( benefícios e despesas indiretas )
BDI = ((1+AC+S+R+G)(1+DF)(1+L)/(1-I))-1
Itaituba - Pa, 12 de Janeiro de 2023
REPÚBLICA FEDERATIVA DO BRASIL
ESTADO DO PARÁ
Prefeitura Municipal de Itaituba
SECRETARIA MUNICIPAL DE EDUCAÇÃO - SEMED
DIRETORIA TÉCNICA E OBRAS
_____________________________________
VICTOR GIULIANNO DE A. G. FREIRE
ENG. CIVIL CREA. 151867689-8
RESP. TÉC. PELA FISCALIZAÇÃO
PREFEITURA DE ITAITUBA-PA