## COMPOSIÇÃO DO BDI
OBRA: | OBRA: CONSTRUÇÃO DE UMA ESCOLA DE 12 SALAS DE AULAS E UMA QUADRA POLIVALENTE COBERTA
TOMADOR: | PREFEITURA MUNICIPAL DE ITAITUBA
GESTOR: | Valmir Climaco de Aguiar
LOCAL DA OBRA: | NO DISTRITO DE MORAES ALMEIDA, CIDADE DE ITAITUBA-PARÁ
Cálculo do BDI Fórmula e parâmetros estabelecidos pelo Acórdão 2622/2013 - TCU - Plenário
DEMONSTRATIVO BDI |  |  |  | LIMITE RECOMENDADOS
ITENS |  | SIGLAS | VALORES | INFERIOR | SUPERIOR
ADMINISTRAÇÃO CENTRAL |  | AC | 4% | 3.43% | 6.71%
SEGURO E GARANTIA |  | SG | 0.8% | 0.28% | 0.75%
RISCO |  | R | 0.97% | 1% | 1.74%
DESPESAS FINANCEIRAS |  | DF | 0.59% | 0.94% | 1.17%
LUCRO |  | L | 6% | 6.74% | 9.4%
TAXA DE TRIBUTOS | PIS (geralmente 0,65%) | I | 0.65% | VARIÁVEL
| COFINS (geralmente 3,00%) |  | 3%
| ISS (legislação municipal) |  | 5%
| CPRB (INSS) |  | 4.5%
TAXA TOTAL DE IMPOSTO I |  |  | 13.15%
BDI |  |  | 29.85% | 20.76% | 30%
Fórmula para o cálculo do B.D.I. ( benefícios e despesas indiretas )
BDI = ((1+AC+S+R+G)*(1+DF)*(1+L)/(1-I))-1
REPÚBLICA FEDERATIVA DO BRASIL
ESTADO DO PARÁ
Prefeitura Municipal de Itaituba
SECRETARIA MUNICIPAL DE INFRA-ESTRUTURA - SEMINFRA
DIRETORIA TÉCNICA E OBRAS
Itaituba - Pa, 13 de DEZEMBRO de 2021
_________________________________
José Alcir Oliveira da Silva Júnior
Engenheiro Civil - CREA 151525739-8 PA

## 12 SALAS - 127V_BLOCOS
PROPRIETÁRIO: MUNICÍPIO DE ITAITUBA - PARÁ |  |  |  | DATA DO ORÇAMENTO: 13/12/2021 |  |  |  | BDI: 29,85%
OBRA: CONSTRUÇÃO DE UMA ESCOLA DE 12 SALAS DE AULAS E UMA QUADRA POLIESPORTIVA COBERTA |  |  |  | TABELA SINAPI/PA - OUT/2021 E SEDOP - SET/2021 (DESONERADOS) |  |  | VALOR:
LOCAL DA OBRA: NO DISTRITO DE MORAES ALMEIDA, CIDADE DE ITAITUBA-PARÁ | [6 empty] | 7887953.38
ITEM | CÓDIGO | FONTE | DESCRIÇÃO DOS SERVIÇOS | UN. | QUANT. | PREÇO SEM BDI (R$) | PREÇO COM BDI (R$) | VALOR (R$)
A | CONSTRUÇÃO DA ESCOLA
1 |  |  | SERVIÇOS PRELIMINARES |  |  |  |  | 74386.73
1.1 | 11340 | SEDOP | Placa de obra em lona com plotagem de gráfica | m² | 12 | 174.57 | 226.6791 | 2720.15
1.2 | 10000 | SEDOP | Licenças e taxas da obra (acima de 500m2) | un | 1 | 12622.32 | 16390.0825 | 16390.08
1.3 | 10767 | SEDOP | Barracão de madeira (incl. instalações) | m² | 12 | 528.9 | 686.7767 | 8241.32
1.4 | 10005 | SEDOP | Barracão de madeira/Almoxarifado | m² | 20 | 268.27 | 348.3486 | 6966.97
1.5 | 10003 | SEDOP | Tapume c/ chapa de madeirit e=10mm (h=2.20m) | m² | 165 | 85.96 | 111.6191 | 18417.14 | 75X2,2 | SOMENTE PARA FRENTE
1.6 | 10009 | SEDOP | Locação da obra (execução de gabarito) | m² | 2929.11 | 4.6 | 5.9731 | 17495.87
1.7 | 98525 | SINAPI | LIMPEZA MECANIZADA DE CAMADA VEGETAL, VEGETAÇÃO E PEQUENAS ÁRVORES (DIÂMETRO DE TRONCO MENOR QUE 0,20 M), COM TRATOR DE ESTEIRAS.AF_05/2018 | m² | 10000 | 0.32 | 0.41552 | 4155.2
2 |  |  | ADMINISTRAÇÃO LOCAL DA OBRA |  |  |  |  | 331372.89 | [9 empty] | 7556580.49 | 1
2.1 | 93565 | SINAPI | Engenheiro civil de obras junior com encargos complementares | Mês | 12 | 14247.85 | 18500.8332 | 222010 | [9 empty] | 331372.89 | x
2.2 | 93572 | SINAPI | Encarregado de obras com encargos complementares | Mês | 12 | 3234.54 | 4200.0502 | 50400.6
2.3 | 88326 | SINAPI | Vigia noturno com encargos compelemtares | H | 2112 | 21.5 | 27.9177 | 58962.29
3 |  |  | MOVIMENTO DE TERRAS PARA FUNDAÇÕES |  |  |  |  | 42873.64
3.1 | 93358 | SINAPI | ESCAVAÇÃO MANUAL DE VALA COM PROFUNDIDADE MENOR OU IGUAL A 1,30 M. AF_02/2021 | m³ | 373.5 | 67.6 | 87.7786 | 32785.31 | [9 empty] | 4.385%
3.2 | 101617 | SINAPI | PREPARO DE FUNDO DE VALA COM LARGURA MAIOR OU IGUAL A 1,5 M E MENOR QUE 2,5 M (ACERTO DO SOLO NATURAL). AF_08/2020 | m² | 256.2 | 2.44 | 3.1683 | 811.73
3.3 | 93382 | SINAPI | REATERRO MANUAL DE VALAS COM COMPACTAÇÃO MECANIZADA. AF_04/2016 | m³ | 271.02 | 26.36 | 34.2285 | 9276.6
4 |  |  | FUNDAÇÕES |  |  |  |  | 505805.96 | [11 empty] | 331372.89
4.1 |  |  | CONCRETO ARMADO PARA FUNDAÇÕES |  |  |  |  | 505805.96
4.1.1 | 96619 | SINAPI | LASTRO DE CONCRETO MAGRO, APLICADO EM BLOCOS DE COROAMENTO OU SAPATAS, ESPESSURA DE 5 CM. AF_08/2017. | m² | 256.2 | 28.32 | 36.7735 | 9421.38
4.1.2 | 40283 | SEDOP | Bloco em concreto armado p/ fundaçao (incl. forma) | m³ | 102.48 | 2754.25 | 3576.3936 | 366508.82
4.1.3 | 40284 | SEDOP | Baldrame em concreto armado c/ cinta de amarração | m³ | 39.44 | 2536 | 3292.996 | 129875.76
5 |  |  | SUPERESTRUTURA |  |  |  |  | 871076.46
5.1 |  |  | CONCRETO ARMADO - VIGAS |  |  |  |  | 427992.99
5.1.1 | 50766 | SEDOP | Concreto armado fck=25MPA c/ forma mad. branca (incl. lançamento e adensamento) | m³ | 107.48 | 3066.67 | 3982.071 | 427992.99
5.2 |  |  | CONCRETO ARMADO - LAJE |  |  |  |  | 8427.32
5.2.1 | 50713 | SEDOP | Laje pré-moldada (incl. capeamento) | m² | 67.45 | 96.22 | 124.9417 | 8427.32
5.3 |  |  | CONCRETO ARMADO - PILARES |  |  |  |  | 407923.35
5.3.1 | 50766 | SEDOP | Concreto armado fck=25MPA c/ forma mad. branca (incl. lançamento e adensamento) | m³ | 102.44 | 3066.67 | 3982.071 | 407923.35
5.4 |  |  | CONCRETO ARMADO - VERGAS E CONTRAVERGAS |  |  |  |  | 26732.8
5.4.1 | 93184 | SINAPI | VERGA PRÉ-MOLDADA PARA PORTAS COM ATÉ 1,5 M DE VÃO. AF_03/2016 | m | 633.85 | 32.48 | 42.1753 | 26732.8
6 |  |  | SISTEMA DE VEDAÇÃO VERTICAL |  |  |  |  | 208078.23
6.1 |  |  | ELEMENTOS VAZADOS |  |  |  |  | 5639.78 | (8+3). AF_11/2020
6.1.1 | 101161 | SINAPI | ALVENARIA DE VEDAÇÃO COM ELEMENTO VAZADO DE CONCRETO (COBOGÓ) DE 7X50X50CM E ARGAMASSA DE ASSENTAMENTO COM PREPARO EM BETONEIRA. AF_05/2020 | m² | 24.72 | 175.7 | 228.1464 | 5639.78
6.2 |  |  | ALVENARIA DE VEDAÇÃO |  |  |  |  | 202438.45
6.2.1 | 87489 | SINAPI | ALVENARIA DE VEDAÇÃO DE BLOCOS CERÂMICOS FURADOS NA VERTICAL DE 9X19X39CM (ESPESSURA 9CM) DE PAREDES COM ÁREA LÍQUIDA MAIOR OU IGUAL A 6M² COM VÃOS E ARGAMASSA DE ASSENTAMENTO COM PREPARO EM BETONEIRA. AF_06/2014 | m² | 2087.25 | 55.42 | 71.9629 | 150204.5
6.2.2 | 60813 | SEDOP | Divisória em granito cinza - incl. ferrag. de fixação | m² | 69.92 | 575.32 | 747.053 | 52233.95
7 |  |  | ESQUADRIAS |  |  |  |  | 370343.9
7.1 |  |  | PORTAS DE MADEIRA |  |  |  |  | 48787.58
7.1.1 | 90065 | SEDOP | Esquadria mad. e=3cm c/ caix. aduela e alizar | m² | 36.96 | 503.95 | 654.3791 | 24185.85 | 13 PM2 + 8 PM3
7.1.2 | 90063 | SEDOP | Porta mad. trabalhada c/ caix. aduela e alizar (COM VISOR DE VIDRO) | m² | 30.24 | 626.53 | 813.5492 | 24601.73 | 18 PM1
7.2 |  |  | FERRAGENS E ACESSÓRIOS |  |  |  |  | 12274.12 | PORTAS DE VIDRO
7.2.1 | 100874 | SINAPI | Barra de apoio 40 cm, aço inox polido, Deca ou equivalente - PM3 e PM5. PUXADOR PARA PCD, FIXADO NA PORTA - FORNECIMENTO E INSTALAÇÃO. AF_01/2020. | un | 14 | 248.9 | 323.1966 | 4524.75 | 91379 | SEDOP | PV1 - Porta em vidro temperado c/ ferragens -(sem mola) | m² | 7.56 | 633.87 | 823.0802 | 6222.49
7.2.2 | 100817 | SEDOP | Fechadura para porta externa | un | 39 | 88.54 | 114.9692 | 4483.8 | GRADES DE FERRO
7.2.3 | 101273 | SEDOP | Mola p/ porta de vidro | un | 4 | 628.72 | 816.3929 | 3265.57 | GRADES DE FERRO
7.3 |  |  | PORTAS DE ALUMÍNIO |  |  |  |  | 30489.86 | 090071 | SEDOP | Grade de ferro 1/2" (incl. pint. anti-corrosiva) | m² | 41.64 | 256.73 | 333.3639 | 13881.27
7.3.1 | 91380 | SEDOP | Esquadria c/ venezianas de aluminio natural c/ ferragens | m² | 22.71 | 936.3 | 1215.7855 | 27610.49 | 5 PA1 + 16 PA4
7.3.2 | 94805 | SINAPI | PA2 - Porta de abrir - 80x210 em chapa de alumínio com veneziana e vidro mini boreal- conforme projeto de esquadrias, inclusive ferragens e vidro. PORTA DE ALUMÍNIO DE ABRIR PARA VIDRO SEM GUARNIÇÃO, 87X210CM, FIXAÇÃO COM PARAFUSOS, INCLUSIVE VIDROS - FORNECIMENTO E INSTALAÇÃO. AF_12/2019. | un | 2 | 633.87 | 823.0802 | 1646.16
7.3.3 | 91341 | SINAPI | PA3 - Porta de abrir - 120x210 em chapa de alumínio com veneziana e vidro mini boreal- conforme projeto de esquadrias, inclusive ferragens e vidro. PORTA EM ALUMÍNIO DE ABRIR TIPO VENEZIANA COM GUARNIÇÃO, FIXAÇÃO COM PARAFUSOS - FORNECIMENTO E INSTALAÇÃO. AF_12/2019. | un | 2 | 474.86 | 616.6057 | 1233.21
7.4 |  |  | PORTAS DE VIDRO |  |  |  |  | 6222.49
7.4.1 | 91379 | SEDOP | PV1 - Porta em vidro temperado c/ ferragens -(sem mola) | m² | 7.56 | 633.87 | 823.0802 | 6222.49
7.5 |  |  | JANELAS |  |  |  |  | 165953.6
7.5.1 | 91512 | SEDOP | Esquadria de correr em vidro temperado de 8mm | m² | 204.28 | 625.24 | 811.8741 | 165849.65 | GUARNICAO/MOLDURA DE ACABAMENTO PARA ESQUADRIA DE ALUMINIO ANODIZADO NATURAL, PARA 1 FACE
7.5.2 | 251530 | SEDOP | Tela de nylon de proteção - fixada na esquadria.Tela de nylon. | m² | 4.2 | 19.06 | 24.7494 | 103.95
7.6 |  |  | PORTÕES METÁLICOS |  |  |  |  | 12857.88
7.6.1 | 100701 | SINAPI | PT1 - Portão de abrir 2,05x1,80m, em gradil metálico belgo ou similar, conforme projeto de esquadrias, inclusive ferragens. PORTA DE FERRO, DE ABRIR, TIPO GRADE COM CHAPA, COM GUARNIÇÕES. AF_12/2019. | m² | 3.69 | 563.37 | 731.5359 | 2699.37
7.6.2 | 91341 | SINAPI | PT2 - PORTA EM ALUMÍNIO DE ABRIR TIPO VENEZIANA COM GUARNIÇÃO DE 180X180, FIXAÇÃO COM PARAFUSOS - FORNECIMENTO E INSTALAÇÃO. AF_12/2019. Conforme projeto de esquadrias, inclusive ferragens | m² | 3.24 | 474.86 | 616.6057 | 1997.8
7.6.3 | 91341 | SINAPI | PT3 - PORTA EM ALUMÍNIO DE ABRIR TIPO VENEZIANA COM GUARNIÇÃO DE 100X180, FIXAÇÃO COM PARAFUSOS - FORNECIMENTO E INSTALAÇÃO. AF_12/2019. Conforme projeto de esquadrias, inclusive ferragens | m² | 3.6 | 474.86 | 616.6057 | 2219.78
7.6.4 | 91500 | SEDOP | PT4 - Portão de abrir 1,20x1,80m, em gradil metálico belgo ou similar, conforme projeto de esquadrias, inclusive ferragens. Portão em grade c/ chapa de ferro 3/16" - incl. ferragens e pintura antiferruginosa. | m² | 2.16 | 908.91 | 1180.2196 | 2549.27
7.6.5 | 37561 | SINAPI INSUMO | PT5 - Portão de correr 3x1,80m, em gradil metálico belgo ou similar, conforme projeto de esquadrias, inclusive ferragens. PORTAO DE CORRER EM CHAPA TIPO PAINEL LAMBRIL QUADRADO, COM PORTA SOCIAL COMPLETA INCLUIDA, COM REQUADRO, ACABAMENTO NATURAL, COM TRILHOS E ROLDANAS. | m² | 5.4 | 483.7 | 628.0844 | 3391.66
7.7 |  |  | GRADES DE FERRO |  |  |  |  | 28515.95
7.7.1 | 090071 | SEDOP | Grade de ferro 1/2" (incl. pint. anti-corrosiva) | m² | 85.54 | 256.73 | 333.3639 | 28515.95
7.8 |  |  | GRADIL METÁLICO |  |  |  |  | 65242.42
7.8.1 | 250582 | SEDOP | Gradil metálico em tela de arame galvanizado e malha quadrangular. Tela de arame galv.fio 12#2" fix.c/cant.de ferro(p/ muro). | m² | 130.14 | 386.08 | 501.3249 | 65242.42
8 |  |  | FORRO |  |  |  |  | 112069.56
8.1 | 140240 | SEDOP | Forro em PVC 100mm entarugamento - metalico | m² | 1087.4 | 79.37 | 103.0619 | 112069.56
9 |  |  | SISTEMAS DE COBERTURA |  |  |  |  | 1490277.03
9.1 | 71361 | SEDOP | Estrutura metálica p/ cobertura - 2 águas-vão 20m | m² | 2918.29 | 276.48 | 359.0093 | 1047693.19
9.2 | 7243 | SINAPI INSUMO | TELHA TRAPEZOIDAL EM ACO ZINCADO, SEM PINTURA, ALTURA DE APROXIMADAMENTE 40 MM, ESPESSURA DE 0,50 MM E LARGURA UTIL DE 980 MM. | m² | 330.78 | 71.08 | 92.2974 | 30530.13
9.3 | 71497 | SEDOP | Cobertura -Telha termoacústica | m² | 2587.51 | 120.92 | 157.0146 | 406276.9
9.4 | 94231 | SINAPI | RUFO EM CHAPA DE AÇO GALVANIZADO NÚMERO 24, CORTE DE 25 CM, INCLUSO TRANSPORTE VERTICAL. AF_07/2019. | m | 82.6 | 53.86 | 69.9372 | 5776.81
10 |  |  | IMPERMEABILIZAÇÃO |  |  |  |  | 28998.51
10.1 | 80314 | SEDOP | Impermeabilização asfáltica para concreto e alvenaria (3 demãos) | m² | 737.04 | 30.3 | 39.3445 | 28998.51
11 |  |  | REVESTIMENTOS INTERNOS E EXTERNOS |  |  |  |  | 250499.75
11.1 | 87878 | SINAPI | Chapisco em parede com argamassa traço - 1:3 (cimento / areia). CHAPISCO APLICADO EM ALVENARIAS E ESTRUTURAS DE CONCRETO INTERNAS, COMCOLHER DE PEDREIRO. ARGAMASSA TRAÇO 1:3 COM PREPARO MANUAL. AF_06/2014. | m² | 4174.5 | 4.15 | 5.3888 | 22495.44
11.2 | 87792 | SINAPI | Emboço, com argamassa traço - 1:2:9 (cimento / cal / areia), espessura 2 cm. EMBOÇO OU MASSA ÚNICA EM ARGAMASSA TRAÇO 1:2:8, PREPARO MECÂNICO COM BETONEIRA 400 L, APLICADA MANUALMENTE EM PANOS CEGOS DE FACHADA (SEM PRESENÇA DE VÃOS), ESPESSURA DE 25 MM. AF_06/2014. | m² | 990.77 | 38.88 | 50.4857 | 50019.7
11.3 | 87543 | SINAPI | Reboco para paredes internas, externas, vigas, traço 1:4,5 - espessura 0,5 cm. MASSA ÚNICA, PARA RECEBIMENTO DE PINTURA OU CERÂMICA, ARGAMASSA INDUSTRIALIZADA, PREPARO MECÂNICO, APLICADO COM EQUIPAMENTO DE MISTURA E PROJEÇÃO DE 1,5 M3/H EM FACES INTERNAS DE PAREDES, ESPESSURA DE 5MM, SEMEXECUÇÃO DE TALISCAS. AF_06/2014. | m² | 3183.73 | 22.43 | 29.1254 | 92727.27 | 3183.73 | [8 empty] | 371.0749
11.4 | 87273 | SINAPI | Revestimento cerâmico de paredes PEI IV- cerâmica 30 x 40 cm aplicado com argamassa industrializada- incl. rejunte - conforme projeto. REVESTIMENTO CERÂMICO PARA PAREDES INTERNAS COM PLACAS TIPO ESMALTADAEXTRA DE DIMENSÕES 33X45 CM APLICADAS EM AMBIENTES DE ÁREA MAIOR QUE 5M² NA ALTURA INTEIRA DAS PAREDES. AF_06/2014. | m² | 990.77 | 66.27 | 86.0516 | 85257.34
12 |  |  | SISTEMAS DE PISOS |  |  |  |  | 895258.48
12.1 |  |  | PAVIMENTAÇÃO INTERNA |  |  |  |  | 659572.98
12.1.1 | 130507 | SEDOP | Camada impermeabilizadora e=10cm c/ seixo | m² | 2863.27 | 57.88 | 75.1572 | 215195.3 | 2863.27
12.1.2 | 130110 | SEDOP | Camada regularizadora no traço 1:4 | m² | 177.42 | 33.45 | 43.4348 | 7706.21
12.1.3 | 87251 | SINAPI | Piso cerâmico esmaltado PEI V - 40 x 40 cm aplicado com argamassa industrializada - incl. rejunte - Branco antiderrapante - conforme projeto. REVESTIMENTO CERÂMICO PARA PISO COM PLACAS TIPO ESMALTADA EXTRA DE DIMENSÕES 45X45 CM APLICADA EM AMBIENTES DE ÁREA MAIOR QUE 10 M2. AF_06/2014. | m² | 177.42 | 54.24 | 70.4306 | 12495.8
12.1.4 | 130626 | SEDOP | Piso de alta resistência e=8mm c/ resina incl. camada regularizadora | m² | 2685.85 | 103.85 | 134.8492 | 362184.79
12.1.5 | 130890 | SEDOP | Piso de borracha tátil (16 un) - Interno | m² | 143.37 | 257.07 | 333.8054 | 47857.68
12.1.6 | 130728 | SEDOP | PisoTátil direcional na cor amarelo 25x25 premoldado (16 unidades). - Externo | m² | 5.58 | 111.1 | 144.2634 | 804.99
12.1.7 | 98689 | SINAPI | Soleira em granito cinza andorinha, L=15cm, E=2cm | m | 30.9 | 58.16 | 75.5208 | 2333.59
12.1.8 | 120688 | SEDOP | Rodapé de alta resistência (incl. polimento) | m | 815.72 | 10.38 | 13.4784 | 10994.62
12.2 |  |  | PAVIMENTAÇÃO EXTERNA |  |  |  |  | 235685.5
12.2.1 | 94996 | SINAPI | Passeio em concreto desempenado com junta plastica a cada 1,20m, e = 10cm. EXECUÇÃO DE PASSEIO (CALÇADA) OU PISO DE CONCRETO COM CONCRETO MOLDADO IN LOCO, FEITO EM OBRA, ACABAMENTO CONVENCIONAL, ESPESSURA 10 CM, ARMADO. AF_07/2016. | m² | 435.79 | 122.95 | 159.6506 | 69574.12
12.2.2 | 94996 | SINAPI | Rampa de acesso em concreto não estrutural. EXECUÇÃO DE PASSEIO (CALÇADA) OU PISO DE CONCRETO COM CONCRETO MOLDADO IN LOCO, FEITO EM OBRA, ACABAMENTO CONVENCIONAL, ESPESSURA 10 CM, ARMADO. AF_07/2016. | m² | 63.05 | 122.95 | 159.6506 | 10065.97
12.2.3 | 94263 | SINAPI | Meio-fio concreto, moldado in loco, 11,5cm base x 22cm altura. GUIA (MEIO-FIO) CONCRETO, MOLDADA IN LOCO EM TRECHO RETO COM EXTRUSORA, 13 CM BASE X 22 CM ALTURA. AF_06/2016. | m | 241.96 | 29.96 | 38.9031 | 9412.98
12.2.4 | 100324 | SINAPI | Lastro de brita para o estacionamento. LASTRO COM MATERIAL GRANULAR (PEDRA BRITADA N.1 E PEDRA BRITADA N.2),APLICADO EM PISOS OU LAJES SOBRE SOLO, ESPESSURA DE *10 CM*. AF_07/2019. | m³ | 16.38 | 140.83 | 182.8678 | 2995.37
12.2.5 | 92396 | SINAPI | Pavimetação em blocos intertravado de concreto, assentados sobre colchão de areia. EXECUÇÃO DE PASSEIO EM PISO INTERTRAVADO, COM BLOCO RETANGULAR COR NATURAL DE 20 X 10 CM, ESPESSURA 6 CM. AF_12/2015. | m² | 1707.59 | 64.78 | 84.1168 | 143637.06
13 |  |  | PINTURAS E ACABAMENTOS |  |  |  |  | 135889.95
13.1 | 88497 | SINAPI | Emassamento de paredes internas com massa PVA - 02 demãos. APLICAÇÃO MANUAL DE MASSA ACRÍLICA EM PANOS DE FACHADA SEM PRESENÇA DEVÃOS, DE EDIFÍCIOS DE MÚLTIPLOS PAVIMENTOS, DUAS DEMÃOS. AF_05/2017. | m² | 1321.54 | 14.29 | 18.5556 | 24521.92
13.2 | 96131 | SINAPI | Emassamento de paredes externas com massa ACRÍLICA - 02 demãos. APLICAÇÃO MANUAL DE MASSA ACRÍLICA EM PANOS DE FACHADA COM PRESENÇA DEVÃOS, DE EDIFÍCIOS DE MÚLTIPLOS PAVIMENTOS, DUAS DEMÃOS. AF_05/2017. | m² | 1862.19 | 19.09 | 24.7884 | 46160.65
13.3 | 88485 | SINAPI | APLICAÇÃO DE FUNDO SELADOR ACRÍLICO EM PAREDES, UMA DEMÃO | m² | 3183.73 | 2.11 | 2.7398 | 8722.89
13.4 | 88489 | SINAPI | Pintura em latex acrílico sobre paredes internas e externas, 2 demãos. APLICAÇÃO MANUAL DE PINTURA COM TINTA LÁTEX ACRÍLICA EM PAREDES, DUAS DEMÃOS. AF_06/2014 | m² | 3183.73 | 12.52 | 16.2572 | 51758.6
13.5 | 100742 | SINAPI | Pintura em esmalte acetinado sobre superfície metálica, 2 demãos. PINTURA COM TINTA ALQUÍDICA DE ACABAMENTO (ESMALTE SINTÉTICO ACETINADO) APLICADA A ROLO OU PINCEL SOBRE SUPERFÍCIES METÁLICAS (EXCETO PERFIL) EXECUTADO EM OBRA (POR DEMÃO). AF_01/2020 | m² | 96.79 | 19.37 | 25.1519 | 2434.46 | 100750 | SINAPI | 100750 - PINTURA COM TINTA ALQUÍDICA DE ACABAMENTO (ESMALTE SINTÉTICO FOSCO) APLICADA A ROLO OU PINCEL SOBRE SUPERFÍCIES METÁLICAS (EXCETO PERFIL) EXECUTADO EM OBRA (POR DEMÃO). AF_01/2020 | m² | 85.54 | 19.29 | 25.0481 | 2142.61 | pintura de grades
13.6 | 102219 | SINAPI | Pintura em esmalte sintético em porta de madeira, 2 demãos. PINTURA TINTA DE ACABAMENTO (PIGMENTADA) ESMALTE SINTÉTICO ACETINADO EM MADEIRA, 2 DEMÃOS. AF_01/2021. | m² | 134.4 | 13.13 | 17.0493 | 2291.43
14 |  |  | INSTALAÇÕES HIDRÁULICAS |  |  |  |  | 110059.69
14.1 | 89402 | SINAPI | Tubo PVC soldável Ø 25 mm, inclusive conexões. TUBO, PVC, SOLDÁVEL, DN 25MM, INSTALADO EM RAMAL DE DISTRIBUIÇÃO DE ÁGUA - FORNECIMENTO E INSTALAÇÃO. AF_12/2014. | m | 150 | 8.65 | 11.232 | 1684.8
14.2 | 89357 | SINAPI | Tubo PVC soldável Ø 32 mm, inclusive conexões. TUBO, PVC, SOLDÁVEL, DN 32MM, INSTALADO EM RAMAL OU SUB-RAMAL DE ÁGUA - FORNECIMENTO E INSTALAÇÃO. AF_12/2014. | m | 135.3 | 26.45 | 34.3453 | 4646.92
14.3 | 89448 | SINAPI | Tubo PVC soldável Ø 40 mm, inclusive conexões. TUBO, PVC, SOLDÁVEL, DN 40MM, INSTALADO EM PRUMADA DE ÁGUA - FORNECIMENTO E INSTALAÇÃO. AF_12/2014. | m | 29 | 15.35 | 19.932 | 578.03
14.4 | 89449 | SINAPI | Tubo PVC soldável Ø 50 mm, inclusive conexões. TUBO, PVC, SOLDÁVEL, DN 50MM, INSTALADO EM PRUMADA DE ÁGUA - FORNECIMENTO E INSTALAÇÃO. AF_12/2014. | m | 98 | 17.64 | 22.9055 | 2244.74
14.5 | 89450 | SINAPI | Tubo PVC soldável Ø 60 mm, inclusive conexões. TUBO, PVC, SOLDÁVEL, DN 60MM, INSTALADO EM PRUMADA DE ÁGUA - FORNECIMENTO E INSTALAÇÃO. AF_12/2014. | m | 80.35 | 29.2 | 37.9162 | 3046.57
14.6 | 89451 | SINAPI | Tubo PVC soldável Ø 75 mm, inclusive conexões. TUBO, PVC, SOLDÁVEL, DN 75MM, INSTALADO EM PRUMADA DE ÁGUA - FORNECIMENTO E INSTALAÇÃO. AF_12/2014. | m | 91.3 | 48.38 | 62.8214 | 5735.6
14.7 | 89383 | SINAPI | Adaptador de PVC com bolsa e rosca 25mm x 3/4". ADAPTADOR CURTO COM BOLSA E ROSCA PARA REGISTRO, PVC, SOLDÁVEL, DN 25MM X 3/4, INSTALADO EM RAMAL OU SUB-RAMAL DE ÁGUA - FORNECIMENTO E INSTALAÇÃO. AF_12/2014. | un | 63 | 5.68 | 7.3755 | 464.66
14.8 | 89596 | SINAPI | Adaptador de PVC com bolsa e rosca 50mm x 1.1/2". ADAPTADOR CURTO COM BOLSA E ROSCA PARA REGISTRO, PVC, SOLDÁVEL, DN 50MM X 1.1/2, INSTALADO EM PRUMADA DE ÁGUA - FORNECIMENTO E INSTALAÇÃO. AF_12/2014. | un | 39 | 10.11 | 13.1278 | 511.99
14.9 | 89362 | SINAPI | Joelho PVC soldavel 90º agua fria 25mm. JOELHO 90 GRAUS, PVC, SOLDÁVEL, DN 25MM, INSTALADO EM RAMAL OU SUB-RAMAL DE ÁGUA - FORNECIMENTO E INSTALAÇÃO. AF_12/2014. | un | 58 | 7.36 | 9.557 | 554.3
14.10 | 89413 | SINAPI | Joelho PVC soldavel 90º agua fria 32mm. JOELHO 90 GRAUS, PVC, SOLDÁVEL, DN 32MM, INSTALADO EM RAMAL DE DISTRIBUIÇÃO DE ÁGUA - FORNECIMENTO E INSTALAÇÃO. AF_12/2014. | un | 7 | 7.68 | 9.9725 | 69.81
14.11 | 89497 | SINAPI | Joelho PVC soldavel 90º agua fria 40mm. JOELHO 90 GRAUS, PVC, SOLDÁVEL, DN 40MM, INSTALADO EM PRUMADA DE ÁGUA - FORNECIMENTO E INSTALAÇÃO. AF_12/2014. | un | 8 | 10.74 | 13.9459 | 111.57
14.12 | 89501 | SINAPI | Joelho PVC soldavel 90º agua fria 50mm. JOELHO 90 GRAUS, PVC, SOLDÁVEL, DN 50MM, INSTALADO EM PRUMADA DE ÁGUA - FORNECIMENTO E INSTALAÇÃO. AF_12/2014 | un | 23 | 12.78 | 16.5948 | 381.68
14.13 | 89505 | SINAPI | Joelho PVC soldavel 90º agua fria 60mm. JOELHO 90 GRAUS, PVC, SOLDÁVEL, DN 60MM, INSTALADO EM PRUMADA DE ÁGUA - FORNECIMENTO E INSTALAÇÃO. AF_12/2014. | un | 1 | 35.46 | 46.0448 | 46.04
14.14 | 89513 | SINAPI | Joelho PVC soldavel 90º agua fria 75mm. JOELHO 90 GRAUS, PVC, SOLDÁVEL, DN 75MM, INSTALADO EM PRUMADA DE ÁGUA - FORNECIMENTO E INSTALAÇÃO. AF_12/2014. | un | 4 | 114.22 | 148.3147 | 593.26
14.15 | 89400 | SINAPI | Te PVC soldavel com rosca agua fria 32mmX25mmX32mm. TÊ DE REDUÇÃO, PVC, SOLDÁVEL, DN 32MM X 25MM, INSTALADO EM RAMAL OU SUB-RAMAL DE ÁGUA - FORNECIMENTO E INSTALAÇÃO. AF_12/2014. | un | 8 | 17.73 | 23.0224 | 184.18
14.16 | 89624 | SINAPI | Te PVC soldavel com rosca agua fria 40mmX25mmX25mm. TÊ DE REDUÇÃO, PVC, SOLDÁVEL, DN 40MM X 32MM, INSTALADO EM PRUMADA DE ÁGUA - FORNECIMENTO E INSTALAÇÃO. AF_12/2014. | un | 3 | 18.12 | 23.5288 | 70.59
14.17 | 89624 | SINAPI | Te PVC soldavel com rosca agua fria 40mmX40mmX32mm. TÊ DE REDUÇÃO, PVC, SOLDÁVEL, DN 40MM X 32MM, INSTALADO EM PRUMADA DE ÁGUA - FORNECIMENTO E INSTALAÇÃO. AF_12/2014. | un | 3 | 18.12 | 23.5288 | 70.59
14.18 | 89627 | SINAPI | Te PVC soldavel com rosca agua fria 50mmX50mmX25mm. TÊ DE REDUÇÃO, PVC, SOLDÁVEL, DN 50MM X 25MM, INSTALADO EM PRUMADA DE ÁGUA - FORNECIMENTO E INSTALAÇÃO. AF_12/2014 | un | 5 | 19.07 | 24.7624 | 123.81
14.19 | 89630 | SINAPI | Te PVC soldavel com rosca agua fria 60mmX60mmX50mm. TE DE REDUÇÃO, PVC, SOLDÁVEL, DN 75MM X 50MM, INSTALADO EM PRUMADA DE ÁGUA - FORNECIMENTO E INSTALAÇÃO. AF_12/2014. | un | 1 | 72.11 | 93.6348 | 93.63
14.20 | 89630 | SINAPI | Te PVC soldavel com rosca agua fria 75mmX75mmX60mm. TE DE REDUÇÃO, PVC, SOLDÁVEL, DN 75MM X 50MM, INSTALADO EM PRUMADA DE ÁGUA - FORNECIMENTO E INSTALAÇÃO. AF_12/2014. | un | 9 | 72.11 | 93.6348 | 842.71
14.21 | 89395 | SINAPI | Te PVC soldável agua fria 25mm. TE, PVC, SOLDÁVEL, DN 25MM, INSTALADO EM RAMAL OU SUB-RAMAL DE ÁGUA - FORNECIMENTO E INSTALAÇÃO. AF_12/2014. | un | 32 | 10.32 | 13.4005 | 428.82
14.22 | 89623 | SINAPI | Te PVC soldável agua fria 40mm. TE, PVC, SOLDÁVEL, DN 40MM, INSTALADO EM PRUMADA DE ÁGUA - FORNECIMENTO E INSTALAÇÃO. AF_12/2014. | un | 1 | 16.99 | 22.0615 | 22.06
14.23 | 89625 | SINAPI | Te PVC soldável agua fria 50mm. TE, PVC, SOLDÁVEL, DN 50MM, INSTALADO EM PRUMADA DE ÁGUA - FORNECIMENTO E INSTALAÇÃO. AF_12/2014. | un | 5 | 20.37 | 26.4504 | 132.25
14.24 | 89629 | SINAPI | Te PVC soldável agua fria 75mm. TE, PVC, SOLDÁVEL, DN 75MM, INSTALADO EM PRUMADA DE ÁGUA - FORNECIMENTO E INSTALAÇÃO. AF_12/2014. | un | 2 | 84.01 | 109.087 | 218.17
14.25 | 94497 | SINAPI | Registro de gaveta bruto, Ø 1 1/2". REGISTRO DE GAVETA BRUTO, LATÃO, ROSCÁVEL, 1 1/2, INSTALADO EM RESERVAÇÃO DE ÁGUA DE EDIFICAÇÃO QUE POSSUA RESERVATÓRIO DE FIBRA/FIBROCIMENTO FORNECIMENTO E INSTALAÇÃO. AF_06/2016. | un | 34 | 99.06 | 128.6294 | 4373.4
14.26 | 89985 | SINAPI | Registro de pressao com canopla Ø 3/4". REGISTRO DE PRESSÃO BRUTO, LATÃO, ROSCÁVEL, 3/4", COM ACABAMENTO E CANOPLA CROMADOS. FORNECIDO E INSTALADO EM RAMAL DE ÁGUA. AF_12/2014. | un | 9 | 83.77 | 108.7753 | 978.98
14.27 | 250670 | SEDOP | Reservatorio elevado em concreto armado cap.=10.000lts-h=8.83m. | un | 1 | 44764.4 | 58126.5734 | 58126.57
14.28 | 180487 | SEDOP | Cisterna em concreto armado cap= 7.500 lts. | un | 1 | 18270.28 | 23723.9586 | 23723.96
15 |  |  | INSTALAÇÕES SANITÁRIAS |  |  |  |  | 306159.98
15.1 | 89711 | SINAPI | Tubo de PVC Série Normal 40mm. TUBO PVC, SERIE NORMAL, ESGOTO PREDIAL, DN 40 MM, FORNECIDO E INSTALADO EM RAMAL DE DESCARGA OU RAMAL DE ESGOTO SANITÁRIO. AF_12/2014. | m | 119.4 | 17.25 | 22.3991 | 2674.46
15.2 | 89712 | SINAPI | Tubo de PVC Série Normal 50mm. TUBO PVC, SERIE NORMAL, ESGOTO PREDIAL, DN 50 MM, FORNECIDO E INSTALADO EM RAMAL DE DESCARGA OU RAMAL DE ESGOTO SANITÁRIO. AF_12/2014. | m | 90 | 26.13 | 33.9298 | 3053.68
15.3 | 89713 | SINAPI | Tubo de PVC Série Normal 75mm. TUBO PVC, SERIE NORMAL, ESGOTO PREDIAL, DN 75 MM, FORNECIDO E INSTALADO EM RAMAL DE DESCARGA OU RAMAL DE ESGOTO SANITÁRIO. AF_12/2014. | m | 112.5 | 39.67 | 51.5115 | 5795.04
15.4 | 89714 | SINAPI | Tubo de PVC Série Normal 100mm. TUBO PVC, SERIE NORMAL, ESGOTO PREDIAL, DN 100 MM, FORNECIDO E INSTALADO EM RAMAL DE DESCARGA OU RAMAL DE ESGOTO SANITÁRIO. AF_12/2014. | m | 358.6 | 50.35 | 65.3795 | 23445.08
15.5 | 90701 | SINAPI | Tubo de PVC Série Normal 150mm. TUBO DE PVC CORRUGADO DE DUPLA PAREDE PARA REDE COLETORA DE ESGOTO, DN150 MM, JUNTA ELÁSTICA - FORNECIMENTO E ASSENTAMENTO. AF_01/2021. | m | 53 | 76.64 | 99.517 | 5274.4
15.6 | 90702 | SINAPI | Tubo de PVC Série Normal 200mm. TUBO DE PVC CORRUGADO DE DUPLA PAREDE PARA REDE COLETORA DE ESGOTO, DN200 MM, JUNTA ELÁSTICA - FORNECIMENTO E ASSENTAMENTO. AF_01/2021. | m | 45 | 122.49 | 159.0533 | 7157.4
15.7 | 90703 | SINAPI | Tubo de PVC Série Normal 250mm. TUBO DE PVC CORRUGADO DE DUPLA PAREDE PARA REDE COLETORA DE ESGOTO, DN 250 MM, JUNTA ELÁSTICA - FORNECIMENTO E ASSENTAMENTO. AF_01/2021. | m | 33 | 200.92 | 260.8946 | 8609.52
15.8 | 90704 | SINAPI | Tubo de PVC Série Normal 300mm. TUBO DE PVC CORRUGADO DE DUPLA PAREDE PARA REDE COLETORA DE ESGOTO, DN300 MM, JUNTA ELÁSTICA - FORNECIMENTO E ASSENTAMENTO. AF_01/2021. | m | 60 | 278.17 | 361.2037 | 21672.22
15.9 | 89726 | SINAPI | Joelho PVC 45º esgoto 40 mm. JOELHO 45 GRAUS, PVC, SERIE NORMAL, ESGOTO PREDIAL, DN 40 MM, JUNTA SOLDÁVEL, FORNECIDO E INSTALADO EM RAMAL DE DESCARGA OU RAMAL DE ESGOTOSANITÁRIO. AF_12/2014. | un | 26 | 6.41 | 8.3234 | 216.41
15.10 | 89732 | SINAPI | Joelho PVC 45º esgoto 50 mm. JOELHO 45 GRAUS, PVC, SERIE NORMAL, ESGOTO PREDIAL, DN 50 MM, JUNTA ELÁSTICA, FORNECIDO E INSTALADO EM RAMAL DE DESCARGA OU RAMAL DE ESGOTO SANITÁRIO. AF_12/2014. | un | 14 | 10.63 | 13.8031 | 193.24
15.11 | 89739 | SINAPI | Joelho PVC 45º esgoto 75 mm. JOELHO 45 GRAUS, PVC, SERIE NORMAL, ESGOTO PREDIAL, DN 75 MM, JUNTA ELÁSTICA, FORNECIDO E INSTALADO EM RAMAL DE DESCARGA OU RAMAL DE ESGOTO SANITÁRIO. AF_12/2014. | un | 2 | 18.55 | 24.0872 | 48.17
15.12 | 89724 | SINAPI | Joelho PVC 90º esgoto 40 mm. JOELHO 90 GRAUS, PVC, SERIE NORMAL, ESGOTO PREDIAL, DN 40 MM, JUNTA SOLDÁVEL, FORNECIDO E INSTALADO EM RAMAL DE DESCARGA OU RAMAL DE ESGOTOSANITÁRIO. AF_12/2014. | un | 70 | 9.23 | 11.9852 | 838.96
15.13 | 89801 | SINAPI | Joelho PVC 90º esgoto 50 mm. JOELHO 90 GRAUS, PVC, SERIE NORMAL, ESGOTO PREDIAL, DN 50 MM, JUNTA ELÁSTICA, FORNECIDO E INSTALADO EM PRUMADA DE ESGOTO SANITÁRIO OU VENTILAÇÃO. AF_12/2014. | un | 36 | 6.63 | 8.6091 | 309.93
15.14 | 89737 | SINAPI | Joelho PVC 90º esgoto 75 mm. JOELHO 90 GRAUS, PVC, SERIE NORMAL, ESGOTO PREDIAL, DN 75 MM, JUNTA ELÁSTICA, FORNECIDO E INSTALADO EM RAMAL DE DESCARGA OU RAMAL DE ESGOTO SANITÁRIO. AF_12/2014. | un | 4 | 17.6 | 22.8536 | 91.41
15.15 | 89744 | SINAPI | Joelho PVC 90º esgoto 100 mm. JOELHO 90 GRAUS, PVC, SERIE NORMAL, ESGOTO PREDIAL, DN 100 MM, JUNTA ELÁSTICA, FORNECIDO E INSTALADO EM RAMAL DE DESCARGA OU RAMAL DE ESGOTO SANITÁRIO. AF_12/2014. | un | 15 | 22.83 | 29.6448 | 444.67
15.16 | 89783 | SINAPI | Junção PVC esgoto 40 mm. JUNÇÃO SIMPLES, PVC, SERIE NORMAL, ESGOTO PREDIAL, DN 40 MM, JUNTA SOLDÁVEL, FORNECIDO E INSTALADO EM RAMAL DE DESCARGA OU RAMAL DE ESGOTO SANITÁRIO. AF_12/2014. | un | 3 | 11.04 | 14.3354 | 43.01
15.17 | 89785 | SINAPI | Junção PVC esgoto 50 mm. JUNÇÃO SIMPLES, PVC, SERIE NORMAL, ESGOTO PREDIAL, DN 50 X 50 MM, JUNTA ELÁSTICA, FORNECIDO E INSTALADO EM RAMAL DE DESCARGA OU RAMAL DE ESGOTO SANITÁRIO. AF_12/2014. | un | 19 | 20.74 | 26.9309 | 511.69
15.18 | 89795 | SINAPI | Junção PVC esgoto 75 mm. JUNÇÃO SIMPLES, PVC, SERIE NORMAL, ESGOTO PREDIAL, DN 75 X 75 MM, JUNTA ELÁSTICA, FORNECIDO E INSTALADO EM RAMAL DE DESCARGA OU RAMAL DE ESGOTO SANITÁRIO. AF_12/2014. | un | 4 | 20.74 | 26.9309 | 107.72
15.19 | 89785 | SINAPI | Junção PVC esgoto 50 x 40 mm. JUNÇÃO SIMPLES, PVC, SERIE NORMAL, ESGOTO PREDIAL, DN 50 X 50 MM, JUNTA ELÁSTICA, FORNECIDO E INSTALADO EM RAMAL DE DESCARGA OU RAMAL DE ESGOTO SANITÁRIO. AF_12/2014. | un | 2 | 20.74 | 26.9309 | 53.86
15.20 | 89795 | SINAPI | Junção PVC esgoto 75 x 50 mm. JUNÇÃO SIMPLES, PVC, SERIE NORMAL, ESGOTO PREDIAL, DN 75 X 75 MM, JUNTA ELÁSTICA, FORNECIDO E INSTALADO EM RAMAL DE DESCARGA OU RAMAL DE ESGOTO SANITÁRIO. AF_12/2014. | un | 16 | 20.74 | 26.9309 | 430.89
15.21 | 89797 | SINAPI | Junção PVC esgoto 100 x 50 mm. JUNÇÃO SIMPLES, PVC, SERIE NORMAL, ESGOTO PREDIAL, DN 100 X 100 MM, JUNTA ELÁSTICA, FORNECIDO E INSTALADO EM RAMAL DE DESCARGA OU RAMAL DE ESGOTO SANITÁRIO. AF_12/2014. | un | 13 | 44.79 | 58.1598 | 756.08
15.22 | 89797 | SINAPI | Junção PVC esgoto 100 x 75 mm. JUNÇÃO SIMPLES, PVC, SERIE NORMAL, ESGOTO PREDIAL, DN 100 X 100 MM, JUNTA ELÁSTICA, FORNECIDO E INSTALADO EM RAMAL DE DESCARGA OU RAMAL DE ESGOTO SANITÁRIO. AF_12/2014. | un | 3 | 44.79 | 58.1598 | 174.48
15.23 | 89797 | SINAPI | Junção PVC esgoto 100 x 100 mm. JUNÇÃO SIMPLES, PVC, SERIE NORMAL, ESGOTO PREDIAL, DN 100 X 100 MM, JUNTA ELÁSTICA, FORNECIDO E INSTALADO EM RAMAL DE DESCARGA OU RAMAL DE ESGOTO SANITÁRIO. AF_12/2014. | un | 8 | 44.79 | 58.1598 | 465.28
15.24 | 89707 | SINAPI | Caixa Sifonada 100x100x50mm. CAIXA SIFONADA, PVC, DN 100 X 100 X 50 MM, JUNTA ELÁSTICA, FORNECIDA EINSTALADA EM RAMAL DE DESCARGA OU EM RAMAL DE ESGOTO SANITÁRIO. AF_12/2014. | un | 7 | 35.81 | 46.4993 | 325.49
15.25 | 89708 | SINAPI | Caixa Sifonada 150x185x75mm. CAIXA SIFONADA, PVC, DN 150 X 185 X 75 MM, JUNTA ELÁSTICA, FORNECIDA EINSTALADA EM RAMAL DE DESCARGA OU EM RAMAL DE ESGOTO SANITÁRIO. AF_12/2014. | un | 10 | 82.15 | 106.6718 | 1066.72
15.26 | 97907 | SINAPI | Caixa de areia 60x60cm. CAIXA ENTERRADA HIDRÁULICA RETANGULAR, EM ALVENARIA COM BLOCOS DE CONCRETO, DIMENSÕES INTERNAS: 0,8X0,8X0,6 M PARA REDE DE ESGOTO. AF_12/2020. | un | 3 | 575.36 | 747.105 | 2241.31
15.27 | 97907 | SINAPI | Caixa de areia 80x80cm. CAIXA ENTERRADA HIDRÁULICA RETANGULAR, EM ALVENARIA COM BLOCOS DE CONCRETO, DIMENSÕES INTERNAS: 0,8X0,8X0,6 M PARA REDE DE ESGOTO. AF_12/2020. | un | 7 | 575.36 | 747.105 | 5229.73
15.28 | 89710 | SINAPI | Ralo Seco PVC 100x100mm. RALO SECO, PVC, DN 100 X 40 MM, JUNTA SOLDÁVEL, FORNECIDO E INSTALADOEM RAMAL DE DESCARGA OU EM RAMAL DE ESGOTO SANITÁRIO. AF_12/2014. | un | 25 | 11.92 | 15.4781 | 386.95
15.29 | 39319 | SINAPI INSUMO | Terminal de Ventilação Série Normal 50mm. TERMINAL DE VENTILACAO, 50 MM, SERIE NORMAL, ESGOTO PREDIAL | un | 3 | 7.42 | 9.6349 | 28.9
15.30 | 180678 | SEDOP | Caixa de inspeção em alvenaria 60x60cm. Caixa em alvenaria de 60x60x60cm c/ tpo. Concreto | un | 41 | 498.72 | 647.5879 | 26551.1
15.31 | 98109 | SINAPI | Caixa de gordura especial. CAIXA DE GORDURA ESPECIAL (CAPACIDADE: 312 L - PARA ATÉ 146 PESSOAS SERVIDAS NO PICO), RETANGULAR, EM ALVENARIA COM BLOCOS DE CONCRETO, DIMENSÕES INTERNAS = 0,4X1,2 M, ALTURA INTERNA = 1 M. AF_12/2020. | un | 1 | 741.95 | 963.4221 | 963.42
15.32 | 98100 | SINAPI | Sumidouro em alvenaria Ø 1,60m. SUMIDOURO RETANGULAR, EM ALVENARIA COM BLOCOS DE CONCRETO, DIMENSÕES INTERNAS: 1,6 X 3,4 X 3,0 M, ÁREA DE INFILTRAÇÃO: 32,9 M² (PARA 13 CONTRIBUINTES). . AF_12/2020. | un | 3 | 5715.71 | 7421.8494 | 22265.55
15.33 | 98071 | SINAPI | Fossa séptica - capacidade 7.500 l. TANQUE SÉPTICO RETANGULAR, EM ALVENARIA COM TIJOLOS CERÂMICOS MACIÇOS,DIMENSÕES INTERNAS: 1,6 X 4,6 X 2,4 M, VOLUME ÚTIL: 14720 L (PARA 105CONTRIBUINTES). AF_12/2020. | un | 1 | 16772.76 | 21779.4289 | 21779.43
15.34 | 180520 | SEDOP | Canaleta em concreto simples (0,40x0,30m). | m | 254.2 | 241.45 | 313.5228 | 79697.5
15.35 | 241320 | SEDOP | Grade em ferro p/ canaleta l = 0,40m com articulação | m | 254.2 | 191.64 | 248.8445 | 63256.28
16 |  |  | LOUÇAS, ACESSÓRIOS E METAIS |  |  |  |  | 49924.27
16.1 | 38190 | SINAPI INSUMO | Ducha Higiênica com registro e derivação, Deca ou equivalente. DUCHA METALICA DE PAREDE, ARTICULAVEL, COM DESVIADOR E DUCHA MANUAL | un | 8 | 253.86 | 329.6372 | 2637.1
16.2 | 95470 | SINAPI | Bacia Sanitária Convencional, Deca ou equivalente com acessorios. VASO SANITARIO SIFONADO CONVENCIONAL COM LOUÇA BRANCA, INCLUSO CONJUNTO DE LIGAÇÃO PARA BACIA SANITÁRIA AJUSTÁVEL - FORNECIMENTO E INSTALAÇÃO. AF_10/2016. | un | 11 | 229.5 | 298.0057 | 3278.06
16.3 | 99635 | SINAPI | Válvula de descarga 1 ½”, acabamento cromado, Deca ou equivalente. VÁLVULA DE DESCARGA METÁLICA, BASE 1 1/2 ", ACABAMENTO METALICO CROMADO - FORNECIMENTO E INSTALAÇÃO. AF_01/2019. | un | 11 | 329.42 | 427.7519 | 4705.27
16.4 | 86931 | SINAPI | Bacia Sanitária Convencional com Caixa Acoplada, Deca ou equivalente com acessórios. VASO SANITÁRIO SIFONADO COM CAIXA ACOPLADA LOUÇA BRANCA, INCLUSO ENGATE FLEXÍVEL EM PLÁSTICO BRANCO, 1/2 X 40CM - FORNECIMENTO E INSTALAÇÃO. AF_01/2020. | un | 8 | 372.83 | 484.1198 | 3872.96
16.5 | 100858 | SINAPI | Mictório com Sifão Integrado, Deca ou equivalente. MICTÓRIO SIFONADO LOUÇA BRANCA PADRÃO MÉDIO FORNECIMENTO E INSTALAÇÃO. AF_01/2020. | un | 6 | 578.64 | 751.364 | 4508.18
16.6 | 86904 | SINAPI | Lavatório pequeno cor branco gelo, com coluna suspensa, Deca ou equivalente. LAVATÓRIO LOUÇA BRANCA SUSPENSO, 29,5 X 39CM OU EQUIVALENTE, PADRÃO POPULAR - FORNECIMENTO E INSTALAÇÃO. AF_01/2020. | un | 2 | 108.96 | 141.4846 | 282.97
16.7 | 86901 | SINAPI | Cuba de embutir oval em louça branca. CUBA DE EMBUTIR OVAL EM LOUÇA BRANCA, 35 X 50CM OU EQUIVALENTE - FORNECIMENTO E INSTALAÇÃO. AF_01/2020. | un | 22 | 113.44 | 147.3018 | 3240.64
16.8 | 86906 | SINAPI | Torneira de bica baixa, Deca ou equivalente. TORNEIRA CROMADA DE MESA, 1/2 OU 3/4, PARA LAVATÓRIO, PADRÃO POPULAR- FORNECIMENTO E INSTALAÇÃO. AF_01/2020. | un | 26 | 52.46 | 68.1193 | 1771.1
16.9 | 95544 | SINAPI | Papeleira Metálica, Deca ou equivalente. PAPELEIRA DE PAREDE EM METAL CROMADO SEM TAMPA, INCLUSO FIXAÇÃO. AF_01/2020. | un | 3 | 37.93 | 49.2521 | 147.76
16.10 | 100868 | SINAPI | Barra de apoio 80 cm, aço inox polido, Deca ou equivalente. BARRA DE APOIO RETA, EM ACO INOX POLIDO, COMPRIMENTO 80 CM, FIXADA NAPAREDE - FORNECIMENTO E INSTALAÇÃO. AF_01/2020. | un | 18 | 275.72 | 358.0224 | 6444.4
16.11 | 100864 | SINAPI | Barra de apoio 1,60 cm, em U, aço inox polido, Deca ou equivalente. BARRA DE APOIO EM "L", EM ACO INOX POLIDO 80 X 80 CM, FIXADA NA PAREDE- FORNECIMENTO E INSTALACAO. AF_01/2020. | un | 2 | 534.53 | 694.0872 | 1388.17
16.12 | 95547 | SINAPI | Dispenser Toalha, Melhoramentos ou equivalente. SABONETEIRA PLASTICA TIPO DISPENSER PARA SABONETE LIQUIDO COM RESERVATORIO 800 A 1500 ML, INCLUSO FIXAÇÃO. AF_01/2020. | un | 16 | 79.49 | 103.2178 | 1651.48
16.13 | 95547 | SINAPI | Dispenser Saboneteira, Melhoramentos ou equivalente. SABONETEIRA PLASTICA TIPO DISPENSER PARA SABONETE LIQUIDO COM RESERVATORIO 800 A 1500 ML, INCLUSO FIXAÇÃO. AF_01/2020. | un | 20 | 79.49 | 103.2178 | 2064.36
16.14 | 86919 | SINAPI | Tanque Grande 40L cor branco gelo, incluso torneira de metal cromado, Deca ou equivalente. TANQUE DE LOUÇA BRANCA COM COLUNA, 30L OU EQUIVALENTE, INCLUSO SIFÃO FLEXÍVEL EM PVC, VÁLVULA METÁLICA E TORNEIRA DE METAL CROMADO PADRÃO MÉDIO - FORNECIMENTO E INSTALAÇÃO. AF_01/2020. | un | 1 | 673.55 | 874.6047 | 874.6
16.15 | 86936 | SINAPI | Cuba de embutir em aço Inoxidável completa, dimensões 40x34x17cm. CUBA DE EMBUTIR DE AÇO INOXIDÁVEL MÉDIA, INCLUSO VÁLVULA TIPO AMERICANA E SIFÃO TIPO GARRAFA EM METAL CROMADO - FORNECIMENTO E INSTALAÇÃO. AF_01/2020. | un | 8 | 441.94 | 573.8591 | 4590.87
16.16 | 86909 | SINAPI | Torneira para cozinha de mesa bica móvel, Deca, ou equivalente. TORNEIRA CROMADA TUBO MÓVEL, DE MESA, 1/2 OU 3/4, PARA PIA DE COZINHA, PADRÃO ALTO - FORNECIMENTO E INSTALAÇÃO. AF_01/2020. | un | 10 | 91.1 | 118.2933 | 1182.93
16.17 | 86936 | SINAPI | Cuba em aço Inoxidável completa, dimensões 50x40x30cm. CUBA DE EMBUTIR DE AÇO INOXIDÁVEL MÉDIA, INCLUSO VÁLVULA TIPO AMERICANA E SIFÃO TIPO GARRAFA EM METAL CROMADO - FORNECIMENTO E INSTALAÇÃO. AF_01/2020. | un | 5 | 441.94 | 573.8591 | 2869.3
16.18 | 11777 | SINAPI INSUMO | Torneira elétrica LorenEasy, Lorenzetti ou equivalente. TORNEIRA ELETRICA DE PAREDE, BICA ALTA, PARA COZINHA, 5500 W (110/220 V) | un | 2 | 164.77 | 213.9538 | 427.91
16.19 | 190218 | SEDOP | Chuveiro em PVC | un | 9 | 28.46 | 36.9553 | 332.6
16.20 | 86916 | SINAPI | Torneira de parede de uso geral com bico para mangueira. TORNEIRA PLÁSTICA 3/4 PARA TANQUE - FORNECIMENTO E INSTALAÇÃO. AF_01/2020. | un | 6 | 36.66 | 47.603 | 285.62
16.21 | 86904 | SINAPI | Lavatório de canto suspenso com mesa, DECA ou equivalente, com válvula, sifão e engate flexivel cromados. LAVATÓRIO LOUÇA BRANCA SUSPENSO, 29,5 X 39CM OU EQUIVALENTE, PADRÃO POPULAR - FORNECIMENTO E INSTALAÇÃO. AF_01/2020. | un | 2 | 108.96 | 141.4846 | 282.97
16.22 | 100875 | SINAPI | Cadeira articulada para banho. BANCO ARTICULADO, EM ACO INOX, PARA PCD, FIXADO NA PAREDE - FORNECIMENTO E INSTALAÇÃO. AF_01/2020. | un | 2 | 884.48 | 1148.4973 | 2296.99
16.23 | 95544 | SINAPI | Dispenser para papel higiênico. PAPELEIRA DE PAREDE EM METAL CROMADO SEM TAMPA, INCLUSO FIXAÇÃO. AF_01/2020. | un | 16 | 37.93 | 49.2521 | 788.03
17 |  |  | INSTALAÇÃO DE GÁS COMBUSTÍVEL |  |  |  |  | 1569.19
17.1 | 91380 | SEDOP | Requadro para ventilação em chapa de alumínio com veneziana. Esquadria c/ venezianas de aluminio natural c/ ferragens | m² | 0.16 | 936.3 | 1215.7855 | 194.53
17.2 | 92688 | SINAPI | Tubo de Aço Galvanizado Ø 3/4", fornecimento e instalação. TUBO DE AÇO GALVANIZADO COM COSTURA, CLASSE MÉDIA, CONEXÃO ROSQUEADA,DN 20 (3/4"), INSTALADO EM RAMAIS E SUB-RAMAIS DE GÁS - FORNECIMENTO EINSTALAÇÃO. AF_10/2020. | m | 2.04 | 44.77 | 58.1338 | 118.59
17.3 | 92693 | SINAPI | Cotovelo de aço galvanizado Ø 3/4". LUVA, EM FERRO GALVANIZADO, CONEXÃO ROSQUEADA, DN 15 (1/2"), INSTALADOEM RAMAIS E SUB-RAMAIS DE GÁS - FORNECIMENTO E INSTALAÇÃO. AF_10/2020. | un | 1 | 11.99 | 15.569 | 15.57
17.4 | 39634 | SINAPI INSUMO | Fita anticorrosiva 5cmx30m (2 camadas). FITA ADESIVA ANTICORROSIVA DE PVC FLEXIVEL, COR PRETA, PARA PROTECAO TUBULACAO, 50 MM X 30 M (L X C), E= *0,25* MM. | M | 4 | 6.82 | 8.8558 | 35.42
17.5 | 94962 | SINAPI | Envelope de concreto para proteção de tubo enterrado, espessura 3cm. CONCRETO FCK = 30MPA, TRAÇO 1:2,1:2,5 (EM MASSA SECA DE CIMENTO/ AREIA MÉDIA/ BRITA 1) - PREPARO MECÂNICO COM BETONEIRA 400 L. AF_05/2021. | m | 2.04 | 360.57 | 468.2001 | 955.13
17.6 | 101917 | SINAPI | Regulador 1º estagio com manometro. MANÔMETRO 0 A 200 PSI (0 A 14 KGF/CM2), D = 50MM - FORNECIMENTO E INSTALAÇÃO. AF_10/2020 | un | 1 | 119.58 | 155.2746 | 155.27
17.7 | 11756 | SINAPI INSUMO | Regulador 2º estágio com registro. REGISTRO OU REGULADOR DE GAS COZINHA, VAZAO DE 2 KG/H, 2,8 KPA | un | 1 | 38.21 | 49.6157 | 49.62
17.8 | 37556 | SINAPI INSUMO | Placa de sinalização em PVC, fotoluminescente, "Proibido fumar". PLACA DE SINALIZACAO DE SEGURANCA CONTRA INCENDIO, FOTOLUMINESCENTE, QUADRADA, *20 X 20* CM, EM PVC *2* MM ANTI-CHAMAS (SIMBOLOS, CORES E PICTOGRAMAS CONFORME NBR 16820) | un | 1 | 17.35 | 22.529 | 22.53
17.9 | 37556 | SINAPI INSUMO | Placa de sinalização em PVC, fotoluminescente, "Perigo inflamavel". PLACA DE SINALIZACAO DE SEGURANCA CONTRA INCENDIO, FOTOLUMINESCENTE, QUADRADA, *20 X 20* CM, EM PVC *2* MM ANTI-CHAMAS (SIMBOLOS, CORES E PICTOGRAMAS CONFORME NBR 16820) | un | 1 | 17.35 | 22.529 | 22.53
18 |  |  | SISTEMA DE PROTEÇÃO CONTRA INCÊNDIO |  |  |  |  | 6921.21
18.1 | 101909 | SINAPI | Extintor PQS - 6KG. EXTINTOR DE INCÊNDIO PORTÁTIL COM CARGA DE PQS DE 6 KG, CLASSE BC - FORNECIMENTO E INSTALAÇÃO. AF_10/2020_P. | un | 13 | 226.95 | 294.6946 | 3831.03
18.2 | 97599 | SINAPI | Luminária de emergência de blocos aucônomos de LED, com autonomia de 2h. LUMINÁRIA DE EMERGÊNCIA, COM 30 LÂMPADAS LED DE 2 W, SEM REATOR - FORNECIMENTO E INSTALAÇÃO. AF_02/2020. | un | 13 | 27.84 | 36.1502 | 469.95
18.3 | 102509 | SINAPI | Marcação de piso com tinta retrorrefletiva para localização de extintor e hidrante, dimensões 100x100cm. PINTURA DE FAIXA DE PEDESTRE OU ZEBRADA TINTA RETRORREFLETIVA A BASE DE RESINA ACRÍLICA COM MICROESFERAS DE VIDRO, E = 30 CM, APLICAÇÃO MANUAL. AF_05/2021. | m² | 49 | 20.77 | 26.9698 | 1321.52
18.4 | 37559 | SINAPI INSUMO | Placa de sinalização em PVC fotoluminescente, dimensões até 480cm². PLACA DE SINALIZACAO DE SEGURANCA CONTRA INCENDIO, FOTOLUMINESCENTE, RETANGULAR, *12 X 40* CM, EM PVC *2* MM ANTI-CHAMAS (SIMBOLOS, CORES E PICTOGRAMAS CONFORME NBR 16820) | un | 47 | 21.28 | 27.6321 | 1298.71
19 |  |  | INSTALAÇÕES ELÉTRICAS E TELEFÔNICAS 127V |  |  |  |  | 409127.97
19.1 |  |  | QUADRO DE DISTRIBUIÇÃO |  |  |  |  | 10187.05
19.1.1 | 101876 | SINAPI | Quadro de distribuição de sobrepor, com barramento, para 6 disjuntores. QUADRO DE DISTRIBUIÇÃO DE ENERGIA EM PVC, DE EMBUTIR, SEM BARRAMENTO, PARA 6 DISJUNTORES - FORNECIMENTO E INSTALAÇÃO. AF_10/2020. | un | 3 | 61.46 | 79.8058 | 239.42
19.1.2 | 101875 | SINAPI | Quadro de distribuição de sobrepor, com barramento, para 10 disjuntores. QUADRO DE DISTRIBUIÇÃO DE ENERGIA EM CHAPA DE AÇO GALVANIZADO, DE EMBUTIR, COM BARRAMENTO TRIFÁSICO, PARA 12 DISJUNTORES DIN 100A - FORNECIMENTO E INSTALAÇÃO. AF_10/2020. | un | 2 | 448.57 | 582.4681 | 1164.94
19.1.3 | 101875 | SINAPI | Quadro de distribuição de sobrepor, com barramento, para 12 disjuntores. QUADRO DE DISTRIBUIÇÃO DE ENERGIA EM CHAPA DE AÇO GALVANIZADO, DE EMBUTIR, COM BARRAMENTO TRIFÁSICO, PARA 12 DISJUNTORES DIN 100A - FORNECIMENTO E INSTALAÇÃO. AF_10/2020. | un | 2 | 448.57 | 582.4681 | 1164.94
19.1.4 | 101883 | SINAPI | Quadro de distribuição de sobrepor, com barramento, para 15 disjuntores. QUADRO DE DISTRIBUIÇÃO DE ENERGIA EM CHAPA DE AÇO GALVANIZADO, DE EMBUTIR, COM BARRAMENTO TRIFÁSICO, PARA 18 DISJUNTORES DIN 100A - FORNECIMENTO E INSTALAÇÃO. AF_10/2020. | un | 2 | 621.04 | 806.4204 | 1612.84
19.1.5 | 101883 | SINAPI | Quadro de distribuição de sobrepor, com barramento, para 18 disjuntores. QUADRO DE DISTRIBUIÇÃO DE ENERGIA EM CHAPA DE AÇO GALVANIZADO, DE EMBUTIR, COM BARRAMENTO TRIFÁSICO, PARA 18 DISJUNTORES DIN 100A - FORNECIMENTO E INSTALAÇÃO. AF_10/2020. | un | 1 | 621.04 | 806.4204 | 806.42
19.1.6 | 100560 | SINAPI | Quadro de destribuiçãopara telefone. QUADRO DE DISTRIBUIÇÃO PARA TELEFONE N.2, 20X20X12CM EM CHAPA METALICA, DE EMBUTIR, SEM ACESSORIOS, PADRÃO TELEBRAS, FORNECIMENTO E INSTALAÇÃO. AF_11/2019. | un | 1 | 109.09 | 141.6534 | 141.65
19.1.7 | 101938 | SINAPI | Quadro de medição. CAIXA DE PROTEÇÃO PARA MEDIDOR MONOFÁSICO DE EMBUTIR - FORNECIMENTO EINSTALAÇÃO. AF_10/2020. | un | 1 | 83.02 | 107.8015 | 107.8
19.1.8 | 93654 | SINAPI | Disjuntor termomagnetico monofasico 15 A. DISJUNTOR MONOPOLAR TIPO DIN, CORRENTE NOMINAL DE 16A - FORNECIMENTO E INSTALAÇÃO. AF_10/2020. | un | 15 | 11.42 | 14.8289 | 222.43
19.1.9 | 93655 | SINAPI | Disjuntor termomagnetico monofasico 20 A. DISJUNTOR MONOPOLAR TIPO DIN, CORRENTE NOMINAL DE 20A - FORNECIMENTO E INSTALAÇÃO. AF_10/2020. | un | 37 | 12.33 | 16.0105 | 592.39
19.1.10 | 93656 | SINAPI | Disjuntor termomagnetico monofasico 25 A. DISJUNTOR MONOPOLAR TIPO DIN, CORRENTE NOMINAL DE 25A - FORNECIMENTO E INSTALAÇÃO. AF_10/2020. | un | 18 | 12.33 | 16.0105 | 288.19
19.1.11 | 93670 | SINAPI | Disjuntor termomagnetico trifasico 25 A. DISJUNTOR TRIPOLAR TIPO DIN, CORRENTE NOMINAL DE 25A - FORNECIMENTO E INSTALAÇÃO. AF_10/2020. | un | 2 | 72.89 | 94.6477 | 189.3
19.1.12 | 93671 | SINAPI | Disjuntor termomagnetico trifasico 32 A. DISJUNTOR TRIPOLAR TIPO DIN, CORRENTE NOMINAL DE 32A - FORNECIMENTO E INSTALAÇÃO. AF_10/2020. | un | 6 | 76.28 | 99.0496 | 594.3
19.1.13 | 93672 | SINAPI | Disjuntor termomagnetico trifasico 40 A. DISJUNTOR TRIPOLAR TIPO DIN, CORRENTE NOMINAL DE 40A - FORNECIMENTO E INSTALAÇÃO. AF_10/2020. | un | 4 | 81.63 | 105.9966 | 423.99
19.1.14 | 93673 | SINAPI | Disjuntor termomagnetico trifasico 50 A. DISJUNTOR TRIPOLAR TIPO DIN, CORRENTE NOMINAL DE 50A - FORNECIMENTO E INSTALAÇÃO. AF_10/2020. | un | 2 | 88.5 | 114.9172 | 229.83
19.1.15 | 101894 | SINAPI | Disjuntor termomagnetico trifasico 63 A. DISJUNTOR TRIPOLAR TIPO NEMA, CORRENTE NOMINAL DE 60 ATÉ 100A - FORNECIMENTO E INSTALAÇÃO. AF_10/2020. | un | 4 | 144.95 | 188.2176 | 752.87
19.1.16 | 101894 | SINAPI | Disjuntor termomagnetico trifasico 70 A. DISJUNTOR TRIPOLAR TIPO NEMA, CORRENTE NOMINAL DE 60 ATÉ 100A - FORNECIMENTO E INSTALAÇÃO. AF_10/2020. | un | 2 | 144.95 | 188.2176 | 376.44
19.1.17 | 101897 | SINAPI | Disjuntor termomagnetico trifasico 250 A. DISJUNTOR TERMOMAGNÉTICO TRIPOLAR , CORRENTE NOMINAL DE 250A - FORNECIMENTO E INSTALAÇÃO. AF_10/2020. | un | 1 | 985.21 | 1279.2952 | 1279.3
19.2 |  |  | ELETRODUTOS E ACESSÓRIOS |  |  |  |  | 75674.91
19.2.1 | 91834 | SINAPI | Eletroduto PVC flexível corrugado reforçado, Ø25mm (DN 3/4"), inclusive conexões. ELETRODUTO FLEXÍVEL CORRUGADO, PVC, DN 25 MM (3/4"), PARA CIRCUITOS TERMINAIS, INSTALADO EM FORRO - FORNECIMENTO E INSTALAÇÃO. AF_12/2015. | m | 1754.92 | 7.56 | 9.8167 | 17227.45
19.2.2 | 91836 | SINAPI | Eletroduto PVC flexível corrugado reforçado, Ø32mm (DN 1"), inclusive conexões. ELETRODUTO FLEXÍVEL CORRUGADO, PVC, DN 32 MM (1"), PARA CIRCUITOS TERMINAIS, INSTALADO EM FORRO - FORNECIMENTO E INSTALAÇÃO. AF_12/2015. | m | 768.25 | 10.09 | 13.1019 | 10065.51
19.2.3 | 91865 | SINAPI | Eletroduto PVC rígido roscavel, Ø40mm (DN 1 1/4"), inclusive conexões. ELETRODUTO FLEXÍVEL CORRUGADO, PVC, DN 32 MM (1"), PARA CIRCUITOS TERMINAIS, INSTALADO EM FORRO - FORNECIMENTO E INSTALAÇÃO. AF_12/2015. | m | 428 | 16.6 | 21.5551 | 9225.58
19.2.4 | 93008 | SINAPI | Eletroduto PVC rigido roscavel, Ø50mm (DN 1 1/2"), inclusive conexões. ELETRODUTO RÍGIDO ROSCÁVEL, PVC, DN 50 MM (1 1/2") - FORNECIMENTO E INSTALAÇÃO. AF_12/2015. | m | 325 | 15.04 | 19.5294 | 6347.07
19.2.5 | 93010 | SINAPI | Eletroduto PVC rigido roscavel, Ø75mm (DN 2 1/2"), inclusive conexões. ELETRODUTO RÍGIDO ROSCÁVEL, PVC, DN 75 MM (2 1/2") - FORNECIMENTO E INSTALAÇÃO. AF_12/2015. | m | 122.5 | 31.53 | 40.9417 | 5015.36
19.2.6 | 96562 | SINAPI | Perfilado metalico liso 25x25m com suporte e fixação. SUPORTE PARA ELETROCALHA LISA OU PERFURADA EM AÇO GALVANIZADO, LARGURA 200 OU 400 MM E ALTURA 50 MM, ESPAÇADO A CADA 1,5 M, EM PERFILADO DE SEÇÃO 38X76 MM, POR METRO DE ELETRECOLHA FIXADA. AF_07/2017. | m | 26.7 | 18.22 | 23.6587 | 631.69
19.2.7 | 96563 | SINAPI | Perfilado metalico liso 35x38mm com suporte e fixação. SUPORTE PARA ELETROCALHA LISA OU PERFURADA EM AÇO GALVANIZADO, LARGURA 500 OU 800 MM E ALTURA 50 MM, ESPAÇADO A CADA 1,5 M, EM PERFILADO DE SEÇÃO 38X76 MM, POR METRO DE ELETRECOLHA FIXADA. AF_07/2017 | m | 235.15 | 24.16 | 31.3718 | 7377.07
19.2.8 | 180414 | SEDOP | Caixa de passagem em alvenaria 30x30x30 com tampa de ferro fundido. Caixa em alvenaria de 30x30x30cm c/ tpo. Concreto | un | 20 | 174.99 | 227.2245 | 4544.49
19.2.9 | 100556 | SINAPI | Caixa de passagem DG - nº 2 20x20x12 cm em chapa metálica. CAIXA DE PASSAGEM PARA TELEFONE 15X15X10CM (SOBREPOR), FORNECIMENTO E INSTALACAO. AF_11/2019. | un | 16 | 39.84 | 51.7322 | 827.72
19.2.10 | 91941 | SINAPI | Caixa de passagem PVC 4x2". CAIXA RETANGULAR 4" X 2" BAIXA (0,30 M DO PISO), PVC, INSTALADA EM PAREDE - FORNECIMENTO E INSTALAÇÃO. AF_12/2015. | un | 302 | 8.42 | 10.9334 | 3301.88
19.2.11 | 91944 | SINAPI | Caixa de passagem PVC 4x4". CAIXA RETANGULAR 4" X 4" BAIXA (0,30 M DO PISO), PVC, INSTALADA EM PAREDE - FORNECIMENTO E INSTALAÇÃO. AF_12/2015. | un | 13 | 11.66 | 15.1405 | 196.83
19.2.12 | 92866 | SINAPI | Caixa metalica hexagonal para arandela 3x3". CAIXA SEXTAVADA 3" X 3", METÁLICA, INSTALADA EM LAJE - FORNECIMENTO E INSTALAÇÃO. AF_12/2015. | un | 2 | 7.3 | 9.479 | 18.96
19.2.13 | 92865 | SINAPI | Caixa de passagem de ferro esmaltada octogonal 4" dupla. CAIXA OCTOGONAL 4" X 4", METÁLICA, INSTALADA EM LAJE - FORNECIMENTO E INSTALAÇÃO. AF_12/2015. | un | 161 | 9.43 | 12.2449 | 1971.42
19.2.14 | 91937 | SINAPI | Caixa de passagem PVC 3" octogonal. CAIXA OCTOGONAL 3" X 3", PVC, INSTALADA EM LAJE - FORNECIMENTO E INSTALAÇÃO. AF_12/2015. | un | 22 | 9.56 | 12.4137 | 273.1
19.2.15 | 95805 | SINAPI | Condulete PVC 3/4". CONDULETE DE PVC, TIPO B, PARA ELETRODUTO DE PVC SOLDÁVEL DN 25 MM (3/4''), APARENTE - FORNECIMENTO E INSTALAÇÃO. AF_11/2016. | m | 163 | 21.38 | 27.7619 | 4525.19
19.2.16 | 93358 | SINAPI | Escavação manual de valas em 1ª cat para tubulação. ESCAVAÇÃO MANUAL DE VALA COM PROFUNDIDADE MENOR OU IGUAL A 1,30 M. AF_02/2021 | m³ | 47 | 67.6 | 87.7786 | 4125.59
19.3 |  |  | CABOS E FIOS (CONDUTORES) |  |  |  |  | 83450.55
19.3.1 | 91926 | SINAPI | Condutor de cobre flexivel isolado, 2,5 mm², anti-chamas, 450/750 V. CABO DE COBRE FLEXÍVEL ISOLADO, 2,5 MM², ANTI-CHAMA 450/750 V, PARA CIRCUITOS TERMINAIS - FORNECIMENTO E INSTALAÇÃO. AF_12/2015. | m | 5077 | 4.23 | 5.4927 | 27886.21
19.3.2 | 91928 | SINAPI | Condutor de cobre flexivel isolado, 4,0 mm², anti-chamas, 450/750 V. CABO DE COBRE FLEXÍVEL ISOLADO, 4 MM², ANTI-CHAMA 450/750 V, PARA CIRCUITOS TERMINAIS - FORNECIMENTO E INSTALAÇÃO. AF_12/2015. | m | 411 | 7.03 | 9.1285 | 3751.8
19.3.3 | 91930 | SINAPI | Condutor de cobre flexivel isolado, 6,0 mm², anti-chamas, 450/750 V. CABO DE COBRE FLEXÍVEL ISOLADO, 6 MM², ANTI-CHAMA 450/750 V, PARA CIRCUITOS TERMINAIS - FORNECIMENTO E INSTALAÇÃO. AF_12/2015. | m | 782 | 9.65 | 12.5305 | 9798.87
19.3.4 | 91932 | SINAPI | Condutor de cobre flexivel isolado, 10,0 mm², anti-chamas, 450/750 V. CABO DE COBRE FLEXÍVEL ISOLADO, 10 MM², ANTI-CHAMA 450/750 V, PARA CIRCUITOS TERMINAIS - FORNECIMENTO E INSTALAÇÃO. AF_12/2015. | m | 326 | 16.03 | 20.815 | 6785.68
19.3.5 | 91934 | SINAPI | Condutor de cobre flexivel isolado, 16,0 mm², anti-chamas, 450/750 V. CABO DE COBRE FLEXÍVEL ISOLADO, 16 MM², ANTI-CHAMA 450/750 V, PARA CIRCUITOS TERMINAIS - FORNECIMENTO E INSTALAÇÃO. AF_12/2015. | m | 50 | 24.53 | 31.8522 | 1592.61
19.3.6 | 92983 | SINAPI | Condutor de cobre flexivel isolado, 25,0 mm², anti-chamas, 450/750 V. CABO DE COBRE FLEXÍVEL ISOLADO, 25 MM², ANTI-CHAMA 450/750 V, PARA DISTRIBUIÇÃO - FORNECIMENTO E INSTALAÇÃO. AF_12/2015. | m | 20 | 29.97 | 38.916 | 778.32
19.3.7 | 92989 | SINAPI | Condutor de cobre flexivel isolado, 70,0 mm², anti-chamas, 450/750 V. CABO DE COBRE FLEXÍVEL ISOLADO, 70 MM², ANTI-CHAMA 450/750 V, PARA DISTRIBUIÇÃO - FORNECIMENTO E INSTALAÇÃO. AF_12/2015. | m | 285 | 82.05 | 106.5419 | 30364.45
19.3.8 | 98281 | SINAPI | Cabo CCI-50 2 pares. CABO TELEFÔNICO CCI-50 2 PARES, SEM BLINDAGEM, INSTALADO EM DISTRIBUIÇÃO DE EDIFICAÇÃO RESIDENCIAL - FORNECIMENTO E INSTALAÇÃO. AF_11/2019. | m | 52.6 | 6.54 | 8.4922 | 446.69
19.3.9 | 98400 | SINAPI | Cabo CCE-50 2 pares. CABO TELEFÔNICO CTP-APL-50 10 PARES INSTALADO EM ENTRADA DE EDIFICAÇÃO - FORNECIMENTO E INSTALAÇÃO. AF_11/2019 | m | 53.6 | 12.04 | 15.6339 | 837.98
19.3.10 | 170947 | SEDOP | Cabo coaxial. Cabo coaxial 75 Homs 200 Mhz (TV). | m | 288.9 | 3.22 | 4.1812 | 1207.94
19.4 |  |  | ILUMINAÇÃO E TOMADAS |  |  |  |  | 186791.08
19.4.1 | 91996 | SINAPI | Tomada universal, 10A, cor branca, completa. TOMADA MÉDIA DE EMBUTIR (1 MÓDULO), 2P+T 10 A, INCLUINDO SUPORTE E PLACA - FORNECIMENTO E INSTALAÇÃO. AF_12/2015. | un | 187 | 26.68 | 34.644 | 6478.42
19.4.2 | 91997 | SINAPI | Tomada universal, 20A, cor branca, completa. TOMADA MÉDIA DE EMBUTIR (1 MÓDULO), 2P+T 20 A, INCLUINDO SUPORTE E PLACA - FORNECIMENTO E INSTALAÇÃO. AF_12/2015. | un | 9 | 28.85 | 37.4617 | 337.16
19.4.3 | 92008 | SINAPI | Tomada universal dupla, 2P+T, 10A/250v, cor branca, completa. TOMADA BAIXA DE EMBUTIR (2 MÓDULOS), 2P+T 10 A, INCLUINDO SUPORTE E PLACA - FORNECIMENTO E INSTALAÇÃO. AF_12/2015. | un | 44 | 38.35 | 49.7975 | 2191.09
19.4.4 | 92008 | SINAPI | Tomada dupla 10A para piso, completa. TOMADA BAIXA DE EMBUTIR (2 MÓDULOS), 2P+T 10 A, INCLUINDO SUPORTE E PLACA - FORNECIMENTO E INSTALAÇÃO. AF_12/2015. | un | 3 | 38.35 | 49.7975 | 149.39
19.4.5 | 91953 | SINAPI | Interruptor 1 tecla simples. INTERRUPTOR SIMPLES (1 MÓDULO), 10A/250V, INCLUINDO SUPORTE E PLACA - FORNECIMENTO E INSTALAÇÃO. AF_12/2015. | un | 19 | 22.55 | 29.2812 | 556.34
19.4.6 | 91959 | SINAPI | Interruptor 2 teclas simples. INTERRUPTOR SIMPLES (2 MÓDULOS), 10A/250V, INCLUINDO SUPORTE E PLACA - FORNECIMENTO E INSTALAÇÃO. AF_12/2015. | un | 6 | 35.74 | 46.4084 | 278.45
19.4.7 | 91967 | SINAPI | Interruptor 3 teclas simples. INTERRUPTOR SIMPLES (3 MÓDULOS), 10A/250V, INCLUINDO SUPORTE E PLACA - FORNECIMENTO E INSTALAÇÃO. AF_12/2015. | un | 2 | 48.93 | 63.5356 | 127.07
19.4.8 | 91955 | SINAPI | Interruptor tree-way 10A, completa. INTERRUPTOR PARALELO (1 MÓDULO), 10A/250V, INCLUINDO SUPORTE E PLACA - FORNECIMENTO E INSTALAÇÃO. AF_12/2015. | un | 31 | 27.8 | 36.0983 | 1119.05
19.4.9 | 91961 | SINAPI | Interruptor for-way 10A, completa. INTERRUPTOR PARALELO (2 MÓDULOS), 10A/250V, INCLUINDO SUPORTE E PLACA - FORNECIMENTO E INSTALAÇÃO. AF_12/2015. | un | 3 | 46.22 | 60.0167 | 180.05
19.4.10 | 92023 | SINAPI | Interruptor 1 tecla simples e tomada. INTERRUPTOR SIMPLES (1 MÓDULO) COM 1 TOMADA DE EMBUTIR 2P+T 10 A, LUINDO SUPORTE E PLACA - FORNECIMENTO E INSTALAÇÃO. AF_12/2015. | un | 2 | 39.84 | 51.7322 | 103.46
19.4.11 | 101653 | SINAPI | Arandela de uso ao tempo. LUMINÁRIA ABERTA PARA ILUMINAÇÃO PÚBLICA, PARA LÂMPADA VAPOR DE MERCÚRIO ATÉ 400 W E MISTA ATÉ 500 W, COM BRAÇO EM TUBO DE AÇO GALV 1", COMPRIMENTO DE 1,50 M, PARA POSTE DE CONCRETO - FORNECIMENTO E INSTALAÇÃO (EXCLUSIVE LÂMPADA E REATOR). AF_08/2020. | un | 82 | 216.4 | 280.9954 | 23041.62
19.4.12 | 97586 | SINAPI | Luminárias 2x32W completa. LUMINÁRIA TIPO CALHA, DE SOBREPOR, COM 2 LÂMPADAS TUBULARES FLUORESCENTES DE 36 W, COM REATOR DE PARTIDA RÁPIDA - FORNECIMENTO E INSTALAÇÃO. AF_02/2020. | un | 166 | 112.14 | 145.6138 | 24171.89
19.4.13 | 97593 | SINAPI | Luminaria tipo Drops para 1 lampada flourescente 60W. LUMINÁRIA TIPO SPOT, DE SOBREPOR, COM 1 LÂMPADA FLUORESCENTE DE 15 W, SEM REATOR - FORNECIMENTO E INSTALAÇÃO. AF_02/2020. | un | 8 | 105.02 | 136.3685 | 1090.95
19.4.14 | 101653 | SINAPI | Luminaria tipo pétala, com 1 pétala para 1 lampada vapor de mercurio 250W. LUMINÁRIA ABERTA PARA ILUMINAÇÃO PÚBLICA, PARA LÂMPADA VAPOR DE MERCÚRIO ATÉ 400 W E MISTA ATÉ 500 W, COM BRAÇO EM TUBO DE AÇO GALV 1", COMPRIMENTO DE 1,50 M, PARA POSTE DE CONCRETO - FORNECIMENTO E INSTALAÇÃO (EXCLUSIVE LÂMPADA E REATOR). AF_08/2020. | un | 4 | 216.4 | 280.9954 | 1123.98
19.4.15 | 97608 | SINAPI | Arandelas de sobrepor com 1 lâmpada fluorescente compacta de 60W. LUMINÁRIA ARANDELA TIPO TARTARUGA, COM GRADE, DE SOBREPOR, COM 1 LÂMPA DA FLUORESCENTE DE 15 W, SEM REATOR - FORNECIMENTO E INSTALAÇÃO. AF_02/2020 | un | 22 | 88.37 | 114.7484 | 2524.47
19.4.16 | 97601 | SINAPI | Projetor com lâmpada de vapor metálico 150W. REFLETOR EM ALUMÍNIO, DE SUPORTE E ALÇA, COM LÂMPADA VAPOR DE MERCÚRIO DE 250 W, COM REATOR ALTO FATOR DE POTÊNCIA - FORNECIMENTO E INSTALAÇÃO. AF_02/2020. | un | 4 | 298.98 | 388.2255 | 1552.9
19.4.17 | 170372 | SEDOP | Conjunto ilum. tipo petala c/2 lamp. v. mercurio/poste de aço | un | 24 | 3708.08 | 4814.9419 | 115558.61
19.4.18 | 98307 | SINAPI | Tomada modular RJ-45 completa. TOMADA DE REDE RJ45 - FORNECIMENTO E INSTALAÇÃO. AF_11/2019. | un | 110 | 43.45 | 56.4198 | 6206.18
19.5 |  |  | ALIMENTAÇÃO |  |  |  |  | 53024.38
19.5.1 | 170694 | SEDOP | Subestação aérea c/ transformador 112,5 KVA (incl.poste, acessorios e cabine de mediçao) - TENSÃO PRIMÁRIA DE 34,5KV | un | 1 | 40835.1 | 53024.3773 | 53024.38
20 |  |  | SISTEMA DE PROTEÇÃO CONTRA DESCARGAS ATMOSFÉRICAS (SPDA) |  |  |  |  | 112045.75
20.1 | 96989 | SINAPI | Pára-raios tipo Franklin em latão cromado. CAPTOR TIPO FRANKLIN PARA SPDA - FORNECIMENTO E INSTALAÇÃO. AF_12/2017. | un | 1 | 140.59 | 182.5561 | 182.56
20.2 | 43054 | SINAPI INSUMO | Vergalhão CA - 25 # 10 mm2. ACO CA-25, 10,0 MM, OU 12,5 MM, OU 16,0 MM, OU 20,0 MM, OU 25,0 MM, VERGALHAO | KG | 25 | 10.88 | 14.1277 | 353.19
20.3 | 98463 | SINAPI | Conector mini-bar em bronze estanhado. SUPORTE ISOLADOR PARA CORDOALHA DE COBRE - FORNECIMENTO E INSTALAÇÃO. AF_12/2017. | un | 40 | 20.5 | 26.6193 | 1064.77
20.4 | 96985 | SINAPI | Haste tipo coopperweld 5/8" x 3,00m. HASTE DE ATERRAMENTO 5/8 PARA SPDA - FORNECIMENTO E INSTALAÇÃO. AF_12/2017. | un | 40 | 99.54 | 129.2527 | 5170.11
20.5 | 96973 | SINAPI | Cordoalha de cobre nu 35 mm2. CORDOALHA DE COBRE NU 35 MM², NÃO ENTERRADA, COM ISOLADOR - FORNECIMENTO E INSTALAÇÃO. AF_12/2017. | m | 920 | 46.89 | 60.8867 | 56015.73
20.6 | 96977 | SINAPI | Cordoalha de cobre nu 50 mm2. CORDOALHA DE COBRE NU 50 MM², ENTERRADA, SEM ISOLADOR - FORNECIMENTO E INSTALAÇÃO. AF_12/2017. | m | 886 | 40.51 | 52.6022 | 46605.58
20.7 | 98111 | SINAPI | Caixa de inspeção com tampa em PVC, Ø 230mm x 250mm. CAIXA DE INSPEÇÃO PARA ATERRAMENTO, CIRCULAR, EM POLIETILENO, DIÂMETROINTERNO = 0,3 M. AF_12/2020. | un | 39 | 48.35 | 62.7825 | 2448.52
20.8 | 1587 | SINAPI INSUMO | Terminal ou conector de pressao - para cabo 35mm2. TERMINAL METALICO A PRESSAO PARA 1 CABO DE 35 MM2, COM 1 FURO DE FIXACAO. | un | 34 | 4.65 | 6.038 | 205.29
21 |  |  | SERVIÇOS COMPLEMENTARES |  |  |  |  | 455782.46
21.1 |  |  | GERAL |  |  |  |  | 102662.25
21.1.1 | 110653 | SEDOP | Bancada em granito cinza andorinha - espessura 2cm, conforme projeto. Granito e=2cm | m² | 57.14 | 381.04 | 494.7804 | 28271.75
21.1.2 | 110653 | SEDOP | Prateleira, acabamento superior e banco em granito cinza andorinha - espessura 2cm, conforme projeto. Granito e=2cm | m² | 18.19 | 381.04 | 494.7804 | 9000.06
21.1.3 | 101965 | SINAPI | Peitoril em granito cinza, largura=17,00cm espessura variável e pingadeira. PEITORIL LINEAR EM GRANITO OU MÁRMORE, L = 15CM, COMPRIMENTO DE ATÉ 2M, ASSENTADO COM ARGAMASSA 1:6 COM ADITIVO. AF_11/2020 | m | 257.75 | 115.49 | 149.9638 | 38653.16
21.1.4 | 91464 | SEDOP | Portas para armário de cozinha em mdf com revestimento em fórmica conforme projeto. Portas em MDF (sob bancadas) | m² | 18.28 | 230.51 | 299.3172 | 5471.52
21.1.5 | 250523 | SEDOP | Prateleira de madeira. Prateleiras em mad. de lei (l= 0,3m; e= 3cm) | m² | 16.47 | 144.23 | 187.2827 | 3084.55
21.1.6 | 250532 | SEDOP | Bancos em concreto pré-moldado. Banco em concreto c/2 mod.2,75x0,4m (det.12) | m | 41.92 | 334.01 | 433.712 | 18181.21
21.2 |  |  | URBANIZAÇÃO |  |  |  |  | 55948.1
201.2.1 | 171143 | SEDOP | Conjunto de mastros para bandeiras em ferro galvanizado e plataforma de concreto. Base para mastro 1 1/2". | un | 2 | 119.92 | 155.7161 | 311.43 | 98504 | SINAPI | PLANTIO DE GRAMA EM PLACAS. AF_05/2018 | m² | 4096.26 | 10.46 | 13.5823 | 55636.67 | plantio de grama
21.2.2 | 98504 | SINAPI | PLANTIO DE GRAMA EM PLACAS. AF_05/2018 | m² | 4096.26 | 10.46 | 13.5823 | 55636.67
21.3 |  |  | MURO |  |  |  |  | 297172.11
21.3.1 | 260652 | SEDOP | Muro em alvenaria,rebocado e pintado 2 faces(h=2.50m) | m | 350 | 653.88 | 849.0632 | 297172.11
22 |  |  | SERVIÇOS FINAIS |  |  |  |  | 25401.28
22.1 | 270220 | SEDOP | Limpeza geral e entrega da obra | m² | 2928.45 | 6.41 | 8.3234 | 24374.62
22.2 | 241318 | SEDOP | Placa de inauguração metálica 0,47x0,57m. Placa de inauguração em aço inox/letras bx. relevo- (40 x 30cm) | un | 1 | 790.65 | 1026.659 | 1026.66
Custo TOTAL com BDI incluso a Construção somente da Escola com 12 Salas de Aulas. | [7 empty] | 6793922.89
B | QUADRA POLIESPORTIVA DA ESCOLA
23 |  |  | QUADRA
23.1 |  |  | SERVIÇOS PRELIMINARES |  |  |  |  | 5890.49
23.1.1 | 10009 | SEDOP | Locação da obra (execução de gabarito) | m² | 986.17 | 4.6 | 5.9731 | 5890.49
23.2 |  |  | MOVIMENTO DE TERRAS PARA FUNDAÇÕES |  |  |  |  | 5579.14
23.2.1 | 93358 | SINAPI | Escavação manual de valas em qualquer terreno exceto rocha até h=1,50 m. ESCAVAÇÃO MANUAL DE VALA COM PROFUNDIDADE MENOR OU IGUAL A 1,30 M. AF_02/2021. | m³ | 49.5 | 67.6 | 87.7786 | 4345.04
23.2.2 | 101617 | SINAPI | Regularização e compactação do fundo de valas. PREPARO DE FUNDO DE VALA COM LARGURA MAIOR OU IGUAL A 1,5 M E MENOR QUE 2,5 M (ACERTO DO SOLO NATURAL). AF_08/2020. | m² | 33 | 2.44 | 3.1683 | 104.56
23.2.3 | 93382 | SINAPI | Reaterro apiloado de vala com material da obra. REATERRO MANUAL DE VALAS COM COMPACTAÇÃO MECANIZADA. AF_04/2016. | m³ | 33 | 26.36 | 34.2285 | 1129.54
23.3 |  |  | FUNDAÇÕES |  |  |  |  | 87879.7
23.1 |  |  | CONCRETO ARMADO PARA FUNDAÇÕES |  |  |  |  | 87879.7
23.1.1 | 96619 | SINAPI | LASTRO DE CONCRETO MAGRO, APLICADO EM BLOCOS DE COROAMENTO OU SAPATAS, ESPESSURA DE 5 CM. AF_08/2017. | m² | 3.3 | 28.32 | 36.7735 | 121.35
23.1.2 | 40283 | SEDOP | Bloco em concreto armado p/ fundaçao (incl. forma) | m³ | 16.5 | 2754.25 | 3576.3936 | 59010.49
23.1.3 | 40284 | SEDOP | Baldrame em concreto armado c/ cinta de amarração | m³ | 8.73 | 2536 | 3292.996 | 28747.86
23.4 |  |  | SUPERESTRUTURA |  |  |  |  | 65704.17
23.4.1 |  |  | CONCRETO ARMADO - PILARES |  |  |  |  | 65704.17
23.4.1.1 | 50766 | SEDOP | Concreto armado fck=25MPA c/ forma mad. branca (incl. lançamento e adensamento) | m³ | 16.5 | 3066.67 | 3982.071 | 65704.17
23.5 |  |  | SISTEMAS DE PISO |  |  |  |  | 190482.11
23.5.1 | 130507 | SEDOP | Camada impermeabilizadora e=10cm c/ seixo | m³ | 907.03 | 57.88 | 75.1572 | 68169.82
23.5.2 | 130626 | SEDOP | Piso de alta resitência e=8mm c/ resina incl. camada regularizadora | m³ | 907.03 | 103.85 | 134.8492 | 122312.29
23.6 |  |  | SISTEMA DE VEDAÇÃO VERTICAL |  |  |  |  | 59720.99
23.6.1 |  |  | PAREDES |  |  |  |  | 43287.56
23.6.1.1 | 87489 | SINAPI | Alvenaria de vedação de 1/2 vez em tijolos cerâmicos (dimensões nominais: 39x19x09); assentamento em argamassa no traço 1:2:8 (cimento, cal e areia). ALVENARIA DE VEDAÇÃO DE BLOCOS CERÂMICOS FURADOS NA VERTICAL DE 9X19X39CM (ESPESSURA 9CM) DE PAREDES COM ÁREA LÍQUIDA MAIOR OU IGUAL A 6M² COM VÃOS E ARGAMASSA DE ASSENTAMENTO COM PREPARO EM BETONEIRA. AF_06/2014. | m² | 155.46 | 55.42 | 71.9629 | 11187.35
23.6.1.2 | 101161 | SINAPI | Cobogó de concreto (elemento vazado-CB1) - (10x40x40cm) assentado com argamassa traço 1:4 (cimento, areia). ALVENARIA DE VEDAÇÃO COM ELEMENTO VAZADO DE CONCRETO (COBOGÓ) DE 7X50X50CM E ARGAMASSA DE ASSENTAMENTO COM PREPARO EM BETONEIRA. AF_05/2020. | m² | 140.7 | 175.7 | 228.1464 | 32100.21
23.6.2 |  |  | ARQUIBANCADA |  |  |  |  | 16433.43
23.6.2.1 | 87489 | SINAPI | Alvenaria de vedação de 1/2 vez em tijolos cerâmicos (dimensões nominais: 39x19x09); assentamento em argamassa no traço 1:2:8 (cimento, cal e areia). ALVENARIA DE VEDAÇÃO DE BLOCOS CERÂMICOS FURADOS NA VERTICAL DE 9X19X39CM (ESPESSURA 9CM) DE PAREDES COM ÁREA LÍQUIDA MAIOR OU IGUAL A 6M² COM VÃOS E ARGAMASSA DE ASSENTAMENTO COM PREPARO EM BETONEIRA. AF_06/2014. | m² | 109.04 | 55.42 | 71.9629 | 7846.83
23.6.2.2 | 101747 | SINAPI | Laje pré-moldada para assentos e=13cm. PISO EM CONCRETO 20 MPA PREPARO MECÂNICO, ESPESSURA 7CM. AF_09/2020. | m² | 83.42 | 79.27 | 102.9321 | 8586.6
23.7 |  |  | SISTEMAS DE COBERTURA |  |  |  |  | 516229.74
23.7.1 | 94213 | SINAPI | Cobertura em telha metálica trapezoidal.TELHAMENTO COM TELHA DE AÇO/ALUMÍNIO E = 0,5 MM, COM ATÉ 2 ÁGUAS, INCLUSO IÇAMENTO. AF_07/2019. | m² | 986.1 | 94.63 | 122.8771 | 121169.06
23.7.2 | 71466 | SEDOP | Cumeeira para telha metalica trapezoidal. Cumeeira em aço galvanizado. | m | 37.64 | 36.74 | 47.7069 | 1795.69
23.7.3 | 94213 | SINAPI | Telha metálica trapezoidal perfurada. TELHAMENTO COM TELHA DE AÇO/ALUMÍNIO E = 0,5 MM, COM ATÉ 2 ÁGUAS, INCLUSO IÇAMENTO. AF_07/2019. | m² | 296.02 | 94.63 | 122.8771 | 36374.07
23.7.4 | 70675 | SEDOP | Cobertura em telha translúcida trapezoidal. Cobertura - telha translucida fibra de vidro. | m² | 28.56 | 77.44 | 100.5558 | 2871.87
23.7.5 | 71361 | SEDOP | Estrutura metálica p/ cobertura - 2 águas-vão 20m | m² | 986.1 | 276.48 | 359.0093 | 354019.05
23.8 |  |  | IMPERMEABILIZAÇÃO |  |  |  |  | 5698.47
23.8.1 | 98557 | SINAPI | Impermeabilização com tinta betuminosa em fundações (vigas baldrames). IMPERMEABILIZAÇÃO DE SUPERFÍCIE COM EMULSÃO ASFÁLTICA, 2 DEMÃOS AF_06/2018. | m² | 134 | 32.75 | 42.5259 | 5698.47
23.9 |  |  | REVESTIMENTOS INTERNOS E EXTERNOS |  |  |  |  | 22766.87
23.9.1 | 87878 | SINAPI | Chapisco em parede com argamassa traço - 1:3 (cimento / areia). CHAPISCO APLICADO EM ALVENARIAS E ESTRUTURAS DE CONCRETO INTERNAS, COMCOLHER DE PEDREIRO. ARGAMASSA TRAÇO 1:3 COM PREPARO MANUAL. AF_06/2014. | m² | 529 | 4.15 | 5.3888 | 2850.66
23.9.2 | 87543 | SINAPI | Reboco de parede, com argamassa traço - 1:2 (cal / areia), espessura 0,5 cm. MASSA ÚNICA, PARA RECEBIMENTO DE PINTURA OU CERÂMICA, ARGAMASSA INDUSTRIALIZADA, PREPARO MECÂNICO, APLICADO COM EQUIPAMENTO DE MISTURA E PROJEÇÃO DE 1,5 M3/H EM FACES INTERNAS DE PAREDES, ESPESSURA DE 5MM, SEM EXECUÇÃO DE TALISCAS. AF_06/2014. | m² | 683.81 | 22.43 | 29.1254 | 19916.21
23.10 |  |  | PINTURA |  |  |  |  | 60595.65
23.10.1 | 88489 | SINAPI | Pintura em latex acrílico sobre paredes internas e externas, 2 demãos. APLICAÇÃO MANUAL DE PINTURA COM TINTA LÁTEX ACRÍLICA EM PAREDES, DUAS DEMÃOS. AF_06/2014. | m² | 683.81 | 12.52 | 16.2572 | 11116.85
23.10.2 | 102494 | SINAPI | Pintura prime epóxi para estrutura de concreto, 2 demãos. PINTURA DE PISO COM TINTA EPÓXI, APLICAÇÃO MANUAL, 2 DEMÃOS, INCLUSO PRIMER EPÓXI. AF_05/2021. | m² | 692 | 49.72 | 64.5614 | 44676.5
23.10.3 | 150207 | SEDOP | Acrílica para piso | m² | 215.02 | 17.2 | 22.3342 | 4802.3
23.11 |  |  | INSTALAÇÕES ELÉTRICAS E TELEFÔNICAS 127V |  |  |  |  | 16102.36
23.11.1 |  |  | QUADRO DE DISTRIBUIÇÃO |  |  |  |  | 325.94
23.11.1.1 | 101876 | SINAPI | Quadro de distribuição de sobrepor, sem barramento, para 6 disjuntores padrão europeu (linha branca), exclusive disjuntores. QUADRO DE DISTRIBUIÇÃO DE ENERGIA EM PVC, DE EMBUTIR, SEM BARRAMENTO, PARA 6 DISJUNTORES - FORNECIMENTO E INSTALAÇÃO. AF_10/2020. | un | 1 | 61.46 | 79.8058 | 79.81
23.11.1.2 | 93671 | SINAPI | Disjuntor tripolar termomagnético 32A. DISJUNTOR TRIPOLAR TIPO DIN, CORRENTE NOMINAL DE 32A - FORNECIMENTO E INSTALAÇÃO. AF_10/2020. | un | 2 | 76.28 | 99.0496 | 198.1
23.11.1.3 | 93655 | SINAPI | Disjuntor monopolar termomagnético 20A. DISJUNTOR MONOPOLAR TIPO DIN, CORRENTE NOMINAL DE 20A - FORNECIMENTO E INSTALAÇÃO. AF_10/2020. | un | 3 | 12.33 | 16.0105 | 48.03
23.11.2 |  |  | ELETRODUTOS E ACESSÓRIOS |  |  |  |  | 4473.34
23.11.2.1 | 91836 | SINAPI | Eletroduto PVC flexível corrugado reforçado, Ø32mm (DN 1"), inclusive conexões. ELETRODUTO FLEXÍVEL CORRUGADO, PVC, DN 32 MM (1"), PARA CIRCUITOS TERMINAIS, INSTALADO EM FORRO - FORNECIMENTO E INSTALAÇÃO. AF_12/2015. | m | 80 | 10.09 | 13.1019 | 1048.15
23.11.2.2 | 91864 | SINAPI | Eletroduto PVC rigido roscavel, Ø32mm (DN 1"), inclusive conexões. ELETRODUTO RÍGIDO ROSCÁVEL, PVC, DN 32 MM (1"), PARA CIRCUITOS TERMINAIS, INSTALADO EM FORRO - FORNECIMENTO E INSTALAÇÃO. AF_12/2015. | m | 144 | 13.27 | 17.2311 | 2481.28
23.11.2.3 | 95805 | SINAPI | Condulete PVC 3/4". CONDULETE DE PVC, TIPO B, PARA ELETRODUTO DE PVC SOLDÁVEL DN 25 MM (3/4''), APARENTE - FORNECIMENTO E INSTALAÇÃO. AF_11/2016. | un | 34 | 21.38 | 27.7619 | 943.91
23.11.3 |  |  | CABOS E CONDUTORES |  |  |  |  | 1639.23
23.11.3.1 | 91926 | SINAPI | Condutor de cobre flexivel isolado, 2,5 mm², anti-chamas, 450/750 V. CABO DE COBRE FLEXÍVEL ISOLADO, 2,5 MM², ANTI-CHAMA 450/750 V, PARA CIRCUITOS TERMINAIS - FORNECIMENTO E INSTALAÇÃO. AF_12/2015. | m | 230 | 4.23 | 5.4927 | 1263.31
23.11.3.2 | 91930 | SINAPI | Condutor de cobre flexivel isolado, 6,0 mm², anti-chamas, 450/750 V. CABO DE COBRE FLEXÍVEL ISOLADO, 6 MM², ANTI-CHAMA 450/750 V, PARA CIRCUITOS TERMINAIS - FORNECIMENTO E INSTALAÇÃO. AF_12/2015. | m | 30 | 9.65 | 12.5305 | 375.92
23.11.4 |  |  | ILUMINAÇÃO E TOMADAS |  |  |  |  | 9663.85
23.11.4.1 | 97601 | SINAPI | Luminária pendente com lampada de vapor metalico de 250W. REFLETOR EM ALUMÍNIO, DE SUPORTE E ALÇA, COM LÂMPADA VAPOR DE MERCÚRIODE 250 W, COM REATOR ALTO FATOR DE POTÊNCIA - FORNECIMENTO E INSTALAÇÃO. AF_02/2020. | un | 24 | 298.98 | 388.2255 | 9317.41
23.11.4.2 | 91996 | SINAPI | Tomada universal, 10A, cor branca, completa. TOMADA MÉDIA DE EMBUTIR (1 MÓDULO), 2P+T 10 A, INCLUINDO SUPORTE E PLACA - FORNECIMENTO E INSTALAÇÃO. AF_12/2015. | un | 10 | 26.68 | 34.644 | 346.44
23.12 |  |  | SISTEMA DE PROTEÇÃO CONTRA DESCARGAS ATMOSFÉRICAS (SPDA) |  |  |  |  | 21092.96
23.12.1 | 96985 | SINAPI | Haste tipo coopperweld 5/8" x 3,00m. HASTE DE ATERRAMENTO 5/8 PARA SPDA - FORNECIMENTO E INSTALAÇÃO. AF_12/2017. | un | 6 | 99.54 | 129.2527 | 775.52
23.12.2 | 96973 | SINAPI | Cordoalha de cobre nu 50 mm2. CORDOALHA DE COBRE NU 35 MM², NÃO ENTERRADA, COM ISOLADOR - FORNECIMENTO E INSTALAÇÃO. AF_12/2017. | m | 122 | 46.89 | 60.8867 | 7428.17
23.12.3 | 96974 | SINAPI | Cordoalha de cobre nu 35 mm2. CORDOALHA DE COBRE NU 50 MM², NÃO ENTERRADA, COM ISOLADOR - FORNECIMENTO E INSTALAÇÃO. AF_12/2017. | m | 158 | 60.21 | 78.1827 | 12352.86
23.12.4 | 98111 | SINAPI | Caixa de inspeção com tampa em PVC, Ø 230mm x 250mm. CAIXA DE INSPEÇÃO PARA ATERRAMENTO, CIRCULAR, EM POLIETILENO, DIÂMETRO INTERNO = 0,3 M. AF_12/2020. | un | 6 | 48.35 | 62.7825 | 376.69
23.12.5 | 98463 | SINAPI | Conector mini-gar em bronze estanhado. SUPORTE ISOLADOR PARA CORDOALHA DE COBRE - FORNECIMENTO E INSTALAÇÃO. AF_12/2017. | un | 6 | 20.5 | 26.6193 | 159.72
23.13 |  |  | SERVIÇOS COMPLEMENTARES |  |  |  |  | 36287.84
23.13.1 | 250594 | SEDOP | Estrutura metálica c/ tabelas de basquete. Tabela em mad. lei p/ aro de basquete. | cj | 1 | 1086.49 | 1410.8073 | 1410.81
23.13.2 | 25398 | SINAPI - INSUMO | Estrutura metálica de traves de futsal. CONJUNTO PARA FUTSAL COM TRAVES OFICIAIS DE 3,00 X 2,00 M EM TUBO DE ACOGALVANIZADO 3" COM REQUADRO EM TUBO DE 1", PINTURA EM PRIMER COM TINTAESMALTE SINTETICO E REDES DE POLIETILENO FIO 4 MM. | cj | 1 | 5066.97 | 6579.4605 | 6579.46
23.13.3 | 25399 | SINAPI - INSUMO | Estrutura metálica p/ rede de voley. CONJUNTO PARA QUADRA DE VOLEI COM POSTES EM TUBO DE ACO GALVANIZADO 3", H =*255* CM, PINTURA EM TINTA ESMALTE SINTETICO, REDE DE NYLON COM 2 MM, MALHA 10 X10 CM E ANTENAS OFICIAIS EM FIBRA DE VIDRO. | cj | 1 | 3076.09 | 3994.3029 | 3994.3
23.13.4 | 102364 | SINAPI | Alambrado para quadra poliesportiva, estruturado por tubos de aço galvanizado 2", com tela de arame galvanizado malha quadrada 5x5cm. ALAMBRADO PARA QUADRA POLIESPORTIVA, ESTRUTURADO POR TUBOS DE ACO GALVANIZADO, (MONTANTES COM DIAMETRO 2", TRAVESSAS E ESCORAS COM DIÂMETRO1 ¼), COM TELA DE ARAME GALVANIZADO, FIO 10 BWG E MALHA QUADRADA 5X5CM (EXCETO MURETA). AF_03/2021. | m² | 86.1 | 217.38 | 282.2679 | 24303.27
Custo TOTAL com BDI incluso | [7 empty] | 1094030.49
Custo TOTAL DA ESCOLA DE 12 SALAS DE AULAS E + QUADRA POLIESPORTIVA, com BDI incluso | [7 empty] | 7887953.38
1 - Esta planilha orçamentária refere-se ao projeto básico da Escola de 12 salas de aula incluso a quadra polisesportiva. Os quantitativos são estimados com o objetivo de estabelecer um valor de referência. O orçamento final deverá ser realizado pelo ente federado, com base no projeto executivo. Considera-se projeto executivo aquele cuja elaboração se dá ao final do estabelecimento das fundações adequadas ao solo do local onde o projeto será edificado, bem como outros ajustes que se fizerem necessários.
2 - Este orçamento de projeto básico está em conformidade com o disposto na Resolução do CONFEA nº 361 de 10 de dezembro de 1991, alínea f.
3 - Após a elaboração da nova planilha orçamentária, baseada no projeto executivo, a ART correspondente deverá ser emitida.
REPÚBLICA FEDERATIVA DO BRASIL
ESTADO DO PARÁ
Prefeitura Municipal de Itaituba
SECRETARIA MUNICIPAL DE INFRA-ESTRUTURA - SEMINFRA
DIRETORIA TÉCNICA E OBRAS
_________________________________
José Alcir Oliveira da Silva Júnior
Engenheiro Civil - CREA 151525739-8 PA
Itaituba - Pa 13 de Dezembro de 2021

## CUSTO UNITÁRIO
PROPRIETÁRIO: MUNICÍPIO DE ITAITUBA |  |  |  |  | DATA DA EXPEDIÇÃO: | 2021-12-13
LOCAL DA OBRA: CONSTRUÇÃO DE UMA ESCOLA DE 12 SALAS DE AULAS E UMA QUADRA POLIESPORTIVA COBERTA - EM MORAES DE ALMEIDA |  |  |  |  | VALOR DA OBRA
TABELA SINAPI/PA - 10/2021 SEDOP 09/2021 COM DESONERAÇAO |  |  | B.D.I (29,85%) |  | 7887953.38
1.1 11340 - Placa de obra em lona com plotagem de gráfica - m²
MATERIAL |  | FONTE | UNID | COEFICENTE | PREÇO UNITÁRIO | TOTAL
D00475 | Lona com plotagem de gráfica | SEDOP | M2 | 1,0000000 | 97 | 97
D00084 | Prego 1 1/2"x13 | SEDOP | KG | 0.1 | 16.39 | 1.64
D00281 | Pernamanca 3" x 2" 4 m - madeira branca | SEDOP | DZ | 0.41 | 150 | 61.5
280013 | CARPINTEIRO COM ENCARGOS COMPLEMENTARES | SEDOP | H | 0.4 | 20.04 | 8.02
280026 | SERVENTE COM ENCARGOS COMPLEMENTARES | SEDOP | H | 0.4 | 16.02 | 6.41
[5 empty] | TOTAL C/ ENCARGOS S/ BDI | 174.57
1.2 100000 -Licenças e taxas da obra (acima de 500m2)
MATERIAL |  | FONTE | UNID | COEFICENTE | PREÇO UNITÁRIO | TOTAL
D00322 | Ligação provisória - luz | SEDOP | UND | 1 | 204.68 | 204.68
D00323 | Taxa do CREA (I) | SEDOP | UND | 1 | 967.26 | 967.26
D00321 | Ligação provisoria - agua/esgoto | SEDOP | UND | 1 | 432.1 | 432.1
D00342 | Taxas da PMB (I) | SEDOP | CJ | 1 | 9881.85 | 9881.85
D00343 | Taxa de Incêndio | SEDOP | UND | 1 | 1136.43 | 1136.43
[5 empty] | TOTAL C/ ENCARGOS S/ BDI | 12622.32
1.3 10767 - Barracão de madeira (incl. instalações)
MATERIAL |  | FONTE | UNID | COEFICENTE | PREÇO UNITÁRIO | TOTAL
D00015 | Tábua de madeira forte 4m | SEDOP | DZ | 0.14 | 160 | 22.4
D00061 | Fechadura de sobrepor comum | SEDOP | UND | 0.02 | 52.5 | 1.05
D00001 | Parafuso fo go 5/16" c= 110mm | SEDOP | UND | 0.04 | 1.43 | 0.0572
D00060 | Aldrava p/ cadeado (4x1/2") | SEDOP | UND | 0.02 | 6.09 | 0.1218
D00344 | Arruela concava em PVC d=5/16" | SEDOP | UND | 0.5 | 0.65 | 0.325
D00019 | Régua 3"x1" 4 m apar. | SEDOP | DZ | 0.05 | 245 | 12.25
D00081 | Prego 2 1/2"x10 | SEDOP | KG | 0.5 | 12.43 | 6.215
D00016 | Tábua de madeira branca 4m | SEDOP | DZ | 0.38 | 75 | 28.5
D00281 | Pernamanca 3" x 2" 4 m - madeira branca | SEDOP | DZ | 0.17 | 150 | 25.5
D00062 | Dobradiça 3"x3" com parafuso | SEDOP | UND | 0.19 | 14.65 | 2.7835
D00002 | Massa de vedação | SEDOP | KG | 0.042 | 12.5 | 0.525
D00059 | Cadeado No. 30 | SEDOP | UND | 0.02 | 20 | 0.4
D00049 | Telha fibrotex (1.22x0.55m) e=4mm | SEDOP | UND | 0.82 | 14.5 | 11.89
170081 | Ponto de luz / força (c/tubul., cx. e fiaçao) ate 200W | SEDOP | PT | 0.15 | 221.14 | 33.171
180093 | Caixa sifonada de PVC c/ grelha - 100x100x50mm | SEDOP | UND | 0.125 | 19.26 | 2.4075
180095 | Registro de gaveta s/ canopla - 1/2" | SEDOP | UND | 0.025 | 63.6 | 1.59
180102 | Tubo em PVC - 100mm (LS) | SEDOP | M | 0.15 | 36.04 | 5.406
180103 | Tubo em PVC - 75mm (LS) | SEDOP | M | 0.15 | 29.76 | 4.464
180299 | Ponto de agua (incl. tubos e conexoes) | SEDOP | PT | 0.15 | 449.67 | 67.4505
180349 | Fossa septica pre-moldada cap= 10 pessoas | SEDOP | UND | 0.025 | 1389.67 | 34.7418
180350 | Sumidouro pre-moldado cap= 10 pessoas | SEDOP | UND | 0.025 | 1291.86 | 32.2965
180352 | Caixa em alvenaria de 60x60x80cm c/ tpo. concreto | SEDOP | UND | 0.05 | 585.23 | 29.2615
190090 | Bacia sifonada de louça c/ assento | SEDOP | UND | 0.05 | 400.2 | 20.01
190218 | Chuveiro em PVC | SEDOP | UND | 0.05 | 28.46 | 1.423
190224 | Caixa de descarga plastica - externa | SEDOP | UND | 0.05 | 134.96 | 6.748
190232 | Lavatorio de louça s/col.c/torn.,sifao e valv. | SEDOP | UND | 0.05 | 433.24 | 21.662
280013 | CARPINTEIRO COM ENCARGOS COMPLEMENTARES | SEDOP | H | 3 | 20.04 | 60.12
280026 | SERVENTE COM ENCARGOS COMPLEMENTARES | SEDOP | H | 6 | 16.02 | 96.12
[5 empty] | TOTAL C/ ENCARGOS S/ BDI | 528.8892
1.4 10005- Barracão de madeira/Almoxarifado
MATERIAL |  | FONTE | UNID | COEFICENTE | PREÇO UNITÁRIO | TOTAL
D00015 | Tábua de madeira forte 4m | SEDOP | DZ | 0.14 | 160 | 22.4
D00061 | Fechadura de sobrepor comum | SEDOP | UND | 0.02 | 52.5 | 1.05
D00001 | Parafuso fo go 5/16" c= 110mm | SEDOP | UND | 0.04 | 1.43 | 0.0572
D00060 | Aldrava p/ cadeado (4x1/2") | SEDOP | UND | 0.02 | 6.09 | 0.1218
D00344 | Arruela concava em PVC d=5/16" | SEDOP | UND | 0.5 | 0.65 | 0.325
D00019 | Régua 3"x1" 4 m apar. | SEDOP | DZ | 0.05 | 245 | 12.25
D00081 | Prego 2 1/2"x10 | SEDOP | KG | 0.5 | 12.43 | 6.215
D00016 | Tábua de madeira branca 4m | SEDOP | DZ | 0.38 | 75 | 28.5
D00281 | Pernamanca 3" x 2" 4 m - madeira branca | SEDOP | DZ | 0.17 | 150 | 25.5
D00062 | Dobradiça 3"x3" com parafuso | SEDOP | UND | 0.19 | 14.65 | 2.7835
D00002 | Massa de vedação | SEDOP | KG | 0.042 | 12.5 | 0.525
D00059 | Cadeado No. 30 | SEDOP | UND | 0.02 | 20 | 0.4
D00049 | Telha fibrotex (1.22x0.55m) e=4mm | SEDOP | UND | 0.82 | 14.5 | 11.89
280013 | CARPINTEIRO COM ENCARGOS COMPLEMENTARES | SEDOP | H | 3 | 20.04 | 60.12
280026 | SERVENTE COM ENCARGOS COMPLEMENTARES | SEDOP | H | 6 | 16.02 | 96.12
[5 empty] | TOTAL C/ ENCARGOS S/ BDI | 268.2575
1.5 1003 - Tapume c/ chapa de madeirit e=10mm (h=2.20m)
MATERIAL |  | FONTE | UNID | COEFICENTE | PREÇO UNITÁRIO | TOTAL
D00105 | Compensado e=10mm | SEDOP | M2 | 1.05 | 26.7 | 28.035
D00081 | Prego 2 1/2"x10 | SEDOP | KG | 0.14 | 12.43 | 1.7402
D00281 | Pernamanca 3" x 2" 4 m - madeira branca | SEDOP | DZ | 0.135 | 150 | 20.25
P00011 | Cal virgem | SEDOP | KG | 0.4 | 1.8 | 0.72
280013 | CARPINTEIRO COM ENCARGOS COMPLEMENTARES | SEDOP | H | 0.8 | 20.04 | 16.032
280024 | PINTOR COM ENCARGOS COMPLEMENTARES | SEDOP | H | 0.3 | 21.21 | 6.363
280026 | SERVENTE COM ENCARGOS COMPLEMENTARES | SEDOP | H | 0.8 | 16.02 | 12.816
[5 empty] | TOTAL C/ ENCARGOS S/ BDI | 85.9562
1.6 10009 -Locação da obra (execução de gabarito)
MATERIAL |  | FONTE | UNID | COEFICENTE | PREÇO UNITÁRIO | TOTAL
D00081 | Prego 2 1/2"x10 | SEDOP | KG | 0.003 | 12.43 | 0.03729
D00043 | Arame recozido No. 18 | SEDOP | KG | 0.002 | 13.5 | 0.027
D00016 | Tábua de madeira branca 4m | SEDOP | DZ | 0.01 | 75 | 0.75
D00281 | Pernamanca 3" x 2" 4 m - madeira branca | SEDOP | DZ | 0.01 | 150 | 1.5
D00238 | Linha de nylon no. 80 | SEDOP | RL | 0.01 | 8.45 | 0.0845
280013 | CARPINTEIRO COM ENCARGOS COMPLEMENTARES | SEDOP | H | 0.07 | 20.04 | 1.4028
280026 | SERVENTE COM ENCARGOS COMPLEMENTARES | SEDOP | H | 0.05 | 16.02 | 0.801
[5 empty] | TOTAL C/ ENCARGOS S/ BDI | 4.6026
1.7 98525 - LIMPEZA MECANIZADA DE CAMADA VEGETAL, VEGETAÇÃO E PEQUENAS ÁRVORES (DIÂMETRO DE TRONCO MENOR QUE 0,20 M), COM TRATOR DE ESTEIRAS.AF_05/2018
MATERIAL |  | FONTE | UNID | COEFICENTE | PREÇO UNITÁRIO | TOTAL
88316 | SERVENTE COM ENCARGOS COMPLEMENTARES | SINAPI | H | 0.003 | 17.09 | 0.05127
88441 | JARDINEIRO COM ENCARGOS COMPLEMENTARES | SINAPI | H | 0.003 | 20.63 | 0.06189
89031 | TRATOR DE ESTEIRAS, POTÊNCIA 100 HP, PESO OPERACIONAL 9,4 T, COM LÂMINA 2,19 M3 - CHI DIURNO. AF_06/2014 | SINAPI | CHI | 0.0024 | 51.62 | 0.12389
89032 | TRATOR DE ESTEIRAS, POTÊNCIA 100 HP, PESO OPERACIONAL 9,4 T, COM LÂMINA 2,19 M3 - CHP DIURNO. AF_06/2014 | SINAPI | CHP | 0.0006 | 153.65 | 0.09219
[5 empty] | TOTAL C/ ENCARGOS S/ BDI | 0.32924
2.1 93565 - Engenheiro civil de obras junior com encargos complementares
MATERIAL |  | FONTE | UNID | COEFICENTE | PREÇO UNITÁRIO | TOTAL
40811 | ENGENHEIRO CIVIL DE OBRA JUNIOR (MENSALISTA) | SINAPI | MES | 1 | 13832.39 | 13832.39
40863 | EXAMES - MENSALISTA (COLETADO CAIXA) | SINAPI | MES | 1 | 152.35 | 152.35
40864 | SEGURO - MENSALISTA (COLETADO CAIXA) | SINAPI | MES | 1 | 11.8 | 11.8
43474 | FERRAMENTAS - FAMILIA ENGENHEIRO CIVIL - MENSALISTA (ENCARGOS COMPLEMENTARES - COLETADO CAIXA) | SINAPI | MES | 1 | 1.9 | 1.9
43498 | EPI - FAMILIA ENGENHEIRO CIVIL - MENSALISTA (ENCARGOS COMPLEMENTARES - COLETADO CAIXA) | SINAPI | MES | 1 | 123.54 | 123.54
95415 | CURSO DE CAPACITAÇÃO PARA ENGENHEIRO CIVIL DE OBRA JÚNIOR (ENCARGOS COMPLEMENTARES) - MENSALISTA | SINAPI | MES | 1 | 125.87 | 125.87
[5 empty] | TOTAL C/ ENCARGOS S/ BDI | 14247.85
2.2 93572 - Encarregado de obras com encargos complementares
MATERIAL |  | FONTE | UNID | COEFICENTE | PREÇO UNITÁRIO | TOTAL
40818 | ENCARREGADO GERAL DE OBRAS (MENSALISTA) | SINAPI | MES | 1,0000000 | 2.812,04 | 2812.04
40863 | EXAMES - MENSALISTA (COLETADO CAIXA) | SINAPI | MES | 1,0000000 | 152,35 | 152.35
40864 | SEGURO - MENSALISTA (COLETADO CAIXA) | SINAPI | MES | 1,0000000 | 11,80 | 11.8
43475 | FERRAMENTAS - FAMILIA ENCARREGADO GERAL - MENSALISTA (ENCARGOS COMPLEMENTARES - COLETADO CAIXA) | SINAPI | MES | 1,0000000 | 18,58 | 18.58
43499 | EPI - FAMILIA ENCARREGADO GERAL - MENSALISTA (ENCARGOS COMPLEMENTARES - COLETADO CAIXA) | SINAPI | MES | 1,0000000 | 202,94 | 202.94
95422 | CURSO DE CAPACITAÇÃO PARA ENCARREGADO GERAL DE OBRAS (ENCARGOS COMPLEMENTARES) - MENSALISTA | SINAPI | MES | 1,0000000 | 36,83 | 36.83
[5 empty] | TOTAL C/ ENCARGOS S/ BDI | 3234.54
2.3 88326 - Vigia noturno com encargos compelemtares
MATERIAL |  | FONTE | UNID | COEFICENTE | PREÇO UNITÁRIO | TOTAL
37370 | ALIMENTACAO - HORISTA (COLETADO CAIXA) | SINAPI | M2 | 1,0000000 | 2,83 | 2.83
37371 | TRANSPORTE - HORISTA (COLETADO CAIXA) | SINAPI | L | 1,0000000 | 0,91 | 0.91
37372 | EXAMES - HORISTA (COLETADO CAIXA) | SINAPI | M | 1,0000000 | 0,81 | 0.81
37373 | SEGURO - HORISTA (COLETADO CAIXA) | SINAPI | M | 1,0000000 | 0,06 | 0.06
41776 | VIGIA NOTURNO, HORA EFETIVAMENTE TRABALHADA DE 22 H AS 5 H (COM ADICIONAL NOTURNO) | SINAPI | KG | 1,0000000 | 15,12 | 15.12
43467 | FERRAMENTAS - FAMILIA SERVENTE - HORISTA (ENCARGOS COMPLEMENTARES - COLETADO CAIXA) | SINAPI | M | 1,0000000 | 0,56 | 0.56
43491 | EPI - FAMILIA SERVENTE - HORISTA (ENCARGOS COMPLEMENTARES - COLETADO CAIXA) | SINAPI | KG | 1,0000000 | 1,15 | 1.15
95388 | CURSO DE CAPACITAÇÃO PARA VIGIA NOTURNO (ENCARGOS COMPLEMENTARES) - HORISTA | SINAPI | KG | 1,0000000 | 0,06 | 0.06
[5 empty] | TOTAL C/ ENCARGOS S/ BDI | 21.5
3.1 93358 - ESCAVAÇÃO MANUAL DE VALA COM PROFUNDIDADE MENOR OU IGUAL A 1,30 M. AF_02/2021
MATERIAL |  | FONTE | UNID | COEFICENTE | PREÇO UNITÁRIO | TOTAL
88316 | SERVENTE COM ENCARGOS COMPLEMENTARES | SINAPI | H | 3.956 | 17.09 | 67.6
[5 empty] | TOTAL C/ ENCARGOS S/ BDI | 67.6
3.2 101617 - PREPARO DE FUNDO DE VALA COM LARGURA MAIOR OU IGUAL A 1,5 M E MENOR QUE 2,5 M (ACERTO DO SOLO NATURAL). AF_08/2020
MATERIAL |  | FONTE | UNID | COEFICENTE | PREÇO UNITÁRIO | TOTAL
88309 | PEDREIRO COM ENCARGOS COMPLEMENTARES | SINAPI | H | 0,0507000 | 21,31 | 1.08
88316 | SERVENTE COM ENCARGOS COMPLEMENTARES | SINAPI | H | 0,0760000 | 17,09 | 1.29
91533 | COMPACTADOR DE SOLOS DE PERCUSSÃO (SOQUETE) COM MOTOR A GASOLINA 4 TEMPOS, POTÊNCIA 4 CV - CHP DIURNO. AF_08/2015 | SINAPI | CHP | 0,0016000 | 29,08 | 0.04
91534 | COMPACTADOR DE SOLOS DE PERCUSSÃO (SOQUETE) COM MOTOR A GASOLINA 4 TEMPOS, POTÊNCIA 4 CV - CHI DIURNO. AF_08/2015 | SINAPI | CHI | 0,0016000 | 21,67 | 0.03
[5 empty] | TOTAL C/ ENCARGOS S/ BDI | 2.44
3.3 93382 - REATERRO MANUAL DE VALAS COM COMPACTAÇÃO MECANIZADA. AF_04/2016
MATERIAL |  | FONTE | UNID | COEFICENTE | PREÇO UNITÁRIO | TOTAL
88316 | SERVENTE COM ENCARGOS COMPLEMENTARES | SINAPI | H | 0,6500000 | 17,09 | 11.1
91533 | COMPACTADOR DE SOLOS DE PERCUSSÃO (SOQUETE) COM MOTOR A GASOLINA 4 TEMPOS, POTÊNCIA 4 CV - CHP DIURNO. AF_08/2015 | SINAPI | CHP | 0,2740000 | 29,08 | 7.96
91534 | COMPACTADOR DE SOLOS DE PERCUSSÃO (SOQUETE) COM MOTOR A GASOLINA 4 TEMPOS, POTÊNCIA 4 CV - CHI DIURNO. AF_08/2015 | SINAPI | CHI | 0,2540000 | 21,67 | 5.5
95606 | UMIDIFICAÇÃO DE MATERIAL PARA VALAS COM CAMINHÃO PIPA 10000L. AF_11/2016 | SINAPI | M3 | 1,0000000 | 1,80 | 1.8
[5 empty] | TOTAL C/ ENCARGOS S/ BDI | 26.36
4.1.1 96619 - LASTRO DE CONCRETO MAGRO, APLICADO EM BLOCOS DE COROAMENTO OU SAPATAS, ESPESSURA DE 5 CM. AF_08/2017
MATERIAL |  | FONTE | UNID | COEFICENTE | PREÇO UNITÁRIO | TOTAL
88309 | PEDREIRO COM ENCARGOS COMPLEMENTARES | SINAPI | H | 0,3106000 | 21,31 | 6.61
88316 | SERVENTE COM ENCARGOS COMPLEMENTARES | SINAPI | H | 0,0847000 | 17,09 | 1.44
94968 | CONCRETO MAGRO PARA LASTRO, TRAÇO 1:4,5:4,5 (EM MASSA SECA DE CIMENTO/ AREIA MÉDIA/ BRITA 1) - PREPARO MECÂNICO COM BETONEIRA 600 L. AF_05/2021 | SINAPI | M3 | 0,0565000 | 358,79 | 20.27
[5 empty] | TOTAL C/ ENCARGOS S/ BDI | 28.32
4.1.2 40283 - Bloco em concreto armado p/ fundaçao (incl. forma)
MATERIAL |  | FONTE | UNID | COEFICENTE | PREÇO UNITÁRIO | TOTAL
50036 | Forma c/ madeira branca | SEDOP | m2 | 12 | 91.8 | 1101.6
50037 | Desforma | SEDOP | m2 | 12 | 4.81 | 57.72
50038 | Armação p/ concreto | SEDOP | kg | 60 | 14.55 | 873
50259 | Concreto c/ seixo Fck= 20 MPA (incl. lançamento e adensamento) | SEDOP | m3 | 1 | 721.93 | 721.93
[5 empty] | TOTAL C/ ENCARGOS S/ BDI | 2754.25
4.1.3 - 40284 - Baldrame em concreto armado c/ cinta de amarração
MATERIAL |  | FONTE | UNID | COEFICENTE | PREÇO UNITÁRIO | TOTAL
50036 | Forma c/ madeira branca | SEDOP | m2 | 12 | 91.8 | 1101.6
50037 | Desforma | SEDOP | m2 | 12 | 4.81 | 57.72
50038 | Armação p/ concreto | SEDOP | kg | 45 | 14.55 | 654.75
50259 | Concreto c/ seixo Fck= 20 MPA (incl. lançamento e adensamento) | SEDOP | M3 | 1 | 721.93 | 721.93
[5 empty] | TOTAL C/ ENCARGOS S/ BDI | 2536
5.1.1 50766 - Concreto armado fck=25MPA c/ forma mad. Branca (incl. lançamento e adensamento)
MATERIAL |  | FONTE | UNID | COEFICENTE | PREÇO UNITÁRIO | TOTAL
50036 | Forma c/ madeira branca | SEDOP | M2 | 12 | 91.8 | 1101.6
50037 | Desforma | SEDOP | M2 | 12 | 4.81 | 57.72
50038 | Armação p/ concreto | SEDOP | KG | 80 | 14.55 | 1164
50740 | Concreto c/ seixo Fck= 25MPA (incl. lançamento e adensamento) | SEDOP | M3 | 1 | 743.35 | 743.35
[5 empty] | TOTAL C/ ENCARGOS S/ BDI | 3066.67
5.2.1 50713 - Laje pré-moldada (incl. capeamento)
MATERIAL |  | FONTE | UNID | COEFICENTE | PREÇO UNITÁRIO | TOTAL
D00334 | Laje pré-moldada (incl. ferragem) | SEDOP | M3 | 1 | 42 | 42
50259 | Concreto c/ seixo Fck= 20 MPA (incl. lançamento e adensamento) | SEDOP | M3 | 0.05 | 721.93 | 36.1
280023 | PEDREIRO COM ENCARGOS COMPLEMENTARES | SEDOP | H | 0.5 | 20.21 | 10.11
280026 | SERVENTE COM ENCARGOS COMPLEMENTARES | SEDOP | H | 0.5 | 16.02 | 8.01
[5 empty] | TOTAL C/ ENCARGOS S/ BDI | 96.22
5.3.1 50766 - Concreto armado fck=25MPA c/ forma mad. Branca (incl. lançamento e adensamento)
MATERIAL |  | FONTE | UNID | COEFICENTE | PREÇO UNITÁRIO | TOTAL
50036 | Forma c/ madeira branca | SEDOP | M2 | 12 | 91.8 | 1101.6
50037 | Desforma | SEDOP | M2 | 12 | 4.81 | 57.72
50038 | Armação p/ concreto | SEDOP | KG | 80 | 14.55 | 1164
50740 | Concreto c/ seixo Fck= 25MPA (incl. lançamento e adensamento) | SEDOP | M3 | 1 | 743.35 | 743.35
[5 empty] | TOTAL C/ ENCARGOS S/ BDI | 3066.67
5.4.1 93184 - VERGA PRÉ-MOLDADA PARA PORTAS COM ATÉ 1,5 M DE VÃO. AF_03/2016
MATERIAL |  | FONTE | UNID | COEFICENTE | PREÇO UNITÁRIO | TOTAL
2692 | DESMOLDANTE PROTETOR PARA FORMAS DE MADEIRA, DE BASE OLEOSA EMULSIONADA EM AGUA | SINAPI | L | 0,0050000 | 7,53 | 0.03
39017 | ESPACADOR / DISTANCIADOR CIRCULAR COM ENTRADA LATERAL, EM PLASTICO, PARA VERGALHAO *4,2 A 12,5* MM, COBRIMENTO 20 MM | SINAPI | UN | 6,0000000 | 0,21 | 1.26
87294 | ARGAMASSA TRAÇO 1:2:9 (EM VOLUME DE CIMENTO, CAL E AREIA MÉDIA ÚMIDA) PARA EMBOÇO/MASSA ÚNICA/ASSENTAMENTO DE ALVENARIA DE VEDAÇÃO, PREPARO MECÂNICO COM BETONEIRA 600 L. AF_08/2019 | SINAPI | M3 | 0,0019000 | 628,10 | 1.19
88309 | PEDREIRO COM ENCARGOS COMPLEMENTARES | SINAPI | H | 0,0940000 | 21,31 | 2
88316 | SERVENTE COM ENCARGOS COMPLEMENTARES | SINAPI | H | 0,1070000 | 17,09 | 1.82
92270 | FABRICAÇÃO DE FÔRMA PARA VIGAS, COM MADEIRA SERRADA, E = 25 MM. AF_09/2020 | SINAPI | M2 | 0,1220000 | 140,15 | 17.09
92791 | CORTE E DOBRA DE AÇO CA-60, DIÂMETRO DE 5,0 MM, UTILIZADO EM ESTRUTURAS DIVERSAS, EXCETO LAJES. AF_12/2015 | SINAPI | KG | 0,3080000 | 12,05 | 3.71
94970 | CONCRETO FCK = 20MPA, TRAÇO 1:2,7:3 (EM MASSA SECA DE CIMENTO/ AREIA MÉDIA/ BRITA 1) - PREPARO MECÂNICO COM BETONEIRA 600 L. AF_05/2021 | SINAPI | M3 | 0,0120000 | 448,63 | 5.38
[5 empty] | TOTAL C/ ENCARGOS S/ BDI | 32.48
6.1.1 101161 - ALVENARIA DE VEDAÇÃO COM ELEMENTO VAZADO DE CONCRETO (COBOGÓ) DE 7X50X50CM E ARGAMASSA DE ASSENTAMENTO COM PREPARO EM BETONEIRA. AF_05/2020
MATERIAL |  | FONTE | UNID | COEFICENTE | PREÇO UNITÁRIO | TOTAL
665 | ELEMENTO VAZADO DE CONCRETO, QUADRICULADO, 16 FUROS *50 X 50 X 7* CM | SINAPI | UN | 3,9500000 | 27,57 | 108.9
88309 | PEDREIRO COM ENCARGOS COMPLEMENTARES | SINAPI | H | 2,0550000 | 21,31 | 43.79
88316 | SERVENTE COM ENCARGOS COMPLEMENTARES | SINAPI | H | 1,0280000 | 17,09 | 17.56
100489 | ARGAMASSA TRAÇO 1:3 (EM VOLUME DE CIMENTO E AREIA MÉDIA ÚMIDA), PREPARO MECÂNICO COM BETONEIRA 600 L. AF_08/2019 | SINAPI | M3 | 0,0100000 | 545,62 | 5.45
[5 empty] | TOTAL C/ ENCARGOS S/ BDI | 175.7
6.2.1 87489 - ALVENARIA DE VEDAÇÃO DE BLOCOS CERÂMICOS FURADOS NA VERTICAL DE 9X19X39CM (ESPESSURA 9CM) DE PAREDES COM ÁREA LÍQUIDA MAIOR OU IGUAL A 6M² COM VÃOS E ARGAMASSA DE ASSENTAMENTO COM PREPARO EM BETONEIRA. AF_06/2014
MATERIAL |  | FONTE | UNID | COEFICENTE | PREÇO UNITÁRIO | TOTAL
34557 | TELA DE ACO SOLDADA GALVANIZADA/ZINCADA PARA ALVENARIA, FIO D = *1,20 A 1,70* MM, MALHA 15 X 15 MM, (C X L) *50 X 7,5* CM | SINAPI | M | 0,4200000 | 3,33 | 1.39
37395 | PINO DE ACO COM FURO, HASTE = 27 MM (ACAO DIRETA) | SINAPI | CENTO | 0,0050000 | 40,21 | 0.2
37592 | BLOCO CERAMICO / TIJOLO VAZADO PARA ALVENARIA DE VEDACAO, FUROS NA VERTICAL,, 9 X 19 X 39 CM (NBR 15270) | SINAPI | UN | 13,6000000 | 2,15 | 29.24
87292 | ARGAMASSA TRAÇO 1:2:8 (EM VOLUME DE CIMENTO, CAL E AREIA MÉDIA ÚMIDA) PARA EMBOÇO/MASSA ÚNICA/ASSENTAMENTO DE ALVENARIA DE VEDAÇÃO, PREPARO MECÂNICO COM BETONEIRA 400 L. AF_08/2019 | SINAPI | M3 | 0,0104000 | 671,88 | 6.98
88309 | PEDREIRO COM ENCARGOS COMPLEMENTARES | SINAPI | H | 0,5900000 | 21,31 | 12.57
88316 | SERVENTE COM ENCARGOS COMPLEMENTARES | SINAPI | H | 0,2950000 | 17,09 | 5.04
[5 empty] | TOTAL C/ ENCARGOS S/ BDI | 55.42
6.2.2 60813 - Divisória em granito cinza - incl. ferrag. de fixação
MATERIAL |  | FONTE | UNID | COEFICENTE | PREÇO UNITÁRIO | TOTAL
A0080 | Granito Cinza e=3cm (polido nos dois lados) | SEDOP | M2 | 1 | 455 | 455
D00106 | Ferragens p/ div. em granito | SEDOP | CJ | 1 | 48 | 48
280019 | MARMORISTA/GRANITEIRO COM ENCARGOS | SEDOP | H | 2 | 20.14 | 40.28
280026 | SERVENTE COM ENCARGOS COMPLEMENTARES | SEDOP | H | 2 | 16.02 | 32.04
[5 empty] | TOTAL C/ ENCARGOS S/ BDI | 575.32
7.1.1 90065 - Esquadria mad. e=3cm c/ caix. aduela e alizar
MATERIAL |  | FONTE | UNID | COEFICENTE | PREÇO UNITÁRIO | TOTAL
D00094 | Esquadria de madeira maciça | SEDOP | M2 | 1.9 | 202.38 | 384.52
280002 | AJUDANTE DE CARPINTEIRO COM ENCARGOS | SEDOP | H | 1.2 | 15.98 | 19.18
280013 | CARPINTEIRO COM ENCARGOS COMPLEMENTARES | SEDOP | H | 4.7 | 20.04 | 94.19
280023 | PEDREIRO COM ENCARGOS COMPLEMENTARES | SEDOP | H | 0.3 | 20.21 | 6.06
[5 empty] | TOTAL C/ ENCARGOS S/ BDI | 503.95
7.1.2 90063 - Porta mad. trabalhada c/ caix. aduela e alizar
MATERIAL |  | FONTE | UNID | COEFICENTE | PREÇO UNITÁRIO | TOTAL
D00096 | Caixilho em madeira de lei | SEDOP | M2 | 0.6 | 138.5 | 83.1
D00093 | Porta em madeira trabalhada | SEDOP | M2 | 1 | 352 | 352
D00097 | Alizar em madeira de lei | SEDOP | M | 6 | 12 | 72
280002 | AJUDANTE DE CARPINTEIRO COM ENCARGOS | SEDOP | H | 1.2 | 15.98 | 19.18
280013 | CARPINTEIRO COM ENCARGOS COMPLEMENTARES | SEDOP | H | 4.7 | 20.04 | 94.19
280023 | PEDREIRO COM ENCARGOS COMPLEMENTARES | SEDOP | H | 0.3 | 20.21 | 6.06
[5 empty] | TOTAL C/ ENCARGOS S/ BDI | 626.53
7.2.1 100874 - Barra de apoio 40 cm, aço inox polido, Deca ou equivalente - PM3 e PM5. PUXADOR PARA PCD, FIXADO NA PORTA - FORNECIMENTO E INSTALAÇÃO. AF_01/2020.
|  | FONTE | UNID | COEFICENTE | PREÇO UNITÁRIO | TOTAL
4351 | PARAFUSO NIQUELADO 3 1/2" COM ACABAMENTO CROMADO PARA FIXAR PECA SANITARIA, INCLUI PORCA CEGA, ARRUELA E BUCHA DE NYLON TAMANHO S-8 | SINAPI | UN | 6,0000000 | 13,09 | 78.54
36204 | BARRA DE APOIO RETA, EM ACO INOX POLIDO, COMPRIMENTO 60CM, DIAMETRO MINIMO 3 CM | SINAPI | UN | 1,0000000 | 145,63 | 145.63
88267 | ENCANADOR OU BOMBEIRO HIDRÁULICO COM ENCARGOS COMPLEMENTARES | SINAPI | H | 0,9485000 | 20,70 | 19.63
88316 | SERVENTE COM ENCARGOS COMPLEMENTARES | SINAPI | H | 0,2988000 | 17,09 | 5.1
[5 empty] | TOTAL C/ ENCARGOS S/ BDI | 248.9
7.2.2 100817 - Fechadura para porta externa
MATERIAL |  | FONTE | UNID | COEFICENTE | PREÇO UNITÁRIO | TOTAL
D00131 | Fechadura externa | SEDOP | UND | 1 | 66.5 | 66.5
280013 | CARPINTEIRO COM ENCARGOS COMPLEMENTARES | SEDOP | H | 1.1 | 20.04 | 22.04
[5 empty] | TOTAL C/ ENCARGOS S/ BDI | 88.54
7.2.3 101273 - Mola p/ porta de vidro
MATERIAL |  | FONTE | UNID | COEFICENTE | PREÇO UNITÁRIO | TOTAL
D00402 | Mola p/ porta de vidro | SEDOP | UND | 1 | 593.48 | 593.48
280020 | MONTADOR COM ENCARGOS COMPLEMENTARES | SEDOP | H | 1 | 19.22 | 19.22
280026 | SERVENTE COM ENCARGOS COMPLEMENTARES | SEDOP | H | 1 | 16.02 | 16.02
[5 empty] | TOTAL C/ ENCARGOS S/ BDI | 628.72
7.3.1 91380 - Esquadria c/ venezianas de aluminio natural c/ erragens
MATERIAL |  | FONTE | UNID | COEFICENTE | PREÇO UNITÁRIO | TOTAL
D00311 | Estrutura em alumínio anodizado natural para esquadria c/ venezianas incl. Ferragens | SEDOP | M2 | 1,0000000 | 840 | 840
280003 | AJUDANTE DE MONTADOR COM ENCARGOS | SEDOP | H | 2.8 | 15.17 | 42.48
280020 | MONTADOR COM ENCARGOS COMPLEMENTARES | SEDOP | H | 2.8 | 19.22 | 53.82
[5 empty] | TOTAL C/ ENCARGOS S/ BDI | 936.3
7.3.2 94805 - PA2 - Porta de abrir - 80x210 em chapa de alumínio com veneziana e vidro mini boreal- conforme projeto de esquadrias, inclusive ferragens e vidro. PORTA DE ALUMÍNIO DE ABRIR PARA VIDRO SEM GUARNIÇÃO, 87X210CM, FIXAÇÃO COM PARAFUSOS, INCLUSIVE VIDROS - FORNECIMENTO E INSTALAÇÃO. AF_12/2019.
MATERIAL |  | FONTE | UNID | COEFICENTE | PREÇO UNITÁRIO | TOTAL
142 | SELANTE ELASTICO MONOCOMPONENTE A BASE DE POLIURETANO (PU) PARA JUNTAS DIVERSAS | SINAPI | 310ML | 1,6130000 | 37,60 | 60.64
7568 | BUCHA DE NYLON SEM ABA S10, COM PARAFUSO DE 6,10 X 65 MM EM ACO ZINCADO COM ROSCA SOBERBA, CABECA CHATA E FENDA PHILLIPS | SINAPI | UN | 8,8000000 | 1,04 | 9.15
39024 | PORTA DE ABRIR EM ALUMINIO COM DIVISAO HORIZONTAL PARA VIDROS, ACABAMENTO ANODIZADO NATURAL, VIDROS INCLUSOS, SEM GUARNICAO/ALIZAR/VISTA , 87 X 210 CM | SINAPI | UN | 1,0000000 | 544,66 | 544.66
88309 | PEDREIRO COM ENCARGOS COMPLEMENTARES | SINAPI | H | 0,6510000 | 21,31 | 13.87
88316 | SERVENTE COM ENCARGOS COMPLEMENTARES | SINAPI | H | 0,3250000 | 17,09 | 5.55
[5 empty] | TOTAL C/ ENCARGOS S/ BDI | 633.87
7.3.3 91341 - PA3 - Porta de abrir - 120x210 em chapa de alumínio com veneziana e vidro mini boreal- conforme projeto de esquadrias, inclusive ferragens e vidro. PORTA EM ALUMÍNIO DE ABRIR TIPO VENEZIANA COM GUARNIÇÃO, FIXAÇÃO COM PARAFUSOS - FORNECIMENTO E INSTALAÇÃO. AF_12/2019.
MATERIAL |  | FONTE | UNID | COEFICENTE | PREÇO UNITÁRIO | TOTAL
142 | SELANTE ELASTICO MONOCOMPONENTE A BASE DE POLIURETANO (PU) PARA JUNTAS DIVERSAS | SINAPI | 310ML | 0,8829000 | 37,60 | 33.19
7568 | BUCHA DE NYLON SEM ABA S10, COM PARAFUSO DE 6,10 X 65 MM EM ACO ZINCADO COM ROSCA SOBERBA, CABECA CHATA E FENDA PHILLIPS | SINAPI | UN | 4,8166000 | 1,04 | 5
36888 | GUARNICAO / MOLDURA / ARREMATE DE ACABAMENTO PARA ESQUADRIA, EM ALUMINIO PERFIL 25, ACABAMENTO ANODIZADO BRANCO OU BRILHANTE, PARA 1 FACE | SINAPI | M | 6,8504000 | 17,46 | 119.6
39025 | PORTA DE ABRIR EM ALUMINIO TIPO VENEZIANA, ACABAMENTO ANODIZADO NATURAL, SEM GUARNICAO/ALIZAR/VISTA, 87 X 210 CM | SINAPI | UN | 0,5473000 | 558,49 | 305.66
88309 | PEDREIRO COM ENCARGOS COMPLEMENTARES | SINAPI | H | 0,3826000 | 21,31 | 8.15
88316 | SERVENTE COM ENCARGOS COMPLEMENTARES | SINAPI | H | 0,1910000 | 17,09 | 3.26
[5 empty] | TOTAL C/ ENCARGOS S/ BDI | 474.86
7.4.1 91379 - PV1 - Porta em vidro temperado c/ ferragens -(sem mola)
MATERIAL |  | FONTE | UNID | COEFICENTE | PREÇO UNITÁRIO | TOTAL
D00337 | Porta em vidro temperado c/ ferragens -(sem mola) | SEDOP | M2 | 1 | 550 | 550
280003 | AJUDANTE DE MONTADOR COM ENCARGOS | SEDOP | H | 0.4 | 15.17 | 6.07
280020 | MONTADOR COM ENCARGOS COMPLEMENTARES | SEDOP | H | 0.4 | 19.22 | 7.69
[5 empty] | TOTAL C/ ENCARGOS S/ BDI | 563.76
7.5.1 91512 - Esquadria de correr em vidro temperado de 8mm
MATERIAL |  | FONTE | UNID | COEFICENTE | PREÇO UNITÁRIO | TOTAL
d00394 | Vidro temperado incolor e=8mm | SEDOP | m2 | 1.05 | 382.5 | 401.63
d00473 | Ferragens para esquadria de correr | SEDOP | CJ | 1 | 122 | 122
280004 | AJUDANTE DE PEDREIRO COM ENCARGOS | SEDOP | H | 2.8 | 16.08 | 45.02
280023 | PEDREIRO COM ENCARGOS COMPLEMENTARES | SEDOP | H | 2.8 | 20.21 | 56.59
[5 empty] | TOTAL C/ ENCARGOS S/ BDI | 625.24
7.5.2 251530 - Tela de nylon de proteção - fixada na esquadria.Tela de nylon.
MATERIAL |  | FONTE | UNID | COEFICENTE | PREÇO UNITÁRIO | TOTAL
D00501 | Tela de nylon | SEDOP | M2 | 1 | 2 | 2
D00452 | Ganchos e parafusos p/ tela de nylon | SEDOP | CJ | 1 | 1.6 | 1.6
280004 | AJUDANTE DE PEDREIRO COM ENCARGOS | SEDOP | H | 0.4262 | 16.08 | 6.85
280023 | PEDREIRO COM ENCARGOS COMPLEMENTARES | SEDOP | H | 0.4262 | 20.21 | 8.61
[5 empty] | TOTAL C/ ENCARGOS S/ BDI | 19.06
7.6.1 100701 - PT1 - Portão de abrir 2,05x1,80m, em gradil metálico belgo ou similar, conforme projeto de esquadrias, inclusive ferragens. PORTA DE FERRO, DE ABRIR, TIPO GRADE COM CHAPA, COM GUARNIÇÕES. AF_12/2019.
MATERIAL |  | FONTE | UNID | COEFICENTE | PREÇO UNITÁRIO | TOTAL
4930 | PORTA DE ABRIR / GIRO, EM GRADIL FERRO, COM BARRA CHATA 3 CM X 1/4", COM REQUADRO E GUARNICAO - COMPLETO - ACABAMENTO NATURAL | SINAPI | M2 | 1,0000000 | 541,74 | 541.74
88309 | PEDREIRO COM ENCARGOS COMPLEMENTARES | SINAPI | H | 0,4570000 | 21,31 | 9.73
88316 | SERVENTE COM ENCARGOS COMPLEMENTARES | SINAPI | H | 0,2290000 | 17,09 | 3.91
88627 | ARGAMASSA TRAÇO 1:0,5:4,5 (EM VOLUME DE CIMENTO, CAL E AREIA MÉDIA ÚMIDA) PARA ASSENTAMENTO DE ALVENARIA, PREPARO MANUAL. AF_08/2019 | SINAPI | M3 | 0,0120000 | 666,51 | 7.99
[5 empty] | TOTAL C/ ENCARGOS S/ BDI | 563.37
7.6.2 91341 - PT2 - PORTA EM ALUMÍNIO DE ABRIR TIPO VENEZIANA COM GUARNIÇÃO DE 180X180, FIXAÇÃO COM PARAFUSOS - FORNECIMENTO E INSTALAÇÃO. AF_12/2019. Conforme projeto de esquadrias, inclusive ferragens
MATERIAL |  | FONTE | UNID | COEFICENTE | PREÇO UNITÁRIO | TOTAL
142 | SELANTE ELASTICO MONOCOMPONENTE A BASE DE POLIURETANO (PU) PARA JUNTAS DIVERSAS | SINAPI | 310ML | 0,8829000 | 37,60 | 33.19
7568 | BUCHA DE NYLON SEM ABA S10, COM PARAFUSO DE 6,10 X 65 MM EM ACO ZINCADO COM ROSCA SOBERBA, CABECA CHATA E FENDA PHILLIPS | SINAPI | UN | 4,8166000 | 1,04 | 5
36888 | GUARNICAO / MOLDURA / ARREMATE DE ACABAMENTO PARA ESQUADRIA, EM ALUMINIO PERFIL 25, ACABAMENTO ANODIZADO BRANCO OU BRILHANTE, PARA 1 FACE | SINAPI | M | 6,8504000 | 17,46 | 119.6
39025 | PORTA DE ABRIR EM ALUMINIO TIPO VENEZIANA, ACABAMENTO ANODIZADO NATURAL, SEM GUARNICAO/ALIZAR/VISTA, 87 X 210 CM | SINAPI | UN | 0,5473000 | 558,49 | 305.66
88309 | PEDREIRO COM ENCARGOS COMPLEMENTARES | SINAPI | H | 0,3826000 | 21,31 | 8.15
88316 | SERVENTE COM ENCARGOS COMPLEMENTARES | SINAPI | H | 0,1910000 | 17,09 | 3.26
[5 empty] | TOTAL C/ ENCARGOS S/ BDI | 474.86
7.6.3 91341 - PT3 - PORTA EM ALUMÍNIO DE ABRIR TIPO VENEZIANA COM GUARNIÇÃO DE 100X180, FIXAÇÃO COM PARAFUSOS - FORNECIMENTO E INSTALAÇÃO. AF_12/2019. Conforme projeto de esquadrias, inclusive ferragenss
MATERIAL |  | FONTE | UNID | COEFICENTE | PREÇO UNITÁRIO | TOTAL
142 | SELANTE ELASTICO MONOCOMPONENTE A BASE DE POLIURETANO (PU) PARA JUNTAS DIVERSAS | SINAPI | 310ML | 0,8829000 | 37,60 | 33.19
7568 | BUCHA DE NYLON SEM ABA S10, COM PARAFUSO DE 6,10 X 65 MM EM ACO ZINCADO COM ROSCA SOBERBA, CABECA CHATA E FENDA PHILLIPS | SINAPI | UN | 4,8166000 | 1,04 | 5
36888 | GUARNICAO / MOLDURA / ARREMATE DE ACABAMENTO PARA ESQUADRIA, EM ALUMINIO PERFIL 25, ACABAMENTO ANODIZADO BRANCO OU BRILHANTE, PARA 1 FACE | SINAPI | M | 6,8504000 | 17,46 | 119.6
39025 | PORTA DE ABRIR EM ALUMINIO TIPO VENEZIANA, ACABAMENTO ANODIZADO NATURAL, SEM GUARNICAO/ALIZAR/VISTA, 87 X 210 CM | SINAPI | UN | 0,5473000 | 558,49 | 305.66
88309 | PEDREIRO COM ENCARGOS COMPLEMENTARES | SINAPI | H | 0,3826000 | 21,31 | 8.15
88316 | SERVENTE COM ENCARGOS COMPLEMENTARES | SINAPI | H | 0,1910000 | 17,09 | 3.26
[5 empty] | TOTAL C/ ENCARGOS S/ BDI | 474.86
7.6.4 91500 - PT4 - Portão de abrir 1,20x1,80m, em gradil metálico belgo ou similar, conforme projeto de esquadrias, inclusive ferragens. Portão em grade c/ chapa de ferro 3/16" - incl. ferragens e pintura antiferruginosa.
MATERIAL |  | FONTE | UNID | COEFICENTE | PREÇO UNITÁRIO | TOTAL
D00234 | Portão de ferro 3/4" c/ ferragens - sec.redonda (incl. pint.anti-corrosiva) | SEDOP | M2 | 1 | 467.5 | 467.5
D00157 | Chapa de ferro 3/16" - trab./colocada | SEDOP | M2 | 1 | 364.5 | 364.5
110142 | Argamassa de cimento e areia 1:6 | SEDOP | M3 | 0.05 | 404.33 | 20.22
280004 | AJUDANTE DE PEDREIRO COM ENCARGOS | SEDOP | H | 1.2 | 16.08 | 19.3
280023 | PEDREIRO COM ENCARGOS COMPLEMENTARES | SEDOP | H | 1.85 | 20.21 | 37.39
[5 empty] | TOTAL C/ ENCARGOS S/ BDI | 908.91
7.6.5 37561 - PT5 - Portão de correr 3x1,80m, em gradil metálico belgo ou similar, conforme projeto de esquadrias, inclusive ferragens. PORTAO DE CORRER EM CHAPA TIPO PAINEL LAMBRIL QUADRADO, COM PORTA SOCIAL COMPLETA INCLUIDA, COM REQUADRO, ACABAMENTO NATURAL, COM TRILHOS E ROLDANAS.
MATERIAL |  | FONTE | UNID | COEFICENTE | PREÇO UNITÁRIO | TOTAL
37561 | ACO CA-50, 10,0 MM, DOBRADO E CORTADO | SINAPI | m2 | 1 | 483.7 | 483.7
[5 empty] | TOTAL C/ ENCARGOS S/ BDI | 483.7
7.7.1 90071 - Grade de ferro 1/2" (incl. pint. anti-corrosiva)
MATERIAL |  | FONTE | UNID | COEFICENTE | PREÇO UNITÁRIO | TOTAL
D00089 | Grade de ferro 1/2" (incl. pint. anti-corrosiva) | SEDOP | M2 | 1 | 175 | 175
110142 | Argamassa de cimento e areia 1:6 | SEDOP | M3 | 0.05 | 404.33 | 20.22
280004 | AJUDANTE DE PEDREIRO COM ENCARGOS | SEDOP | H | 1.5 | 16.08 | 24.12
280023 | PEDREIRO COM ENCARGOS COMPLEMENTARES | SEDOP | H | 1.85 | 20.21 | 37.39
[5 empty] | TOTAL C/ ENCARGOS S/ BDI | 256.73
7.8.1 250582 - Gradil metálico em tela de arame galvanizado e malha quadrangular. Tela de arame galv.fio 12#2" fix.c/cant.de ferro(p/ muro).
MATERIAL |  | FONTE | UNID | COEFICENTE | PREÇO UNITÁRIO | TOTAL
D00170 | Ponto de solda | SEDOP | UN | 20 | 5.55 | 111
D00254 | Cantoneira em ferro 1 1/2" x 1 1/2" x 3/16" | SEDOP | M | 1.5 | 95.57 | 143.36
D00255 | Tela alambrado arame galvanizado fio 12 # 2" | SEDOP | M2 | 1 | 38.37 | 38.37
110141 | Argamassa de cimento e areia 1:4 | SEDOP | M3 | 0.006 | 462.38 | 2.77
280004 | AJUDANTE DE PEDREIRO COM ENCARGOS | SEDOP | H | 2.5 | 16.08 | 40.2
280023 | PEDREIRO COM ENCARGOS COMPLEMENTARES | SEDOP | H | 1 | 20.21 | 20.21
280025 | SERRALHEIRO COM ENCARGOS COMPLEMENTARES | SEDOP | H | 1.5 | 20.11 | 30.17
[5 empty] | TOTAL C/ ENCARGOS S/ BDI | 386.08
8.1 140240 - Forro em PVC 100mm entarugamento - metalico
MATERIAL |  | FONTE | UNID | COEFICENTE | PREÇO UNITÁRIO | TOTAL
A00200 | Entarugamento em metalon | SEDOP | M2 | 1 | 23.76 | 23.76
A00024 | Forro em lambri de PVC | SEDOP | M2 | 1 | 30.95 | 30.95
280020 | MONTADOR COM ENCARGOS COMPLEMENTARES | SEDOP | H | 0.7 | 19.22 | 13.45
280026 | SERVENTE COM ENCARGOS COMPLEMENTARES | SEDOP | H | 0.7 | 16.02 | 11.21
[5 empty] | TOTAL C/ ENCARGOS S/ BDI | 79.37
9.1 71361 - Estrutura metálica p/ cobertura - 2 águas-vão 20m
MATERIAL |  | FONTE | UNID | COEFICENTE | PREÇO UNITÁRIO | TOTAL
D00482 | Solda topo descendente chanfrada chapa/perfil/tubo aço conversor diesel | SEDOP | M | 0.1513 | 127.12 | 19.23
D00414 | Perfil aço estrutural em "U" | SEDOP | KG | 15.13 | 12.54 | 189.73
280009 | AUXILIAR DE SERRALHEIRO COM ENCARGOS | SEDOP | H | 1.7 | 16.06 | 27.3
280025 | SERRALHEIRO COM ENCARGOS COMPLEMENTARES | SEDOP | H | 2 | 20.11 | 40.22
[5 empty] | TOTAL C/ ENCARGOS S/ BDI | 276.48
9.2 7243 - TELHA TRAPEZOIDAL EM ACO ZINCADO, SEM PINTURA, ALTURA DE APROXIMADAMENTE 40 MM, ESPESSURA DE 0,50 MM E LARGURA UTIL DE 980 MM.
MATERIAL |  | FONTE | UNID | COEFICENTE | PREÇO UNITÁRIO | TOTAL
34494 | TELHA TRAPEZOIDAL EM ACO ZINCADO, SEM PINTURA, ALTURA DE APROXIMADAMENTE 40 MM, ESPESSURA DE 0,50 MM E LARGURA UTIL DE 980 MM | SINAPI | M2 | 1 | 71.08 | 71.08
[5 empty] | TOTAL C/ ENCARGOS S/ BDI | 71.08
9.3 71497 - Cobertura -Telha termoacústica
MATERIAL |  | FONTE | UNID | COEFICENTE | PREÇO UNITÁRIO | TOTAL
D00002 | Massa de vedação | SINAPI | KG | 0.01 | 12.5 | 0.13
D00415 | Telha termoacústica, chapa filme | SINAPI | M2 | 1 | 88 | 88
D00416 | Acessórios de fixação (telha termoacústica) | SINAPI | CJ | 1 | 21.98 | 21.98
280026 | SERVENTE COM ENCARGOS COMPLEMENTARES | SINAPI | H | 0.3 | 16.02 | 4.81
280028 | TELHADISTA COM ENCARGOS COMPLEMENTARES | SINAPI | H | 0.3 | 20.01 | 6
[5 empty] | TOTAL C/ ENCARGOS S/ BDI | 120.92
9.4 94231 - RUFO EM CHAPA DE AÇO GALVANIZADO NÚMERO 24, CORTE DE 25 CM, INCLUSO TRANSPORTE VERTICAL. AF_07/2019
MATERIAL |  | FONTE | UNID | COEFICENTE | PREÇO UNITÁRIO | TOTAL
142 | SELANTE ELASTICO MONOCOMPONENTE A BASE DE POLIURETANO (PU) PARA JUNTAS DIVERSAS | SINAPI | 310ML | 0,1980000 | 37,60 | 7.44
5061 | PREGO DE ACO POLIDO COM CABECA 18 X 27 (2 1/2 X 10) | SINAPI | KG | 0,0060000 | 19,00 | 0.11
5104 | REBITE DE ALUMINIO VAZADO DE REPUXO, 3,2 X 8 MM (1KG = 1025 UNIDADES) | SINAPI | KG | 0,0012000 | 69,44 | 0.08
13388 | SOLDA EM BARRA DE ESTANHO-CHUMBO 50/50 | SINAPI | KG | 0,0450000 | 145,99 | 6.56
40873 | RUFO INTERNO/EXTERNO DE CHAPA DE ACO GALVANIZADA NUM 24, CORTE 25 CM | SINAPI | M | 1,0500000 | 31,63 | 33.21
88316 | SERVENTE COM ENCARGOS COMPLEMENTARES | SINAPI | H | 0,2070000 | 17,09 | 3.53
88323 | TELHADISTA COM ENCARGOS COMPLEMENTARES | SINAPI | H | 0,1120000 | 21,05 | 2.35
93281 | GUINCHO ELÉTRICO DE COLUNA, CAPACIDADE 400 KG, COM MOTO FREIO, MOTOR TRIFÁSICO DE 1,25 CV - CHP DIURNO. AF_03/2016 | SINAPI | CHP | 0,0132000 | 19,52 | 0.25
93282 | GUINCHO ELÉTRICO DE COLUNA, CAPACIDADE 400 KG, COM MOTO FREIO, MOTOR TRIFÁSICO DE 1,25 CV - CHI DIURNO. AF_03/2016 | SINAPI | CHI | 0,0183000 | 18,41 | 0.33
[5 empty] | TOTAL C/ ENCARGOS S/ BDI | 53.86
10.1 80314 - Impermeabilização asfáltica para concreto e alvenaria (3 demãos)
MATERIAL |  | FONTE | UNID | COEFICENTE | PREÇO UNITÁRIO | TOTAL
I00003 | Impermeabilizante asfáltico para concreto e alvenaria | SEDOP | L | 0.6 | 22.22 | 13.33
280024 | PINTOR COM ENCARGOS COMPLEMENTARES | SEDOP | H | 0.8 | 21.21 | 16.97
[5 empty] | TOTAL C/ ENCARGOS S/ BDI | 30.3
11.1 87878 - CHAPISCO APLICADO EM ALVENARIAS E ESTRUTURAS DE CONCRETO INTERNAS, COM COLHER DE PEDREIRO. ARGAMASSA TRAÇO 1:3 COM PREPARO MANUAL. AF_06/2014
MATERIAL |  | FONTE | UNID | COEFICENTE | PREÇO UNITÁRIO | TOTAL
87377 | ARGAMASSA TRAÇO 1:3 (EM VOLUME DE CIMENTO E AREIA GROSSA ÚMIDA) PARA CHAPISCO CONVENCIONAL, PREPARO MANUAL. AF_08/2019 | SINAPI | M3 | 0,0042000 | 608,19 | 2.55
88309 | PEDREIRO COM ENCARGOS COMPLEMENTARES | SINAPI | H | 0,0700000 | 21,31 | 1.49
88316 | SERVENTE COM ENCARGOS COMPLEMENTARES | SINAPI | H | 0,0070000 | 17,09 | 0.11
[5 empty] | TOTAL C/ ENCARGOS S/ BDI | 4.15
10.2 87792 - Emboço, com argamassa traço - 1:2:9 (cimento / cal / areia), espessura 2 cm. EMBOÇO OU MASSA ÚNICA EM ARGAMASSA TRAÇO 1:2:8, PREPARO MECÂNICO COM BETONEIRA 400 L, APLICADA MANUALMENTE EM PANOS CEGOS DE FACHADA (SEM PRESENÇA DE VÃOS), ESPESSURA DE 25 MM. AF_06/2014.
MATERIAL |  | FONTE | UNID | COEFICENTE | PREÇO UNITÁRIO | TOTAL
37411 | TELA DE ACO SOLDADA GALVANIZADA/ZINCADA PARA ALVENARIA, FIO D = *1,24 MM, MALHA 25 X 25 MM | SINAPI | M2 | 0,1581000 | 24,38 | 3.85
87292 | ARGAMASSA TRAÇO 1:2:8 (EM VOLUME DE CIMENTO, CAL E AREIA MÉDIA ÚMIDA) PARA EMBOÇO/MASSA ÚNICA/ASSENTAMENTO DE ALVENARIA DE VEDAÇÃO, PREPARO MECÂNICO COM BETONEIRA 400 L. AF_08/2019 | SINAPI | M3 | 0,0293000 | 671,88 | 19.68
88309 | PEDREIRO COM ENCARGOS COMPLEMENTARES | SINAPI | H | 0,4000000 | 21,31 | 8.52
88316 | SERVENTE COM ENCARGOS COMPLEMENTARES | SINAPI | H | 0,4000000 | 17,09 | 6.83
[5 empty] | TOTAL C/ ENCARGOS S/ BDI | 38.88
11.3 87543 - Reboco para paredes internas, externas, vigas, traço 1:4,5 - espessura 0,5 cm. MASSA ÚNICA, PARA RECEBIMENTO DE PINTURA OU CERÂMICA, ARGAMASSA INDUSTRIALIZADA, PREPARO MECÂNICO, APLICADO COM EQUIPAMENTO DE MISTURA E PROJEÇÃO DE 1,5 M3/H EM FACES INTERNAS DE PAREDES, ESPESSURA DE 5MM, SEMEXECUÇÃO DE TALISCAS. AF_06/2014.
MATERIAL |  | FONTE | UNID | COEFICENTE | PREÇO UNITÁRIO | TOTAL
87407 | ARGAMASSA INDUSTRIALIZADA PARA REVESTIMENTOS, MISTURA E PROJEÇÃO DE 1,5 M³/H DE ARGAMASSA. AF_08/2019 | SINAPI | M3 | 0,0113000 | 1.571,06 | 17.75
88309 | PEDREIRO COM ENCARGOS COMPLEMENTARES | SINAPI | H | 0,2000000 | 21,31 | 4.26
88316 | SERVENTE COM ENCARGOS COMPLEMENTARES | SINAPI | H | 0,0250000 | 17,09 | 0.42
[5 empty] | TOTAL C/ ENCARGOS S/ BDI | 22.43
11.4 87273 - Revestimento cerâmico de paredes PEI IV- cerâmica 30 x 40 cm aplicado com argamassa industrializada- incl. rejunte - conforme projeto. REVESTIMENTO CERÂMICO PARA PAREDES INTERNAS COM PLACAS TIPO ESMALTADAEXTRA DE DIMENSÕES 33X45 CM APLICADAS EM AMBIENTES DE ÁREA MAIOR QUE 5M² NA ALTURA INTEIRA DAS PAREDES. AF_06/2014.
MATERIAL |  | FONTE | UNID | COEFICENTE | PREÇO UNITÁRIO | TOTAL
536 | REVESTIMENTO EM CERAMICA ESMALTADA EXTRA, PEI MENOR OU IGUAL A 3, FORMATO MENOR OU IGUAL A 2025 CM2 | SINAPI | M2 | 1,0800000 | 36,90 | 39.85
1381 | ARGAMASSA COLANTE AC I PARA CERAMICAS | SINAPI | KG | 6,1400000 | 0,73 | 4.48
34357 | REJUNTE CIMENTICIO, QUALQUER COR | SINAPI | KG | 0,2200000 | 4,28 | 0.94
88256 | AZULEJISTA OU LADRILHISTA COM ENCARGOS COMPLEMENTARES | SINAPI | H | 0,6600000 | 22,50 | 14.85
88316 | SERVENTE COM ENCARGOS COMPLEMENTARES | SINAPI | H | 0,3600000 | 17,09 | 6.15
[5 empty] | TOTAL C/ ENCARGOS S/ BDI | 66.27
12.1.1 130507 - Camada impermeabilizadora e=10cm c/ seixo
MATERIAL |  | FONTE | UNID | COEFICENTE | PREÇO UNITÁRIO | TOTAL
J00005 | Areia | SEDOP | M3 | 0.07 | 63.04 | 4.41
J00003 | Cimento | SEDOP | SC | 0.4 | 41.13 | 16.45
J00007 | seixo lavado | SEDOP | M3 | 0.11 | 146.54 | 16.12
280023 | PEDREIRO COM ENCARGOS COMPLEMENTARES | SEDOP | H | 0.4 | 20.21 | 8.08
280026 | SERVENTE COM ENCARGOS COMPLEMENTARES | SEDOP | H | 0.8 | 16.02 | 12.82
[5 empty] | TOTAL C/ ENCARGOS S/ BDI | 57.88
12.1.2 130110 - Camada regularizadora no traço 1:4
MATERIAL |  | FONTE | UNID | COEFICENTE | PREÇO UNITÁRIO | TOTAL
J00005 | Areia | SEDOP | SC | 0.15 | 41.13 | 6.17
J00003 | Cimento | SEDOP | M3 | 0.037 | 63.04 | 2.33
280023 | PEDREIRO COM ENCARGOS COMPLEMENTARES | SEDOP | H | 0.6 | 20.21 | 12.13
280026 | SERVENTE COM ENCARGOS COMPLEMENTARES | SEDOP | H | 0.8 | 16.02 | 12.82
[5 empty] | TOTAL C/ ENCARGOS S/ BDI | 33.45
12.1.3 87251 - Piso cerâmico esmaltado PEI V - 40 x 40 cm aplicado com argamassa industrializada - incl. rejunte - Branco antiderrapante - conforme projeto. REVESTIMENTO CERÂMICO PARA PISO COM PLACAS TIPO ESMALTADA EXTRA DE DIMENSÕES 45X45 CM APLICADA EM AMBIENTES DE ÁREA MAIOR QUE 10 M2. AF_06/2014.
MATERIAL |  | FONTE | UNID | COEFICENTE | PREÇO UNITÁRIO | TOTAL
1287 | PISO EM CERAMICA ESMALTADA EXTRA, PEI MAIOR OU IGUAL A 4, FORMATO MENOR OU IGUAL A 2025 CM2 | SINAPI | M2 | 1,0600000 | 38,25 | 40.54
1381 | ARGAMASSA COLANTE AC I PARA CERAMICAS | SINAPI | KG | 6,1400000 | 0,73 | 4.48
34357 | REJUNTE CIMENTICIO, QUALQUER COR | SINAPI | KG | 0,1900000 | 4,28 | 0.81
88256 | AZULEJISTA OU LADRILHISTA COM ENCARGOS COMPLEMENTARES | SINAPI | H | 0,2600000 | 22,50 | 5.85
88316 | SERVENTE COM ENCARGOS COMPLEMENTARES | SINAPI | H | 0,1500000 | 17,09 | 2.56
[5 empty] | TOTAL C/ ENCARGOS S/ BDI | 54.24
12.1.4 130626 - Piso de alta resistência e=8mm c/ resina incl. camada regularizadora
MATERIAL |  | FONTE | UNID | COEFICENTE | PREÇO UNITÁRIO | TOTAL
J00003 | Cimento | SEDOP | SC | 0.7 | 41.13 | 28.79
M00009 | Politriz | SEDOP | H | 0.13 | 5.2 | 0.68
A00013 | Granitina | SEDOP | KG | 14 | 0.8 | 11.2
D00135 | Junta plástica p/ dilatação (2x0.02x0.003m) | SEDOP | M | 2.05 | 2.3 | 4.72
J00005 | Areia | SEDOP | M3 | 0.07 | 63.04 | 4.41
270768 | Resina p/ piso em korodur | SEDOP | M2 | 1 | 22.62 | 22.62
280004 | AJUDANTE DE PEDREIRO COM ENCARGOS | SEDOP | H | 1.2 | 16.08 | 19.3
280023 | PEDREIRO COM ENCARGOS COMPLEMENTARES | SEDOP | H | 0.6 | 20.21 | 12.13
[5 empty] | TOTAL C/ ENCARGOS S/ BDI | 103.85
12.1.5 130890 - Piso de borracha tátil (16 un) - INTERNO
MATERIAL |  | FONTE | UNID | COEFICENTE | PREÇO UNITÁRIO | TOTAL
D00489 | Placa 25x25 em 3mm em borracha p/ piso tátil | SEDOP | UND | 16 | 15.3 | 244.8
D00065 | Cola branca | SEDOP | KG | 0.33 | 18.5 | 6.11
280023 | PEDREIRO COM ENCARGOS COMPLEMENTARES | SEDOP | H | 0.17 | 20.21 | 3.44
280026 | SERVENTE COM ENCARGOS COMPLEMENTARES | SEDOP | H | 0.17 | 16.02 | 2.72
[5 empty] | TOTAL C/ ENCARGOS S/ BDI | 257.07
12.1.6 130728 - PisoTátil direcional na cor amarelo 25x25 premoldado (16 unidades) - EXTERNO
MATERIAL |  | FONTE | UNID | COEFICENTE | PREÇO UNITÁRIO | TOTAL
A00387 | PisoTátil direcional na cor amarelo 25x25 premoldado (16 unidades) | SEDOP | M2 | 1.02 | 82.5 | 84.15
J00003 | Cimento | SEDOP | SC | 0.15 | 41.13 | 6.17
J00005 | Areia | SEDOP | M3 | 0.01 | 63.04 | 0.63
280004 | AJUDANTE DE PEDREIRO COM ENCARGOS | SEDOP | H | 0.5 | 16.08 | 8.04
280023 | PEDREIRO COM ENCARGOS COMPLEMENTARES | SEDOP | H | 0.5993 | 20.21 | 12.11
[5 empty] | TOTAL C/ ENCARGOS S/ BDI | 111.1
12.1.7 98689 - SOLEIRA EM GRANITO, LARGURA 15 CM, ESPESSURA 2,0 CM. AF_09/2020
MATERIAL |  | FONTE | UNID | COEFICENTE | PREÇO UNITÁRIO | TOTAL
20232 | SOLEIRA EM GRANITO, POLIDO, TIPO ANDORINHA/ QUARTZ/ CASTELO/ CORUMBA OU OUTROS EQUIVALENTES DA REGIAO, L= *15* CM, E= *2,0* CM | SINAPI | M | 1,0000000 | 38,66 | 38.66
37595 | ARGAMASSA COLANTE TIPO AC III | SINAPI | KG | 1,2900000 | 2,24 | 2.88
88274 | MARMORISTA/GRANITEIRO COM ENCARGOS COMPLEMENTARES | SINAPI | H | 0,5470000 | 21,88 | 11.96
88316 | SERVENTE COM ENCARGOS COMPLEMENTARES | SINAPI | H | 0,2730000 | 17,09 | 4.66
[5 empty] | TOTAL C/ ENCARGOS S/ BDI | 58.16
12.1.8 120688 - Rodapé de alta resistência (incl. polimento)
MATERIAL |  | FONTE | UNID | COEFICENTE | PREÇO UNITÁRIO | TOTAL
M00009 | Politriz | SEDOP | H | 0.013 | 5.2 | 0.07
A00013 | Granitina | SEDOP | KG | 1.4 | 0.8 | 1.12
D00135 | Junta plástica p/ dilatação (2x0.02x0.003m) | SEDOP | M | 0.205 | 2.3 | 0.47
J00003 | Cimento | SEDOP | SC | 0.07 | 41.13 | 2.88
J00005 | Areia | SEDOP | M3 | 0.007 | 63.04 | 0.44
270768 | Resina p/ piso em korodur | SEDOP | M2 | 0.1 | 22.62 | 2.26
280004 | AJUDANTE DE PEDREIRO COM ENCARGOS | SEDOP | H | 0.12 | 16.08 | 1.93
280023 | PEDREIRO COM ENCARGOS COMPLEMENTARES | SEDOP | H | 0.06 | 20.21 | 1.21
[5 empty] | TOTAL C/ ENCARGOS S/ BDI | 10.38
12.2.1 94996 - Passeio em concreto desempenado com junta plastica a cada 1,20m, e = 10cm. EXECUÇÃO DE PASSEIO (CALÇADA) OU PISO DE CONCRETO COM CONCRETO MOLDADO IN LOCO, FEITO EM OBRA, ACABAMENTO CONVENCIONAL, ESPESSURA 10 CM, ARMADO. AF_07/2016.
MATERIAL |  | FONTE | UNID | COEFICENTE | PREÇO UNITÁRIO | TOTAL
3777 | LONA PLASTICA PESADA PRETA, E = 150 MICRA | SINAPI | M2 | 1,1280000 | 1,20 | 1.35
4460 | SARRAFO NAO APARELHADO *2,5 X 10* CM, EM MACARANDUBA, ANGELIM OU EQUIVALENTE DA REGIAO - BRUTA | SINAPI | M | 0,2500000 | 7,56 | 1.89
4517 | SARRAFO *2,5 X 7,5* CM EM PINUS, MISTA OU EQUIVALENTE DA REGIAO - BRUTA | SINAPI | M | 0,2000000 | 3,19 | 0.63
7156 | TELA DE ACO SOLDADA NERVURADA, CA-60, Q-196, (3,11 KG/M2), DIAMETRO DO FIO = 5,0 MM, LARGURA = 2,45 M, ESPACAMENTO DA MALHA = 10 X 10 CM | SINAPI | M2 | 1,1224000 | 37,63 | 42.23
88262 | CARPINTEIRO DE FORMAS COM ENCARGOS COMPLEMENTARES | SINAPI | H | 0,2256000 | 21,07 | 4.75
88309 | PEDREIRO COM ENCARGOS COMPLEMENTARES | SINAPI | H | 0,3317000 | 21,31 | 7.06
88316 | SERVENTE COM ENCARGOS COMPLEMENTARES | SINAPI | H | 0,5573000 | 17,09 | 9.52
94964 | CONCRETO FCK = 20MPA, TRAÇO 1:2,7:3 (EM MASSA SECA DE CIMENTO/ AREIA MÉDIA/ BRITA 1) - PREPARO MECÂNICO COM BETONEIRA 400 L. AF_05/2021 | SINAPI | M3 | 0,1213000 | 457,76 | 55.52
[5 empty] | TOTAL C/ ENCARGOS S/ BDI | 122.95
12.2.2 94996 - Rampa de acesso em concreto não estrutural. EXECUÇÃO DE PASSEIO (CALÇADA) OU PISO DE CONCRETO COM CONCRETO MOLDADO IN LOCO, FEITO EM OBRA, ACABAMENTO CONVENCIONAL, ESPESSURA 10 CM, ARMADO. AF_07/2016.
MATERIAL |  | FONTE | UNID | COEFICENTE | PREÇO UNITÁRIO | TOTAL
3777 | LONA PLASTICA PESADA PRETA, E = 150 MICRA | SINAPI | M2 | 1,1280000 | 1,20 | 1.35
4460 | SARRAFO NAO APARELHADO *2,5 X 10* CM, EM MACARANDUBA, ANGELIM OU EQUIVALENTE DA REGIAO - BRUTA | SINAPI | M | 0,2500000 | 7,56 | 1.89
4517 | SARRAFO *2,5 X 7,5* CM EM PINUS, MISTA OU EQUIVALENTE DA REGIAO - BRUTA | SINAPI | M | 0,2000000 | 3,19 | 0.63
7156 | TELA DE ACO SOLDADA NERVURADA, CA-60, Q-196, (3,11 KG/M2), DIAMETRO DO FIO = 5,0 MM, LARGURA = 2,45 M, ESPACAMENTO DA MALHA = 10 X 10 CM | SINAPI | M2 | 1,1224000 | 37,63 | 42.23
88262 | CARPINTEIRO DE FORMAS COM ENCARGOS COMPLEMENTARES | SINAPI | H | 0,2256000 | 21,07 | 4.75
88309 | PEDREIRO COM ENCARGOS COMPLEMENTARES | SINAPI | H | 0,3317000 | 21,31 | 7.06
88316 | SERVENTE COM ENCARGOS COMPLEMENTARES | SINAPI | H | 0,5573000 | 17,09 | 9.52
94964 | CONCRETO FCK = 20MPA, TRAÇO 1:2,7:3 (EM MASSA SECA DE CIMENTO/ AREIA MÉDIA/ BRITA 1) - PREPARO MECÂNICO COM BETONEIRA 400 L. AF_05/2021 | SINAPI | M3 | 0,1213000 | 457,76 | 55.52
[5 empty] | TOTAL C/ ENCARGOS S/ BDI | 122.95
12.2.3 94263 - Meio-fio concreto, moldado in loco, 11,5cm base x 22cm altura. GUIA (MEIO-FIO) CONCRETO, MOLDADA IN LOCO EM TRECHO RETO COM EXTRUSORA, 13 CM BASE X 22 CM ALTURA. AF_06/2016.
MATERIAL |  | FONTE | UNID | COEFICENTE | PREÇO UNITÁRIO | TOTAL
370 | AREIA MEDIA - POSTO JAZIDA/FORNECEDOR (RETIRADO NA JAZIDA, SEM TRANSPORTE) | SINAPI | M3 | 0,0070000 | 65,00 | 0.45
34492 | CONCRETO USINADO BOMBEAVEL, CLASSE DE RESISTENCIA C20, COM BRITA 0 E 1, SLUMP = 100 +/- 20 MM, EXCLUI SERVICO DE BOMBEAMENTO (NBR 8953) | SINAPI | M3 | 0,0300000 | 460,00 | 13.8
88243 | AJUDANTE ESPECIALIZADO COM ENCARGOS COMPLEMENTARES | SINAPI | H | 0,0870000 | 20,18 | 1.75
88309 | PEDREIRO COM ENCARGOS COMPLEMENTARES | SINAPI | H | 0,2210000 | 21,31 | 4.7
88316 | SERVENTE COM ENCARGOS COMPLEMENTARES | SINAPI | H | 0,4420000 | 17,09 | 7.55
88631 | ARGAMASSA TRAÇO 1:4 (EM VOLUME DE CIMENTO E AREIA MÉDIA ÚMIDA), PREPARO MANUAL. AF_08/2019 | SINAPI | M3 | 0,0020000 | 551,42 | 1.1
92960 | MÁQUINA EXTRUSORA DE CONCRETO PARA GUIAS E SARJETAS, MOTOR A DIESEL, POTÊNCIA 14 CV - CHP DIURNO. AF_12/2015 | SINAPI | CHP | 0,0140000 | 18,07 | 0.25
92961 | MÁQUINA EXTRUSORA DE CONCRETO PARA GUIAS E SARJETAS, MOTOR A DIESEL, POTÊNCIA 14 CV - CHI DIURNO. AF_12/2015 | SINAPI | CHI | 0,0720000 | 5,04 | 0.36
[5 empty] | TOTAL C/ ENCARGOS S/ BDI | 29.96
12.2.4 100324 - Lastro de brita para o estacionamento. LASTRO COM MATERIAL GRANULAR (PEDRA BRITADA N.1 E PEDRA BRITADA N.2),APLICADO EM PISOS OU LAJES SOBRE SOLO, ESPESSURA DE *10 CM*. AF_07/2019.
MATERIAL |  | FONTE | UNID | COEFICENTE | PREÇO UNITÁRIO | TOTAL
4718 | PEDRA BRITADA N. 2 (19 A 38 MM) POSTO PEDREIRA/FORNECEDOR, SEM FRETE | SINAPI | M3 | 0,5650000 | 100,00 | 56.5
4721 | PEDRA BRITADA N. 1 (9,5 a 19 MM) POSTO PEDREIRA/FORNECEDOR, SEM FRETE | SINAPI | M3 | 0,5650000 | 99,47 | 56.2
88309 | PEDREIRO COM ENCARGOS COMPLEMENTARES | SINAPI | H | 1,0300000 | 21,31 | 21.94
88316 | SERVENTE COM ENCARGOS COMPLEMENTARES | SINAPI | H | 0,3430000 | 17,09 | 5.86
91277 | PLACA VIBRATÓRIA REVERSÍVEL COM MOTOR 4 TEMPOS A GASOLINA, FORÇA CENTRÍFUGA DE 25 KN (2500 KGF), POTÊNCIA 5,5 CV - CHP DIURNO. AF_08/2015 | SINAPI | CHP | 0,0320000 | 10,12 | 0.32
91278 | PLACA VIBRATÓRIA REVERSÍVEL COM MOTOR 4 TEMPOS A GASOLINA, FORÇA CENTRÍFUGA DE 25 KN (2500 KGF), POTÊNCIA 5,5 CV - CHI DIURNO. AF_08/2015 | SINAPI | CHI | 0,0300000 | 0,54 | 0.01
[5 empty] | TOTAL C/ ENCARGOS S/ BDI | 140.83
12.2.5 92396 - Pavimetação em blocos intertravado de concreto, assentados sobre colchão de areia. EXECUÇÃO DE PASSEIO EM PISO INTERTRAVADO, COM BLOCO RETANGULAR COR NATURAL DE 20 X 10 CM, ESPESSURA 6 CM. AF_12/2015.
MATERIAL |  | FONTE | UNID | COEFICENTE | PREÇO UNITÁRIO | TOTAL
370 | AREIA MEDIA - POSTO JAZIDA/FORNECEDOR (RETIRADO NA JAZIDA, SEM TRANSPORTE) | SINAPI | M3 | 0,0568000 | 65,00 | 3.69
4741 | PO DE PEDRA (POSTO PEDREIRA/FORNECEDOR, SEM FRETE) | SINAPI | M3 | 0,0065000 | 93,96 | 0.61
36155 | BLOQUETE/PISO INTERTRAVADO DE CONCRETO - MODELO ONDA/16 FACES/RETANGULAR/TIJOLINHO/PAVER/HOLANDES/PARALELEPIPEDO, 20 CM X 10 CM, E = 6 CM, RESISTENCIA DE 35 MPA (NBR 9781), COR NATURAL | SINAPI | M2 | 1,0487000 | 41,76 | 43.79
88260 | CALCETEIRO COM ENCARGOS COMPLEMENTARES | SINAPI | H | 0,3975000 | 21,43 | 8.51
88316 | SERVENTE COM ENCARGOS COMPLEMENTARES | SINAPI | H | 0,3975000 | 17,09 | 6.79
91277 | PLACA VIBRATÓRIA REVERSÍVEL COM MOTOR 4 TEMPOS A GASOLINA, FORÇA CENTRÍFUGA DE 25 KN (2500 KGF), POTÊNCIA 5,5 CV - CHP DIURNO. AF_08/2015 | SINAPI | CHP | 0,0041000 | 10,12 | 0.04
91278 | PLACA VIBRATÓRIA REVERSÍVEL COM MOTOR 4 TEMPOS A GASOLINA, FORÇA CENTRÍFUGA DE 25 KN (2500 KGF), POTÊNCIA 5,5 CV - CHI DIURNO. AF_08/2015 | SINAPI | CHI | 0,1947000 | 0,54 | 0.1
91283 | CORTADORA DE PISO COM MOTOR 4 TEMPOS A GASOLINA, POTÊNCIA DE 13 HP, COM DISCO DE CORTE DIAMANTADO SEGMENTADO PARA CONCRETO, DIÂMETRO DE 350 MM, FURO DE 1" (14 X 1") - CHP DIURNO. AF_08/2015 | SINAPI | CHP | 0,0483000 | 23,34 | 1.12
91285 | CORTADORA DE PISO COM MOTOR 4 TEMPOS A GASOLINA, POTÊNCIA DE 13 HP, COM DISCO DE CORTE DIAMANTADO SEGMENTADO PARA CONCRETO, DIÂMETRO DE 350 MM, FURO DE 1" (14 X 1") - CHI DIURNO. AF_08/2015 | SINAPI | CHI | 0,1504000 | 0,87 | 0.13
[5 empty] | TOTAL C/ ENCARGOS S/ BDI | 64.78
13.1 88497 - Emassamento de paredes internas com massa PVA - 02 demãos. APLICAÇÃO MANUAL DE MASSA ACRÍLICA EM PANOS DE FACHADA SEM PRESENÇA DEVÃOS, DE EDIFÍCIOS DE MÚLTIPLOS PAVIMENTOS, DUAS DEMÃOS. AF_05/2017.
MATERIAL |  | FONTE | UNID | COEFICENTE | PREÇO UNITÁRIO | TOTAL
3767 | LIXA EM FOLHA PARA PAREDE OU MADEIRA, NUMERO 120 (COR VERMELHA) | SINAPI | UN | 0,1000000 | 0,48 | 0.04
4047 | !EM PROCESSO DE DESATIVACAO! MASSA CORRIDA PVA PARA PAREDES INTERNAS | SINAPI | GL | 0,2445000 | 11,00 | 2.68
88310 | PINTOR COM ENCARGOS COMPLEMENTARES | SINAPI | H | 0,3120000 | 22,38 | 6.98
88316 | SERVENTE COM ENCARGOS COMPLEMENTARES | SINAPI | H | 0,1140000 | 17,09 | 1.94
[5 empty] | TOTAL C/ ENCARGOS S/ BDI | 14.29
13.2 961331 - Emassamento de paredes externas com massa ACRÍLICA - 02 demãos. APLICAÇÃO MANUAL DE MASSA ACRÍLICA EM PANOS DE FACHADA COM PRESENÇA DEVÃOS, DE EDIFÍCIOS DE MÚLTIPLOS PAVIMENTOS, DUAS DEMÃOS. AF_05/2017.
MATERIAL |  | FONTE | UNID | COEFICENTE | PREÇO UNITÁRIO | TOTAL
3767 | LIXA EM FOLHA PARA PAREDE OU MADEIRA, NUMERO 120 (COR VERMELHA) | SINAPI | UN | 0,1000000 | 0,48 | 0.04
4056 | !EM PROCESSO DE DESATIVACAO!MASSA ACRILICA PARA PAREDES INTERIOR/EXTERIOR | SINAPI | GL | 0,2440000 | 22,03 | 5.37
88310 | PINTOR COM ENCARGOS COMPLEMENTARES | SINAPI | H | 0,5140000 | 22,38 | 11.5
88316 | SERVENTE COM ENCARGOS COMPLEMENTARES | SINAPI | H | 0,1280000 | 17,09 | 2.18
[5 empty] | TOTAL C/ ENCARGOS S/ BDI | 19.09
13.3 88485 - APLICAÇÃO DE FUNDO SELADOR ACRÍLICO EM PAREDES, UMA DEMÃO
MATERIAL |  | FONTE | UNID | COEFICENTE | PREÇO UNITÁRIO | TOTAL
6085 | SELADOR ACRILICO OPACO PREMIUM INTERIOR/EXTERIOR | SINAPI | L | 0,1600000 | 6,34 | 1.01
88310 | PINTOR COM ENCARGOS COMPLEMENTARES | SINAPI | H | 0,0390000 | 22,38 | 0.87
88316 | SERVENTE COM ENCARGOS COMPLEMENTARES | SINAPI | H | 0,0140000 | 17,09 | 0.23
[5 empty] | TOTAL C/ ENCARGOS S/ BDI | 2.11
13.4 88489 - Pintura em latex acrílico sobre paredes internas e externas, 2 demãos. APLICAÇÃO MANUAL DE PINTURA COM TINTA LÁTEX ACRÍLICA EM PAREDES, DUAS DEMÃOS. AF_06/2014
MATERIAL |  | FONTE | UNID | COEFICENTE | PREÇO UNITÁRIO | TOTAL
7356 | TINTA LATEX ACRILICA PREMIUM, COR BRANCO FOSCO | SINAPI | L | 0,3300000 | 21,75 | 7.17
88310 | PINTOR COM ENCARGOS COMPLEMENTARES | SINAPI | H | 0,1870000 | 22,38 | 4.18
88316 | SERVENTE COM ENCARGOS COMPLEMENTARES | SINAPI | H | 0,0690000 | 17,09 | 1.17
[5 empty] | TOTAL C/ ENCARGOS S/ BDI | 12.52
13.5 100742 - Pintura em esmalte acetinado sobre superfície metálica, 2 demãos. PINTURA COM TINTA ALQUÍDICA DE ACABAMENTO (ESMALTE SINTÉTICO ACETINADO) APLICADA A ROLO OU PINCEL SOBRE SUPERFÍCIES METÁLICAS (EXCETO PERFIL) EXECUTADO EM OBRA (POR DEMÃO). AF_01/2020
MATERIAL |  | FONTE | UNID | COEFICENTE | PREÇO UNITÁRIO | TOTAL
5318 | DILUENTE AGUARRAS | SINAPI | L | 0,0127000 | 14,60 | 0.18
7311 | TINTA ESMALTE SINTETICO PREMIUM ACETINADO | SINAPI | L | 0,1274000 | 31,56 | 4.02
88310 | PINTOR COM ENCARGOS COMPLEMENTARES | SINAPI | H | 0,6779000 | 22,38 | 15.17
[5 empty] | TOTAL C/ ENCARGOS S/ BDI | 19.37
13.6 102219 - Pintura em esmalte sintético em porta de madeira, 2 demãos. PINTURA TINTA DE ACABAMENTO (PIGMENTADA) ESMALTE SINTÉTICO ACETINADO EM MADEIRA, 2 DEMÃOS. AF_01/2021.
MATERIAL |  | FONTE | UNID | COEFICENTE | PREÇO UNITÁRIO | TOTAL
5318 | DILUENTE AGUARRAS | SINAPI | L | 0,0140000 | 14,60 | 0.2
7311 | TINTA ESMALTE SINTETICO PREMIUM ACETINADO | SINAPI | L | 0,1403000 | 31,56 | 4.42
88310 | PINTOR COM ENCARGOS COMPLEMENTARES | SINAPI | H | 0,3805000 | 22,38 | 8.51
[5 empty] | TOTAL C/ ENCARGOS S/ BDI | 13.13
14.1 89402 - Tubo PVC soldável Ø 25 mm, inclusive conexões. TUBO, PVC, SOLDÁVEL, DN 25MM, INSTALADO EM RAMAL DE DISTRIBUIÇÃO DE ÁGUA - FORNECIMENTO E INSTALAÇÃO. AF_12/2014.
MATERIAL |  | FONTE | UNID | COEFICENTE | PREÇO UNITÁRIO | TOTAL
9868 | TUBO PVC, SOLDAVEL, DN 25 MM, AGUA FRIA (NBR-5648) | SINAPI | M | 1,0610000 | 4,17 | 4.42
38383 | LIXA D'AGUA EM FOLHA, GRAO 100 | SINAPI | UN | 0,0380000 | 1,53 | 0.05
88248 | AUXILIAR DE ENCANADOR OU BOMBEIRO HIDRÁULICO COM ENCARGOS COMPLEMENTARES | SINAPI | H | 0,1130000 | 16,38 | 1.85
88267 | ENCANADOR OU BOMBEIRO HIDRÁULICO COM ENCARGOS COMPLEMENTARES | SINAPI | H | 0,1130000 | 20,70 | 2.33
[5 empty] | TOTAL C/ ENCARGOS S/ BDI | 8.65
14.2 89357 - Tubo PVC soldável Ø 32 mm, inclusive conexões. TUBO, PVC, SOLDÁVEL, DN 32MM, INSTALADO EM RAMAL OU SUB-RAMAL DE ÁGUA - FORNECIMENTO E INSTALAÇÃO. AF_12/2014.
MATERIAL |  | FONTE | UNID | COEFICENTE | PREÇO UNITÁRIO | TOTAL
9869 | TUBO PVC, SOLDAVEL, DN 32 MM, AGUA FRIA (NBR-5648) | SINAPI | M | 1,0610000 | 9,36 | 9.93
38383 | LIXA D'AGUA EM FOLHA, GRAO 100 | SINAPI | UN | 0,1470000 | 1,53 | 0.22
88248 | AUXILIAR DE ENCANADOR OU BOMBEIRO HIDRÁULICO COM ENCARGOS COMPLEMENTARES | SINAPI | H | 0,4400000 | 16,38 | 7.2
88267 | ENCANADOR OU BOMBEIRO HIDRÁULICO COM ENCARGOS COMPLEMENTARES | SINAPI | H | 0,4400000 | 20,70 | 9.1
[5 empty] | TOTAL C/ ENCARGOS S/ BDI | 26.45
14.3 89448 - Tubo PVC soldável Ø 40 mm, inclusive conexões. TUBO, PVC, SOLDÁVEL, DN 40MM, INSTALADO EM PRUMADA DE ÁGUA - FORNECIMENTO E INSTALAÇÃO. AF_12/2014.
MATERIAL |  | FONTE | UNID | COEFICENTE | PREÇO UNITÁRIO | TOTAL
9874 | TUBO PVC, SOLDAVEL, DN 40 MM, AGUA FRIA (NBR-5648) | SINAPI | M | 1,0610000 | 13,63 | 14.46
38383 | LIXA D'AGUA EM FOLHA, GRAO 100 | SINAPI | UN | 0,0080000 | 1,53 | 0.01
88248 | AUXILIAR DE ENCANADOR OU BOMBEIRO HIDRÁULICO COM ENCARGOS COMPLEMENTARES | SINAPI | H | 0,0240000 | 16,38 | 0.39
88267 | ENCANADOR OU BOMBEIRO HIDRÁULICO COM ENCARGOS COMPLEMENTARES | SINAPI | H | 0,0240000 | 20,70 | 0.49
[5 empty] | TOTAL C/ ENCARGOS S/ BDI | 15.35
14.4 89449 - Tubo PVC soldável Ø 50 mm, inclusive conexões. TUBO, PVC, SOLDÁVEL, DN 50MM, INSTALADO EM PRUMADA DE ÁGUA - FORNECIMENTO E INSTALAÇÃO. AF_12/2014.
MATERIAL |  | FONTE | UNID | COEFICENTE | PREÇO UNITÁRIO | TOTAL
9875 | TUBO PVC, SOLDAVEL, DN 50 MM, PARA AGUA FRIA (NBR-5648) | SINAPI | M | 1,0610000 | 15,61 | 16.56
38383 | LIXA D'AGUA EM FOLHA, GRAO 100 | SINAPI | UN | 0,0100000 | 1,53 | 0.01
88248 | AUXILIAR DE ENCANADOR OU BOMBEIRO HIDRÁULICO COM ENCARGOS COMPLEMENTARES | SINAPI | H | 0,0290000 | 16,38 | 0.47
88267 | ENCANADOR OU BOMBEIRO HIDRÁULICO COM ENCARGOS COMPLEMENTARES | SINAPI | H | 0,0290000 | 20,70 | 0.6
[5 empty] | TOTAL C/ ENCARGOS S/ BDI | 17.64
14.5 89450 - Tubo PVC soldável Ø 60 mm, inclusive conexões. TUBO, PVC, SOLDÁVEL, DN 60MM, INSTALADO EM PRUMADA DE ÁGUA - FORNECIMENTO E INSTALAÇÃO. AF_12/2014.
MATERIAL |  | FONTE | UNID | COEFICENTE | PREÇO UNITÁRIO | TOTAL
9875 | TUBO PVC, SOLDAVEL, DN 60 MM, PARA AGUA FRIA (NBR-5648) | SINAPI | M | 1,0610000 | 26,34 | 27.94
38383 | LIXA D'AGUA EM FOLHA, GRAO 100 | SINAPI | UN | 0,0110000 | 1,53 | 0.01
88248 | AUXILIAR DE ENCANADOR OU BOMBEIRO HIDRÁULICO COM ENCARGOS COMPLEMENTARES | SINAPI | H | 0,0340000 | 16,38 | 0.55
88267 | ENCANADOR OU BOMBEIRO HIDRÁULICO COM ENCARGOS COMPLEMENTARES | SINAPI | H | 0,0340000 | 20,70 | 0.7
[5 empty] | TOTAL C/ ENCARGOS S/ BDI | 29.2
14.6 89451 - Tubo PVC soldável Ø 75 mm, inclusive conexões. TUBO, PVC, SOLDÁVEL, DN 75MM, INSTALADO EM PRUMADA DE ÁGUA - FORNECIMENTO E INSTALAÇÃO. AF_12/2014.
MATERIAL |  | FONTE | UNID | COEFICENTE | PREÇO UNITÁRIO | TOTAL
9875 | TUBO PVC, SOLDAVEL, DN 75 MM, PARA AGUA FRIA (NBR-5648) | SINAPI | M | 1,0610000 | 44,13 | 46.82
38383 | LIXA D'AGUA EM FOLHA, GRAO 100 | SINAPI | UN | 0,0140000 | 1,53 | 0.02
88248 | AUXILIAR DE ENCANADOR OU BOMBEIRO HIDRÁULICO COM ENCARGOS COMPLEMENTARES | SINAPI | H | 0,0420000 | 16,38 | 0.68
88267 | ENCANADOR OU BOMBEIRO HIDRÁULICO COM ENCARGOS COMPLEMENTARES | SINAPI | H | 0,0420000 | 20,70 | 0.86
[5 empty] | TOTAL C/ ENCARGOS S/ BDI | 48.38
14.7 89383 - Adaptador de PVC com bolsa e rosca 25mm x 3/4". ADAPTADOR CURTO COM BOLSA E ROSCA PARA REGISTRO, PVC, SOLDÁVEL, DN 25MM X 3/4, INSTALADO EM RAMAL OU SUB-RAMAL DE ÁGUA - FORNECIMENTO E INSTALAÇÃO. AF_12/2014.
MATERIAL |  | FONTE | UNID | COEFICENTE | PREÇO UNITÁRIO | TOTAL
65 | ADAPTADOR PVC SOLDAVEL CURTO COM BOLSA E ROSCA, 25 MM X 3/4", PARA AGUA FRIA | SINAPI | UN | 1,0000000 | 0,99 | 0.99
122 | ADESIVO PLASTICO PARA PVC, FRASCO COM *850* GR | SINAPI | UN | 0,0070000 | 57,70 | 0.4
20083 | SOLUCAO PREPARADORA / LIMPADORA PARA PVC, FRASCO COM 1000 CM3 | SINAPI | UN | 0,0080000 | 65,38 | 0.52
38383 | LIXA D'AGUA EM FOLHA, GRAO 100 | SINAPI | UN | 0,0500000 | 1,53 | 0.07
88248 | AUXILIAR DE ENCANADOR OU BOMBEIRO HIDRÁULICO COM ENCARGOS COMPLEMENTARES | SINAPI | H | 0,1000000 | 16,38 | 1.63
88267 | ENCANADOR OU BOMBEIRO HIDRÁULICO COM ENCARGOS COMPLEMENTARES | SINAPI | H | 0,1000000 | 20,70 | 2.07
[5 empty] | TOTAL C/ ENCARGOS S/ BDI | 5.68
14.8 89596 - Adaptador de PVC com bolsa e rosca 50mm x 1.1/2". ADAPTADOR CURTO COM BOLSA E ROSCA PARA REGISTRO, PVC, SOLDÁVEL, DN 50MM X 1.1/2, INSTALADO EM PRUMADA DE ÁGUA - FORNECIMENTO E INSTALAÇÃO. AF_12/2014.
MATERIAL |  | FONTE | UNID | COEFICENTE | PREÇO UNITÁRIO | TOTAL
112 | ADAPTADOR PVC SOLDAVEL CURTO COM BOLSA E ROSCA, 50 MM X1 1/2", PARA AGUA FRIA | SINAPI | UN | 1,0000000 | 4,96 | 4.96
122 | ADESIVO PLASTICO PARA PVC, FRASCO COM *850* GR | SINAPI | UN | 0,0180000 | 57,70 | 1.03
20083 | SOLUCAO PREPARADORA / LIMPADORA PARA PVC, FRASCO COM 1000 CM3 | SINAPI | UN | 0,0220000 | 65,38 | 1.43
38383 | LIXA D'AGUA EM FOLHA, GRAO 100 | SINAPI | UN | 0,0240000 | 1,53 | 0.03
88248 | AUXILIAR DE ENCANADOR OU BOMBEIRO HIDRÁULICO COM ENCARGOS COMPLEMENTARES | SINAPI | H | 0,0720000 | 16,38 | 1.17
88267 | ENCANADOR OU BOMBEIRO HIDRÁULICO COM ENCARGOS COMPLEMENTARES | SINAPI | H | 0,0720000 | 20,70 | 1.49
[5 empty] | TOTAL C/ ENCARGOS S/ BDI | 10.11
14.9 89362 - Joelho PVC soldavel 90º agua fria 25mm. JOELHO 90 GRAUS, PVC, SOLDÁVEL, DN 25MM, INSTALADO EM RAMAL OU SUB-RAMAL DE ÁGUA - FORNECIMENTO E INSTALAÇÃO. AF_12/2014.
MATERIAL |  | FONTE | UNID | COEFICENTE | PREÇO UNITÁRIO | TOTAL
122 | ADESIVO PLASTICO PARA PVC, FRASCO COM *850* GR | SINAPI | UN | 0,0070000 | 57,70 | 0.4
3529 | JOELHO PVC, SOLDAVEL, 90 GRAUS, 25 MM, PARA AGUA FRIA PREDIAL | SINAPI | UN | 1,0000000 | 0,82 | 0.82
20083 | SOLUCAO PREPARADORA / LIMPADORA PARA PVC, FRASCO COM 1000 CM3 | SINAPI | UN | 0,0080000 | 65,38 | 0.52
38383 | LIXA D'AGUA EM FOLHA, GRAO 100 | SINAPI | UN | 0,0500000 | 1,53 | 0.07
88248 | AUXILIAR DE ENCANADOR OU BOMBEIRO HIDRÁULICO COM ENCARGOS COMPLEMENTARES | SINAPI | H | 0,1500000 | 16,38 | 2.45
88267 | ENCANADOR OU BOMBEIRO HIDRÁULICO COM ENCARGOS COMPLEMENTARES | SINAPI | H | 0,1500000 | 20,70 | 3.1
[5 empty] | TOTAL C/ ENCARGOS S/ BDI | 7.36
14.10 89413 - Joelho PVC soldavel 90º agua fria 32mm. JOELHO 90 GRAUS, PVC, SOLDÁVEL, DN 32MM, INSTALADO EM RAMAL OU SUB-RAMAL DE ÁGUA - FORNECIMENTO E INSTALAÇÃO. AF_12/2014.
MATERIAL |  | FONTE | UNID | COEFICENTE | PREÇO UNITÁRIO | TOTAL
122 | ADESIVO PLASTICO PARA PVC, FRASCO COM *850* GR | SINAPI | UN | 0,0090000 | 57,70 | 0.51
3529 | JOELHO PVC, SOLDAVEL, 90 GRAUS, 32 MM, PARA AGUA FRIA PREDIAL | SINAPI | UN | 1,0000000 | 2,45 | 2.45
20083 | SOLUCAO PREPARADORA / LIMPADORA PARA PVC, FRASCO COM 1000 CM3 | SINAPI | UN | 0,0110000 | 65,38 | 0.71
38383 | LIXA D'AGUA EM FOLHA, GRAO 100 | SINAPI | UN | 0,0360000 | 1,53 | 0.05
88248 | AUXILIAR DE ENCANADOR OU BOMBEIRO HIDRÁULICO COM ENCARGOS COMPLEMENTARES | SINAPI | H | 0,1070000 | 16,38 | 1.75
88267 | ENCANADOR OU BOMBEIRO HIDRÁULICO COM ENCARGOS COMPLEMENTARES | SINAPI | H | 0,1070000 | 20,70 | 2.21
[5 empty] | TOTAL C/ ENCARGOS S/ BDI | 7.68
14.11 - 89497 - Joelho PVC soldavel 90º agua fria 40mm. JOELHO 90 GRAUS, PVC, SOLDÁVEL, DN 40MM, INSTALADO EM RAMAL DE DISTRIBUIÇÃO DE ÁGUA - FORNECIMENTO E INSTALAÇÃO. AF_12/2014.
MATERIAL |  | FONTE | UNID | COEFICENTE | PREÇO UNITÁRIO | TOTAL
122 | ADESIVO PLASTICO PARA PVC, FRASCO COM *850* GR | SINAPI | UN | 0,0120000 | 57,70 | 0.69
3529 | JOELHO PVC, SOLDAVEL, 90 GRAUS, 40 MM, PARA AGUA FRIA PREDIAL | SINAPI | UN | 1,0000000 | 5,82 | 5.82
20083 | SOLUCAO PREPARADORA / LIMPADORA PARA PVC, FRASCO COM 1000 CM3 | SINAPI | UN | 0,0140000 | 65,38 | 0.91
38383 | LIXA D'AGUA EM FOLHA, GRAO 100 | SINAPI | UN | 0,0200000 | 1,53 | 0.03
88248 | AUXILIAR DE ENCANADOR OU BOMBEIRO HIDRÁULICO COM ENCARGOS COMPLEMENTARES | SINAPI | H | 0,0890000 | 16,38 | 1.45
88267 | ENCANADOR OU BOMBEIRO HIDRÁULICO COM ENCARGOS COMPLEMENTARES | SINAPI | H | 0,0890000 | 20,70 | 1.84
[5 empty] | TOTAL C/ ENCARGOS S/ BDI | 10.74
14.12 - 89501 - Joelho PVC soldavel 90º agua fria 50mm. JOELHO 90 GRAUS, PVC, SOLDÁVEL, DN 50MM, INSTALADO EM RAMAL DE DISTRIBUIÇÃO DE ÁGUA - FORNECIMENTO E INSTALAÇÃO. AF_12/2014.
MATERIAL |  | FONTE | UNID | COEFICENTE | PREÇO UNITÁRIO | TOTAL
122 | ADESIVO PLASTICO PARA PVC, FRASCO COM *850* GR | SINAPI | UN | 0,0180000 | 57,70 | 1.03
3529 | JOELHO PVC, SOLDAVEL, 90 GRAUS, 50 MM, PARA AGUA FRIA PREDIAL | SINAPI | UN | 1,0000000 | 6,30 | 6.3
20083 | SOLUCAO PREPARADORA / LIMPADORA PARA PVC, FRASCO COM 1000 CM3 | SINAPI | UN | 0,0220000 | 65,38 | 1.43
38383 | LIXA D'AGUA EM FOLHA, GRAO 100 | SINAPI | UN | 0,0240000 | 1,53 | 0.03
88248 | AUXILIAR DE ENCANADOR OU BOMBEIRO HIDRÁULICO COM ENCARGOS COMPLEMENTARES | SINAPI | H | 0,1080000 | 16,38 | 1.76
88267 | ENCANADOR OU BOMBEIRO HIDRÁULICO COM ENCARGOS COMPLEMENTARES | SINAPI | H | 0,1080000 | 20,70 | 2.23
[5 empty] | TOTAL C/ ENCARGOS S/ BDI | 12.78
14.13 - 89505 - Joelho PVC soldavel 90º agua fria 60mm. JOELHO 90 GRAUS, PVC, SOLDÁVEL, DN 60MM, INSTALADO EM RAMAL DE DISTRIBUIÇÃO DE ÁGUA - FORNECIMENTO E INSTALAÇÃO. AF_12/2014.
MATERIAL |  | FONTE | UNID | COEFICENTE | PREÇO UNITÁRIO | TOTAL
122 | ADESIVO PLASTICO PARA PVC, FRASCO COM *850* GR | SINAPI | UN | 0,0240000 | 57,70 | 1.38
3529 | JOELHO PVC, SOLDAVEL, 90 GRAUS, 60 MM, PARA AGUA FRIA PREDIAL | SINAPI | UN | 1,0000000 | 27,35 | 27.35
20083 | SOLUCAO PREPARADORA / LIMPADORA PARA PVC, FRASCO COM 1000 CM3 | SINAPI | UN | 0,0300000 | 65,38 | 1.96
38383 | LIXA D'AGUA EM FOLHA, GRAO 100 | SINAPI | UN | 0,0280000 | 1,53 | 0.04
88248 | AUXILIAR DE ENCANADOR OU BOMBEIRO HIDRÁULICO COM ENCARGOS COMPLEMENTARES | SINAPI | H | 0,1280000 | 16,38 | 2.09
88267 | ENCANADOR OU BOMBEIRO HIDRÁULICO COM ENCARGOS COMPLEMENTARES | SINAPI | H | 0,1280000 | 20,70 | 2.64
[5 empty] | TOTAL C/ ENCARGOS S/ BDI | 35.46
14.14 - 89513 - Joelho PVC soldavel 90º agua fria 75mm. JOELHO 90 GRAUS, PVC, SOLDÁVEL, DN 75MM, INSTALADO EM RAMAL DE DISTRIBUIÇÃO DE ÁGUA - FORNECIMENTO E INSTALAÇÃO. AF_12/2014.
MATERIAL |  | FONTE | UNID | COEFICENTE | PREÇO UNITÁRIO | TOTAL
122 | ADESIVO PLASTICO PARA PVC, FRASCO COM *850* GR | SINAPI | UN | 0,0400000 | 57,70 | 2.3
3529 | JOELHO PVC, SOLDAVEL, 90 GRAUS, 75 MM, PARA AGUA FRIA PREDIAL | SINAPI | UN | 1,0000000 | 102,67 | 102.67
20083 | SOLUCAO PREPARADORA / LIMPADORA PARA PVC, FRASCO COM 1000 CM3 | SINAPI | UN | 0,0520000 | 65,38 | 3.39
38383 | LIXA D'AGUA EM FOLHA, GRAO 100 | SINAPI | UN | 0,0350000 | 1,53 | 0.05
88248 | AUXILIAR DE ENCANADOR OU BOMBEIRO HIDRÁULICO COM ENCARGOS COMPLEMENTARES | SINAPI | H | 0,1570000 | 16,38 | 2.57
88267 | ENCANADOR OU BOMBEIRO HIDRÁULICO COM ENCARGOS COMPLEMENTARES | SINAPI | H | 0,1570000 | 20,70 | 3.24
[5 empty] | TOTAL C/ ENCARGOS S/ BDI | 114.22
14.15 89400 - Te PVC soldavel com rosca agua fria 25mmX25mmX32mm. TÊ DE REDUÇÃO, PVC, SOLDÁVEL, DN 32MM X 25MM, INSTALADO EM RAMAL OU SUB-RAMAL DE ÁGUA - FORNECIMENTO E INSTALAÇÃO. AF_12/2014.
MATERIAL |  | FONTE | UNID | COEFICENTE | PREÇO UNITÁRIO | TOTAL
122 | ADESIVO PLASTICO PARA PVC, FRASCO COM *850* GR | SINAPI | UN | 0,0140000 | 57,70 | 0.8
7136 | TE DE REDUCAO, PVC, SOLDAVEL, 90 GRAUS, 32 MM X 25 MM, PARA AGUA FRIA PREDIAL | SINAPI | UN | 1,0000000 | 6,88 | 6.88
20083 | SOLUCAO PREPARADORA / LIMPADORA PARA PVC, FRASCO COM 1000 CM3 | SINAPI | UN | 0,0170000 | 65,38 | 1.11
38383 | LIXA D'AGUA EM FOLHA, GRAO 100 | SINAPI | UN | 0,0890000 | 1,53 | 0.13
88248 | AUXILIAR DE ENCANADOR OU BOMBEIRO HIDRÁULICO COM ENCARGOS COMPLEMENTARES | SINAPI | H | 0,2380000 | 16,38 | 3.89
88267 | ENCANADOR OU BOMBEIRO HIDRÁULICO COM ENCARGOS COMPLEMENTARES | SINAPI | H | 0,2380000 | 20,70 | 4.92
[5 empty] | TOTAL C/ ENCARGOS S/ BDI | 17.73
14.16 89624 - Te PVC soldavel com rosca agua fria 40mmX25mmX25mm. TÊ DE REDUÇÃO, PVC, SOLDÁVEL, DN 40MM X 32MM, INSTALADO EM RAMAL OU SUB-RAMAL DE ÁGUA - FORNECIMENTO E INSTALAÇÃO. AF_12/2014.
MATERIAL |  | FONTE | UNID | COEFICENTE | PREÇO UNITÁRIO | TOTAL
122 | ADESIVO PLASTICO PARA PVC, FRASCO COM *850* GR | SINAPI | UN | 0,0180000 | 57,70 | 1.03
7128 | TE DE REDUCAO, PVC, SOLDAVEL, 90 GRAUS, 40 MM X 32 MM, PARA AGUA FRIA PREDIAL | SINAPI | UN | 1,0000000 | 11,28 | 11.28
20083 | SOLUCAO PREPARADORA / LIMPADORA PARA PVC, FRASCO COM 1000 CM3 | SINAPI | UN | 0,0210000 | 65,38 | 1.37
38383 | LIXA D'AGUA EM FOLHA, GRAO 100 | SINAPI | UN | 0,0300000 | 1,53 | 0.04
88248 | AUXILIAR DE ENCANADOR OU BOMBEIRO HIDRÁULICO COM ENCARGOS COMPLEMENTARES | SINAPI | H | 0,1190000 | 16,38 | 1.94
88267 | ENCANADOR OU BOMBEIRO HIDRÁULICO COM ENCARGOS COMPLEMENTARES | SINAPI | H | 0,1190000 | 20,70 | 2.46
[5 empty] | TOTAL C/ ENCARGOS S/ BDI | 18.12
14.17 89624 - Te PVC soldavel com rosca agua fria 40mmX40mmX32mm. TÊ DE REDUÇÃO, PVC, SOLDÁVEL, DN 40MM X 32MM, INSTALADO EM RAMAL OU SUB-RAMAL DE ÁGUA - FORNECIMENTO E INSTALAÇÃO. AF_12/2014.
MATERIAL |  | FONTE | UNID | COEFICENTE | PREÇO UNITÁRIO | TOTAL
122 | ADESIVO PLASTICO PARA PVC, FRASCO COM *850* GR | SINAPI | UN | 0,0180000 | 57,70 | 1.03
7128 | TE DE REDUCAO, PVC, SOLDAVEL, 90 GRAUS, 40 MM X 32 MM, PARA AGUA FRIA PREDIAL | SINAPI | UN | 1,0000000 | 11,28 | 11.28
20083 | SOLUCAO PREPARADORA / LIMPADORA PARA PVC, FRASCO COM 1000 CM3 | SINAPI | UN | 0,0210000 | 65,38 | 1.37
38383 | LIXA D'AGUA EM FOLHA, GRAO 100 | SINAPI | UN | 0,0300000 | 1,53 | 0.04
88248 | AUXILIAR DE ENCANADOR OU BOMBEIRO HIDRÁULICO COM ENCARGOS COMPLEMENTARES | SINAPI | H | 0,1190000 | 16,38 | 1.94
88267 | ENCANADOR OU BOMBEIRO HIDRÁULICO COM ENCARGOS COMPLEMENTARES | SINAPI | H | 0,1190000 | 20,70 | 2.46
[5 empty] | TOTAL C/ ENCARGOS S/ BDI | 18.12
14.18 89627 - Te PVC soldavel com rosca agua fria 50mmX50mmX25mm. TÊ DE REDUÇÃO, PVC, SOLDÁVEL, DN 50MM X 25MM, INSTALADO EM RAMAL OU SUB-RAMAL DE ÁGUA - FORNECIMENTO E INSTALAÇÃO. AF_12/2014.
MATERIAL |  | FONTE | UNID | COEFICENTE | PREÇO UNITÁRIO | TOTAL
122 | ADESIVO PLASTICO PARA PVC, FRASCO COM *850* GR | SINAPI | UN | 0,0260000 | 57,70 | 1.5
7128 | TE DE REDUCAO, PVC, SOLDAVEL, 90 GRAUS, 50 MM X 25 MM, PARA AGUA FRIA PREDIAL | SINAPI | UN | 1,0000000 | 10,04 | 10.04
20083 | SOLUCAO PREPARADORA / LIMPADORA PARA PVC, FRASCO COM 1000 CM3 | SINAPI | UN | 0,0330000 | 65,38 | 2.15
38383 | LIXA D'AGUA EM FOLHA, GRAO 100 | SINAPI | UN | 0,0360000 | 1,53 | 0.05
88248 | AUXILIAR DE ENCANADOR OU BOMBEIRO HIDRÁULICO COM ENCARGOS COMPLEMENTARES | SINAPI | H | 0,1440000 | 16,38 | 2.35
88267 | ENCANADOR OU BOMBEIRO HIDRÁULICO COM ENCARGOS COMPLEMENTARES | SINAPI | H | 0,1440000 | 20,70 | 2.98
[5 empty] | TOTAL C/ ENCARGOS S/ BDI | 19.07
14.19 89630 - Te PVC soldavel com rosca agua fria 60mmX60mmX50mm. TÊ DE REDUÇÃO, PVC, SOLDÁVEL, DN 75MM X 50MM, INSTALADO EM RAMAL OU SUB-RAMAL DE ÁGUA - FORNECIMENTO E INSTALAÇÃO. AF_12/2014.
MATERIAL |  | FONTE | UNID | COEFICENTE | PREÇO UNITÁRIO | TOTAL
122 | ADESIVO PLASTICO PARA PVC, FRASCO COM *850* GR | SINAPI | UN | 0,0600000 | 57,70 | 3.46
7128 | TE DE REDUCAO, PVC, SOLDAVEL, 90 GRAUS, 75 MM X 50 MM, PARA AGUA FRIA PREDIAL | SINAPI | UN | 1,0000000 | 55,74 | 55.74
20083 | SOLUCAO PREPARADORA / LIMPADORA PARA PVC, FRASCO COM 1000 CM3 | SINAPI | UN | 0,0780000 | 65,38 | 5.09
38383 | LIXA D'AGUA EM FOLHA, GRAO 100 | SINAPI | UN | 0,0530000 | 1,53 | 0.08
88248 | AUXILIAR DE ENCANADOR OU BOMBEIRO HIDRÁULICO COM ENCARGOS COMPLEMENTARES | SINAPI | H | 0,2090000 | 16,38 | 3.42
88267 | ENCANADOR OU BOMBEIRO HIDRÁULICO COM ENCARGOS COMPLEMENTARES | SINAPI | H | 0,2090000 | 20,70 | 4.32
[5 empty] | TOTAL C/ ENCARGOS S/ BDI | 72.11
14.20 89630 - Te PVC soldavel com rosca agua fria 60mmX60mmX50mm. TÊ DE REDUÇÃO, PVC, SOLDÁVEL, DN 75MM X 50MM, INSTALADO EM RAMAL OU SUB-RAMAL DE ÁGUA - FORNECIMENTO E INSTALAÇÃO. AF_12/2014.
MATERIAL |  | FONTE | UNID | COEFICENTE | PREÇO UNITÁRIO | TOTAL
122 | ADESIVO PLASTICO PARA PVC, FRASCO COM *850* GR | SINAPI | UN | 0,0600000 | 57,70 | 3.46
7128 | TE DE REDUCAO, PVC, SOLDAVEL, 90 GRAUS, 75 MM X 50 MM, PARA AGUA FRIA PREDIAL | SINAPI | UN | 1,0000000 | 55,74 | 55.74
20083 | SOLUCAO PREPARADORA / LIMPADORA PARA PVC, FRASCO COM 1000 CM3 | SINAPI | UN | 0,0780000 | 65,38 | 5.09
38383 | LIXA D'AGUA EM FOLHA, GRAO 100 | SINAPI | UN | 0,0530000 | 1,53 | 0.08
88248 | AUXILIAR DE ENCANADOR OU BOMBEIRO HIDRÁULICO COM ENCARGOS COMPLEMENTARES | SINAPI | H | 0,2090000 | 16,38 | 3.42
88267 | ENCANADOR OU BOMBEIRO HIDRÁULICO COM ENCARGOS COMPLEMENTARES | SINAPI | H | 0,2090000 | 20,70 | 4.32
[5 empty] | TOTAL C/ ENCARGOS S/ BDI | 72.11
14.21 89395 - Te PVC soldável agua fria 25mm. TE, PVC, SOLDÁVEL, DN 25MM, INSTALADO EM RAMAL OU SUB-RAMAL DE ÁGUA - FORNECIMENTO E INSTALAÇÃO. AF_12/2014.
MATERIAL |  | FONTE | UNID | COEFICENTE | PREÇO UNITÁRIO | TOTAL
122 | ADESIVO PLASTICO PARA PVC, FRASCO COM *850* GR | SINAPI | UN | 0,0110000 | 57,70 | 0.63
7128 | TE SOLDAVEL, PVC, 90 GRAUS, 32 MM, PARA AGUA FRIA PREDIAL (NBR 5648) | SINAPI | UN | 1,0000000 | 1,39 | 1.39
20083 | SOLUCAO PREPARADORA / LIMPADORA PARA PVC, FRASCO COM 1000 CM3 | SINAPI | UN | 0,0120000 | 65,38 | 0.78
38383 | LIXA D'AGUA EM FOLHA, GRAO 100 | SINAPI | UN | 0,0750000 | 1,53 | 0.11
88248 | AUXILIAR DE ENCANADOR OU BOMBEIRO HIDRÁULICO COM ENCARGOS COMPLEMENTARES | SINAPI | H | 0,2000000 | 16,38 | 3.27
88267 | ENCANADOR OU BOMBEIRO HIDRÁULICO COM ENCARGOS COMPLEMENTARES | SINAPI | H | 0,2000000 | 20,70 | 4.14
[5 empty] | TOTAL C/ ENCARGOS S/ BDI | 10.32
14.22 89623 - Te PVC soldável agua fria 40mm. TE, PVC, SOLDÁVEL, DN 40MM, INSTALADO EM RAMAL OU SUB-RAMAL DE ÁGUA - FORNECIMENTO E INSTALAÇÃO. AF_12/2014.
MATERIAL |  | FONTE | UNID | COEFICENTE | PREÇO UNITÁRIO | TOTAL
122 | ADESIVO PLASTICO PARA PVC, FRASCO COM *850* GR | SINAPI | UN | 0,0180000 | 57,70 | 1.03
7141 | TE SOLDAVEL, PVC, 90 GRAUS, 40 MM, PARA AGUA FRIA PREDIAL (NBR 5648) | SINAPI | UN | 1,0000000 | 10,15 | 10.15
20083 | SOLUCAO PREPARADORA / LIMPADORA PARA PVC, FRASCO COM 1000 CM3 | SINAPI | UN | 0,0210000 | 65,38 | 1.37
38383 | LIXA D'AGUA EM FOLHA, GRAO 100 | SINAPI | UN | 0,0300000 | 1,53 | 0.04
88248 | AUXILIAR DE ENCANADOR OU BOMBEIRO HIDRÁULICO COM ENCARGOS COMPLEMENTARES | SINAPI | H | 0,1190000 | 16,38 | 1.94
88267 | ENCANADOR OU BOMBEIRO HIDRÁULICO COM ENCARGOS COMPLEMENTARES | SINAPI | H | 0,1190000 | 20,70 | 2.46
[5 empty] | TOTAL C/ ENCARGOS S/ BDI | 16.99
14.23 89625 - Te PVC soldável agua fria 50mm. TE, PVC, SOLDÁVEL, DN 50MM, INSTALADO EM RAMAL OU SUB-RAMAL DE ÁGUA - FORNECIMENTO E INSTALAÇÃO. AF_12/2014.
MATERIAL |  | FONTE | UNID | COEFICENTE | PREÇO UNITÁRIO | TOTAL
122 | ADESIVO PLASTICO PARA PVC, FRASCO COM *850* GR | SINAPI | UN | 0,0260000 | 57,70 | 1.5
7142 | TE SOLDAVEL, PVC, 90 GRAUS, 50 MM, PARA AGUA FRIA PREDIAL (NBR 5648) | SINAPI | UN | 1,0000000 | 11,34 | 11.34
20083 | SOLUCAO PREPARADORA / LIMPADORA PARA PVC, FRASCO COM 1000 CM3 | SINAPI | UN | 0,0330000 | 65,38 | 2.15
38383 | LIXA D'AGUA EM FOLHA, GRAO 100 | SINAPI | UN | 0,0360000 | 1,53 | 0.05
88248 | AUXILIAR DE ENCANADOR OU BOMBEIRO HIDRÁULICO COM ENCARGOS COMPLEMENTARES | SINAPI | H | 0,1440000 | 16,38 | 2.35
88267 | ENCANADOR OU BOMBEIRO HIDRÁULICO COM ENCARGOS COMPLEMENTARES | SINAPI | H | 0,1440000 | 20,70 | 2.98
[5 empty] | TOTAL C/ ENCARGOS S/ BDI | 20.37
14.24 89625 - Te PVC soldável agua fria 75mm. TE, PVC, SOLDÁVEL, DN 75MM, INSTALADO EM RAMAL OU SUB-RAMAL DE ÁGUA - FORNECIMENTO E INSTALAÇÃO. AF_12/2014.
MATERIAL |  | FONTE | UNID | COEFICENTE | PREÇO UNITÁRIO | TOTAL
122 | ADESIVO PLASTICO PARA PVC, FRASCO COM *850* GR | SINAPI | UN | 0,0600000 | 57,70 | 3.46
7144 | TE SOLDAVEL, PVC, 90 GRAUS, 75 MM, PARA AGUA FRIA PREDIAL (NBR 5648) | SINAPI | UN | 1,0000000 | 67,64 | 67.64
20083 | SOLUCAO PREPARADORA / LIMPADORA PARA PVC, FRASCO COM 1000 CM3 | SINAPI | UN | 0,0780000 | 65,38 | 5.09
38383 | LIXA D'AGUA EM FOLHA, GRAO 100 | SINAPI | UN | 0,0530000 | 1,53 | 0.08
88248 | AUXILIAR DE ENCANADOR OU BOMBEIRO HIDRÁULICO COM ENCARGOS COMPLEMENTARES | SINAPI | H | 0,2090000 | 16,38 | 3.42
88267 | ENCANADOR OU BOMBEIRO HIDRÁULICO COM ENCARGOS COMPLEMENTARES | SINAPI | H | 0,2090000 | 20,70 | 4.32
[5 empty] | TOTAL C/ ENCARGOS S/ BDI | 84.01
14.25 94497 - Registro de gaveta bruto, Ø 1 1/2". REGISTRO DE GAVETA BRUTO, LATÃO, ROSCÁVEL, 1 1/2, INSTALADO EM RESERVAÇÃO DE ÁGUA DE EDIFICAÇÃO QUE POSSUA RESERVATÓRIO DE FIBRA/FIBROCIMENTO FORNECIMENTO E INSTALAÇÃO. AF_06/2016.
MATERIAL |  | FONTE | UNID | COEFICENTE | PREÇO UNITÁRIO | TOTAL
3148 | FITA VEDA ROSCA EM ROLOS DE 18 MM X 50 M (L X C) | SINAPI | UN | 0,0192000 | 12,90 | 0.24
6010 | REGISTRO GAVETA BRUTO EM LATAO FORJADO, BITOLA 1 1/2 " (REF 1509) | SINAPI | UN | 1,0000000 | 89,06 | 89.06
88248 | AUXILIAR DE ENCANADOR OU BOMBEIRO HIDRÁULICO COM ENCARGOS COMPLEMENTARES | SINAPI | H | 0,2633000 | 16,38 | 4.31
88267 | ENCANADOR OU BOMBEIRO HIDRÁULICO COM ENCARGOS COMPLEMENTARES | SINAPI | H | 0,2633000 | 20,70 | 5.45
[5 empty] | TOTAL C/ ENCARGOS S/ BDI | 99.06
14.26 89985 - Registro de pressao com canopla Ø 3/4". REGISTRO DE PRESSÃO BRUTO, LATÃO, ROSCÁVEL, 3/4", COM ACABAMENTO E CANOPLA CROMADOS. FORNECIDO E INSTALADO EM RAMAL DE ÁGUA. AF_12/2014.
MATERIAL |  | FONTE | UNID | COEFICENTE | PREÇO UNITÁRIO | TOTAL
3148 | FITA VEDA ROSCA EM ROLOS DE 18 MM X 50 M (L X C) | SINAPI | UN | 0,0106000 | 12,90 | 0.13
6024 | REGISTRO PRESSAO COM ACABAMENTO E CANOPLA CROMADA, SIMPLES, BITOLA 3/4 " (REF 1416) | SINAPI | UN | 1,0000000 | 75,45 | 75.45
88248 | AUXILIAR DE ENCANADOR OU BOMBEIRO HIDRÁULICO COM ENCARGOS COMPLEMENTARES | SINAPI | H | 0,2212000 | 16,38 | 3.62
88267 | ENCANADOR OU BOMBEIRO HIDRÁULICO COM ENCARGOS COMPLEMENTARES | SINAPI | H | 0,2212000 | 20,70 | 4.57
[5 empty] | TOTAL C/ ENCARGOS S/ BDI | 83.77
14.27 250670 - Reservatorio elevado em concreto armado cap.=10.000lts-h=8.83m.
MATERIAL |  | FONTE | UNID | COEFICENTE | PREÇO UNITÁRIO | TOTAL
d00303 | Tampa em ch. fo. go. 3/16" | SEDOP | m3 | 1 | 467 | 467
10009 | Locação da obra a trena | SEDOP | m3 | 14 | 4.6 | 64.4
30010 | Escavação manual ate 1.50m de profundidade | SEDOP | m3 | 6.7 | 48.06 | 322.002
30254 | Reaterro compactado | SEDOP | m2 | 3.8 | 51.38 | 195.244
40257 | Lastro de concreto magro c/ seixo | SEDOP | m2 | 0.28 | 603.16 | 168.8848
50036 | Forma c/ madeira branca | SEDOP | kg | 110 | 91.8 | 10098
50037 | Desforma | SEDOP | m3 | 110 | 4.81 | 529.1
50038 | Armação p/ concreto | SEDOP | m2 | 442 | 14.55 | 6431.1
50258 | Concreto c/ seixo Fck= 15 MPA (incl. lançamento e adensamento) | SEDOP | m2 | 9 | 683.43 | 6150.87
60046 | Alvenaria tijolo de barro a cutelo | SEDOP | m2 | 15 | 65.71 | 985.65
60212 | Elemento vazado 1/2 tijolo 15x15x10cm | SEDOP | m2 | 6 | 115.34 | 692.04
80272 | Impermeabilização de reservatórios | SEDOP | m2 | 28 | 87.41 | 2447.48
90068 | Portão de ferro 1/2" c/ ferragens (incl. pint. anti-corrosiva) | SEDOP | m2 | 1.5 | 271.91 | 407.865
110143 | Chapisco de cimento e areia no traço 1:3 | SEDOP | m2 | 155 | 10.19 | 1579.45
110763 | Reboco com argamassa 1:6:Adit. Plast. | SEDOP | m2 | 155 | 41.46 | 6426.3
130111 | Camada impermeabilizadora e=10cm c/pedra preta (incl. Sika 1) | SEDOP | m2 | 6.3 | 55.44 | 349.272
130233 | Cimentado liso c/ junta plastica | SEDOP | m2 | 6.3 | 54.07 | 340.641
130492 | Calçada (incl.alicerce, baldrame e concreto c/ junta seca) | SEDOP | m2 | 6.6 | 99.21 | 654.786
150124 | PVA interna sem superf. preparada | SEDOP | m2 | 27 | 14.31 | 386.37
150125 | PVA externa sem superf. preparada | SEDOP | m2 | 112 | 14.31 | 1602.72
150491 | Esmalte sobre grade de ferro (superf. aparelhada) | SEDOP | m2 | 5 | 48.83 | 244.15
170081 | Ponto de luz / força (c/tubul., cx. e fiaçao) ate 200W | SEDOP | pt | 2 | 221.14 | 442.28
170332 | Interruptor 1 tecla simples (s/fiaçao) | SEDOP | und | 1 | 13.79 | 13.79
170339 | Tomada 2P+T 10A (s/fiaçao) | SEDOP | und | 1 | 18.62 | 18.62
170514 | Luminaria c/ 1 lamp. fluorescente 16W (sem fiaçao) | SEDOP | und | 1 | 65.3 | 65.3
240617 | Escada de marinheiro s/ proteçao | SEDOP | m | 9 | 409.01 | 3681.09
[5 empty] | TOTAL C/ ENCARGOS S/ BDI | 44764.4048
14.28 180487 - Cisterna em concreto armado cap= 7.500 lts.
MATERIAL |  | FONTE | UNID | COEFICENTE | PREÇO UNITÁRIO | TOTAL
H00241 | Tampao em fo fo d = 0,60m | SEDOP | UND | 2 | 534.39 | 1068.78
100009 | Locação da obra a trena | SEDOP | M2 | 7.58 | 4.6 | 34.868
20174 | Retirada de entulho - manualmente (incluindo caixa coletora) | SEDOP | M3 | 12.76 | 91.02 | 1161.4152
30010 | Escavação manual ate 1.50m de profundidade | SEDOP | M3 | 10.6 | 48.06 | 509.436
30254 | Reaterro compactado | SEDOP | M3 | 4.2 | 51.38 | 215.796
40257 | Lastro de concreto magro c/ seixo | SEDOP | M3 | 0.6 | 603.16 | 361.896
50729 | Concreto armado fck=20MPA c/ forma mad. branca (incl. | SEDOP | M3 | 3.2 | 3045.25 | 9744.8
80273 | Reboco impermeabilizante | SEDOP | M2 | 46.8 | 42.81 | 2003.508
80678 | Impermeabilização com bicomponente semiflexível | SEDOP | M2 | 46.8 | 57.54 | 2692.872
110143 | Chapisco de cimento e areia no traço 1:3 | SEDOP | M2 | 46.8 | 10.19 | 476.892
[5 empty] | TOTAL C/ ENCARGOS S/ BDI | 18270.2632
15.1 89711 - Tubo de PVC Série Normal 40mm. TUBO PVC, SERIE NORMAL, ESGOTO PREDIAL, DN 40 MM, FORNECIDO E INSTALADO EM RAMAL DE DESCARGA OU RAMAL DE ESGOTO SANITÁRIO. AF_12/2014.
MATERIAL |  | FONTE | UNID | COEFICENTE | PREÇO UNITÁRIO | TOTAL
9835 | TUBO PVC SERIE NORMAL, DN 40 MM, PARA ESGOTO PREDIAL (NBR 5688) | SINAPI | M | 1,0500000 | 5,70 | 5.98
38383 | LIXA D'AGUA EM FOLHA, GRAO 100 | SEDOP | UN | 0,1000000 | 1,53 | 0.15
88248 | AUXILIAR DE ENCANADOR OU BOMBEIRO HIDRÁULICO COM ENCARGOS COMPLEMENTARES | SEDOP | H | 0,3000000 | 16,38 | 4.91
88267 | ENCANADOR OU BOMBEIRO HIDRÁULICO COM ENCARGOS COMPLEMENTARES | SEDOP | H | 0,3000000 | 20,70 | 6.21
[5 empty] | TOTAL C/ ENCARGOS S/ BDI | 17.25
15.2 89712 - Tubo de PVC Série Normal 50mm. TUBO PVC, SERIE NORMAL, ESGOTO PREDIAL, DN 50 MM, FORNECIDO E INSTALADO EM RAMAL DE DESCARGA OU RAMAL DE ESGOTO SANITÁRIO. AF_12/2014.
MATERIAL |  | FONTE | UNID | COEFICENTE | PREÇO UNITÁRIO | TOTAL
122 | ADESIVO PLASTICO PARA PVC, FRASCO COM *850* GR | SINAPI | UN | 0,0108000 | 57,70 | 0.62
9838 | TUBO PVC SERIE NORMAL, DN 50 MM, PARA ESGOTO PREDIAL (NBR 5688) | SINAPI | M | 1,0500000 | 9,70 | 10.18
20083 | SOLUCAO PREPARADORA / LIMPADORA PARA PVC, FRASCO COM 1000 CM3 | SINAPI | UN | 0,0163000 | 65,38 | 1.06
38383 | LIXA D'AGUA EM FOLHA, GRAO 100 | SINAPI | UN | 0,1270000 | 1,53 | 0.19
88248 | AUXILIAR DE ENCANADOR OU BOMBEIRO HIDRÁULICO COM ENCARGOS COMPLEMENTARES | SINAPI | H | 0,3800000 | 16,38 | 6.22
88267 | ENCANADOR OU BOMBEIRO HIDRÁULICO COM ENCARGOS COMPLEMENTARES | SINAPI | H | 0,3800000 | 20,70 | 7.86
[5 empty] | TOTAL C/ ENCARGOS S/ BDI | 26.13
15.3 - Tubo de PVC Série Normal 75mm. TUBO PVC, SERIE NORMAL, ESGOTO PREDIAL, DN 75 MM, FORNECIDO E INSTALADO EM RAMAL DE DESCARGA OU RAMAL DE ESGOTO SANITÁRIO. AF_12/2014.
MATERIAL |  | FONTE | UNID | COEFICENTE | PREÇO UNITÁRIO | TOTAL
122 | ADESIVO PLASTICO PARA PVC, FRASCO COM *850* GR | SINAPI | UN | 0,0247000 | 57,70 | 1.42
9837 | TUBO PVC SERIE NORMAL, DN 75 MM, PARA ESGOTO PREDIAL (NBR 5688) | SINAPI | M | 1,0500000 | 14,00 | 14.7
20083 | SOLUCAO PREPARADORA / LIMPADORA PARA PVC, FRASCO COM 1000 CM3 | SINAPI | UN | 0,0385000 | 65,38 | 2.51
38383 | LIXA D'AGUA EM FOLHA, GRAO 100 | SINAPI | UN | 0,1870000 | 1,53 | 0.28
88248 | AUXILIAR DE ENCANADOR OU BOMBEIRO HIDRÁULICO COM ENCARGOS COMPLEMENTARES | SINAPI | H | 0,5600000 | 16,38 | 9.17
88267 | ENCANADOR OU BOMBEIRO HIDRÁULICO COM ENCARGOS COMPLEMENTARES | SINAPI | H | 0,5600000 | 20,70 | 11.59
[5 empty] | TOTAL C/ ENCARGOS S/ BDI | 39.67
15.4 89714 - Tubo de PVC Série Normal 100mm. TUBO PVC, SERIE NORMAL, ESGOTO PREDIAL, DN 100 MM, FORNECIDO E INSTALADO EM RAMAL DE DESCARGA OU RAMAL DE ESGOTO SANITÁRIO. AF_12/2014.
MATERIAL |  | FONTE | UNID | COEFICENTE | PREÇO UNITÁRIO | TOTAL
122 | ADESIVO PLASTICO PARA PVC, FRASCO COM *850* GR | SINAPI | UN | 0,0247000 | 57,70 | 1.42
9837 | TUBO PVC SERIE NORMAL, DN 100 MM, PARA ESGOTO PREDIAL (NBR 5688) | SINAPI | M | 1,0500000 | 14,00 | 14.7
20083 | SOLUCAO PREPARADORA / LIMPADORA PARA PVC, FRASCO COM 1000 CM3 | SINAPI | UN | 0,0385000 | 65,38 | 2.51
38383 | LIXA D'AGUA EM FOLHA, GRAO 100 | SINAPI | UN | 0,1870000 | 1,53 | 0.28
88248 | AUXILIAR DE ENCANADOR OU BOMBEIRO HIDRÁULICO COM ENCARGOS COMPLEMENTARES | SINAPI | H | 0,5600000 | 16,38 | 9.17
88267 | ENCANADOR OU BOMBEIRO HIDRÁULICO COM ENCARGOS COMPLEMENTARES | SINAPI | H | 0,5600000 | 20,70 | 11.59
[5 empty] | TOTAL C/ ENCARGOS S/ BDI | 50.35
15.5 90701 - Tubo de PVC Série Normal 150mm. TUBO DE PVC CORRUGADO DE DUPLA PAREDE PARA REDE COLETORA DE ESGOTO, DN150 MM, JUNTA ELÁSTICA - FORNECIMENTO E ASSENTAMENTO. AF_01/2021.
MATERIAL |  | FONTE | UNID | COEFICENTE | PREÇO UNITÁRIO | TOTAL
305 | ANEL BORRACHA, PARA TUBO PVC, REDE COLETOR ESGOTO, DN 150 MM (NBR 7362) | SINAPI | UN | 0,1667000 | 12,44 | 2.07
20078 | PASTA LUBRIFICANTE PARA TUBOS E CONEXOES COM JUNTA ELASTICA, EMBALAGEM DE *400* GR (USO EM PVC, ACO, POLIETILENO E OUTROS) | SINAPI | UN | 0,0146000 | 23,81 | 0.34
38032 | TUBO PVC CORRUGADO, PAREDE DUPLA, JE, DN 150 MM, REDE COLETORA ESGOTO | SINAPI | M | 1,0500000 | 67,10 | 70.45
88246 | ASSENTADOR DE TUBOS COM ENCARGOS COMPLEMENTARES | SINAPI | H | 0,0993000 | 21,13 | 2.09
88316 | SERVENTE COM ENCARGOS COMPLEMENTARES | SINAPI | H | 0,0993000 | 17,09 | 1.69
[5 empty] | TOTAL C/ ENCARGOS S/ BDI | 76.64
15.6 90702 - Tubo de PVC Série Normal 200mm. TUBO DE PVC CORRUGADO DE DUPLA PAREDE PARA REDE COLETORA DE ESGOTO, DN200 MM, JUNTA ELÁSTICA - FORNECIMENTO E ASSENTAMENTO. AF_01/2021.
MATERIAL |  | FONTE | UNID | COEFICENTE | PREÇO UNITÁRIO | TOTAL
305 | ANEL BORRACHA, PARA TUBO PVC, REDE COLETOR ESGOTO, DN 200 MM (NBR 7362) | SINAPI | UN | 0,1667000 | 12,44 | 2.07
20078 | PASTA LUBRIFICANTE PARA TUBOS E CONEXOES COM JUNTA ELASTICA, EMBALAGEM DE *400* GR (USO EM PVC, ACO, POLIETILENO E OUTROS) | SINAPI | UN | 0,0146000 | 23,81 | 0.34
38032 | TUBO PVC CORRUGADO, PAREDE DUPLA, JE, DN 200 MM, REDE COLETORA ESGOTO | SINAPI | M | 1,0500000 | 67,10 | 70.45
88246 | ASSENTADOR DE TUBOS COM ENCARGOS COMPLEMENTARES | SINAPI | H | 0,0993000 | 21,13 | 2.09
88316 | SERVENTE COM ENCARGOS COMPLEMENTARES | SINAPI | H | 0,0993000 | 17,09 | 1.69
[5 empty] | TOTAL C/ ENCARGOS S/ BDI | 122.49
15.7 90703 - Tubo de PVC Série Normal 250mm. TUBO DE PVC CORRUGADO DE DUPLA PAREDE PARA REDE COLETORA DE ESGOTO, DN 250 MM, JUNTA ELÁSTICA - FORNECIMENTO E ASSENTAMENTO. AF_01/2021.
MATERIAL |  | FONTE | UNID | COEFICENTE | PREÇO UNITÁRIO | TOTAL
305 | ANEL BORRACHA, PARA TUBO PVC, REDE COLETOR ESGOTO, DN 250 MM (NBR 7362) | SINAPI | UN | 0,1667000 | 12,44 | 2.07
20078 | PASTA LUBRIFICANTE PARA TUBOS E CONEXOES COM JUNTA ELASTICA, EMBALAGEM DE *400* GR (USO EM PVC, ACO, POLIETILENO E OUTROS) | SINAPI | UN | 0,0146000 | 23,81 | 0.34
38032 | TUBO PVC CORRUGADO, PAREDE DUPLA, JE, DN 250 MM, REDE COLETORA ESGOTO | SINAPI | M | 1,0500000 | 67,10 | 70.45
88246 | ASSENTADOR DE TUBOS COM ENCARGOS COMPLEMENTARES | SINAPI | H | 0,0993000 | 21,13 | 2.09
88316 | SERVENTE COM ENCARGOS COMPLEMENTARES | SINAPI | H | 0,0993000 | 17,09 | 1.69
[5 empty] | TOTAL C/ ENCARGOS S/ BDI | 200.92
15.8 90704 - Tubo de PVC Série Normal 300mm. TUBO DE PVC CORRUGADO DE DUPLA PAREDE PARA REDE COLETORA DE ESGOTO, DN300 MM, JUNTA ELÁSTICA - FORNECIMENTO E ASSENTAMENTO. AF_01/2021.
MATERIAL |  | FONTE | UNID | COEFICENTE | PREÇO UNITÁRIO | TOTAL
305 | ANEL BORRACHA, PARA TUBO PVC, REDE COLETOR ESGOTO, DN 300 MM (NBR 7362) | SINAPI | UN | 0,1667000 | 12,44 | 2.07
20078 | PASTA LUBRIFICANTE PARA TUBOS E CONEXOES COM JUNTA ELASTICA, EMBALAGEM DE *400* GR (USO EM PVC, ACO, POLIETILENO E OUTROS) | SINAPI | UN | 0,0146000 | 23,81 | 0.34
38032 | TUBO PVC CORRUGADO, PAREDE DUPLA, JE, DN 300 MM, REDE COLETORA ESGOTO | SINAPI | M | 1,0500000 | 67,10 | 70.45
88246 | ASSENTADOR DE TUBOS COM ENCARGOS COMPLEMENTARES | SINAPI | H | 0,0993000 | 21,13 | 2.09
88316 | SERVENTE COM ENCARGOS COMPLEMENTARES | SINAPI | H | 0,0993000 | 17,09 | 1.69
[5 empty] | TOTAL C/ ENCARGOS S/ BDI | 278.17
15.9 89726 - Joelho PVC 45º esgoto 40 mm. JOELHO 45 GRAUS, PVC, SERIE NORMAL, ESGOTO PREDIAL, DN 40 MM, JUNTA SOLDÁVEL, FORNECIDO E INSTALADO EM RAMAL DE DESCARGA OU RAMAL DE ESGOTOSANITÁRIO. AF_12/2014.
MATERIAL |  | FONTE | UNID | COEFICENTE | PREÇO UNITÁRIO | TOTAL
122 | ADESIVO PLASTICO PARA PVC, FRASCO COM *850* GR | SINAPI | UN | 0,0099000 | 57,70 | 0.57
3516 | JOELHO PVC, SOLDAVEL, BB, 45 GRAUS, DN 40 MM, PARA ESGOTO PREDIAL | SINAPI | UN | 1,0000000 | 1,13 | 1.13
20083 | SOLUCAO PREPARADORA / LIMPADORA PARA PVC, FRASCO COM 1000 CM3 | SINAPI | UN | 0,0150000 | 65,38 | 0.98
38383 | LIXA D'AGUA EM FOLHA, GRAO 100 | SINAPI | UN | 0,0210000 | 1,53 | 0.03
88248 | AUXILIAR DE ENCANADOR OU BOMBEIRO HIDRÁULICO COM ENCARGOS COMPLEMENTARES | SINAPI | H | 0,1000000 | 16,38 | 1.63
88267 | ENCANADOR OU BOMBEIRO HIDRÁULICO COM ENCARGOS COMPLEMENTARES | SINAPI | H | 0,1000000 | 20,70 | 2.07
[5 empty] | TOTAL C/ ENCARGOS S/ BDI | 6.41
15.10 89732 - Joelho PVC 45º esgoto 50 mm. JOELHO 45 GRAUS, PVC, SERIE NORMAL, ESGOTO PREDIAL, DN 50 MM, JUNTA ELÁSTICA, FORNECIDO E INSTALADO EM RAMAL DE DESCARGA OU RAMAL DE ESGOTO SANITÁRIO. AF_12/2014.
MATERIAL |  | FONTE | UNID | COEFICENTE | PREÇO UNITÁRIO | TOTAL
296 | ANEL BORRACHA PARA TUBO ESGOTO PREDIAL DN 50 MM (NBR 5688) | SINAPI | UN | 1,0000000 | 1,97 | 1.97
3518 | JOELHO PVC, SOLDAVEL, PB, 45 GRAUS, DN 50 MM, PARA ESGOTO PREDIAL | SINAPI | UN | 1,0000000 | 3,38 | 3.38
20078 | PASTA LUBRIFICANTE PARA TUBOS E CONEXOES COM JUNTA ELASTICA, EMBALAGEM DE *400* GR (USO EM PVC, ACO, POLIETILENO E OUTROS) | SINAPI | UN | 0,0200000 | 23,81 | 0.47
88248 | AUXILIAR DE ENCANADOR OU BOMBEIRO HIDRÁULICO COM ENCARGOS COMPLEMENTARES | SINAPI | H | 0,1300000 | 16,38 | 2.12
88267 | ENCANADOR OU BOMBEIRO HIDRÁULICO COM ENCARGOS COMPLEMENTARES | SINAPI | H | 0,1300000 | 20,70 | 2.69
[5 empty] | TOTAL C/ ENCARGOS S/ BDI | 10.63
15.11 89739 - Joelho PVC 45º esgoto 75 mm. JOELHO 45 GRAUS, PVC, SERIE NORMAL, ESGOTO PREDIAL, DN 75 MM, JUNTA ELÁSTICA, FORNECIDO E INSTALADO EM RAMAL DE DESCARGA OU RAMAL DE ESGOTO SANITÁRIO. AF_12/2014.
MATERIAL |  | FONTE | UNID | COEFICENTE | PREÇO UNITÁRIO | TOTAL
296 | ANEL BORRACHA PARA TUBO ESGOTO PREDIAL DN 75 MM (NBR 5688) | SINAPI | UN | 1,0000000 | 1,97 | 1.97
3518 | JOELHO PVC, SOLDAVEL, PB, 45 GRAUS, DN 75 MM, PARA ESGOTO PREDIAL | SINAPI | UN | 1,0000000 | 3,38 | 3.38
20078 | PASTA LUBRIFICANTE PARA TUBOS E CONEXOES COM JUNTA ELASTICA, EMBALAGEM DE *400* GR (USO EM PVC, ACO, POLIETILENO E OUTROS) | SINAPI | UN | 0,0200000 | 23,81 | 0.47
88248 | AUXILIAR DE ENCANADOR OU BOMBEIRO HIDRÁULICO COM ENCARGOS COMPLEMENTARES | SINAPI | H | 0,1300000 | 16,38 | 2.12
88267 | ENCANADOR OU BOMBEIRO HIDRÁULICO COM ENCARGOS COMPLEMENTARES | SINAPI | H | 0,1300000 | 20,70 | 2.69
[5 empty] | TOTAL C/ ENCARGOS S/ BDI | 18.55
15.12 89724 - Joelho PVC 90º esgoto 40 mm. JOELHO 90 GRAUS, PVC, SERIE NORMAL, ESGOTO PREDIAL, DN 40 MM, JUNTA SOLDÁVEL, FORNECIDO E INSTALADO EM RAMAL DE DESCARGA OU RAMAL DE ESGOTOSANITÁRIO. AF_12/2014.
MATERIAL |  | FONTE | UNID | COEFICENTE | PREÇO UNITÁRIO | TOTAL
296 | ANEL BORRACHA PARA TUBO ESGOTO PREDIAL DN 40 MM (NBR 5688) | SINAPI | UN | 1,0000000 | 1,97 | 1.97
3518 | JOELHO PVC, SOLDAVEL, PB, 90 GRAUS, DN 40 MM, PARA ESGOTO PREDIAL | SINAPI | UN | 1,0000000 | 3,38 | 3.38
20078 | PASTA LUBRIFICANTE PARA TUBOS E CONEXOES COM JUNTA ELASTICA, EMBALAGEM DE *400* GR (USO EM PVC, ACO, POLIETILENO E OUTROS) | SINAPI | UN | 0,0200000 | 23,81 | 0.47
88248 | AUXILIAR DE ENCANADOR OU BOMBEIRO HIDRÁULICO COM ENCARGOS COMPLEMENTARES | SINAPI | H | 0,1300000 | 16,38 | 2.12
88267 | ENCANADOR OU BOMBEIRO HIDRÁULICO COM ENCARGOS COMPLEMENTARES | SINAPI | H | 0,1300000 | 20,70 | 2.69
[5 empty] | TOTAL C/ ENCARGOS S/ BDI | 9.23
15.13 89801 - Joelho PVC 90º esgoto 50 mm. JOELHO 90 GRAUS, PVC, SERIE NORMAL, ESGOTO PREDIAL, DN 50 MM, JUNTA ELÁSTICA, FORNECIDO E INSTALADO EM PRUMADA DE ESGOTO SANITÁRIO OU VENTILAÇÃO. AF_12/2014.
MATERIAL |  | FONTE | UNID | COEFICENTE | PREÇO UNITÁRIO | TOTAL
296 | ANEL BORRACHA PARA TUBO ESGOTO PREDIAL DN 50 MM (NBR 5688) | SINAPI | UN | 1,0000000 | 1,97 | 1.97
3518 | JOELHO PVC, SOLDAVEL, PB, 90 GRAUS, DN 50 MM, PARA ESGOTO PREDIAL | SINAPI | UN | 1,0000000 | 3,38 | 3.38
20078 | PASTA LUBRIFICANTE PARA TUBOS E CONEXOES COM JUNTA ELASTICA, EMBALAGEM DE *400* GR (USO EM PVC, ACO, POLIETILENO E OUTROS) | SINAPI | UN | 0,0200000 | 23,81 | 0.47
88248 | AUXILIAR DE ENCANADOR OU BOMBEIRO HIDRÁULICO COM ENCARGOS COMPLEMENTARES | SINAPI | H | 0,1300000 | 16,38 | 2.12
88267 | ENCANADOR OU BOMBEIRO HIDRÁULICO COM ENCARGOS COMPLEMENTARES | SINAPI | H | 0,1300000 | 20,70 | 2.69
[5 empty] | TOTAL C/ ENCARGOS S/ BDI | 6.63
15.14 89737- Joelho PVC 90º esgoto 75 mm. JOELHO 90 GRAUS, PVC, SERIE NORMAL, ESGOTO PREDIAL, DN 75 MM, JUNTA ELÁSTICA, FORNECIDO E INSTALADO EM RAMAL DE DESCARGA OU RAMAL DE ESGOTO SANITÁRIO. AF_12/2014.
MATERIAL |  | FONTE | UNID | COEFICENTE | PREÇO UNITÁRIO | TOTAL
296 | ANEL BORRACHA PARA TUBO ESGOTO PREDIAL DN 75 MM (NBR 5688) | SINAPI | UN | 1,0000000 | 1,97 | 1.97
3518 | JOELHO PVC, SOLDAVEL, PB, 90 GRAUS, DN 75 MM, PARA ESGOTO PREDIAL | SINAPI | UN | 1,0000000 | 3,38 | 3.38
20078 | PASTA LUBRIFICANTE PARA TUBOS E CONEXOES COM JUNTA ELASTICA, EMBALAGEM DE *400* GR (USO EM PVC, ACO, POLIETILENO E OUTROS) | SINAPI | UN | 0,0200000 | 23,81 | 0.47
88248 | AUXILIAR DE ENCANADOR OU BOMBEIRO HIDRÁULICO COM ENCARGOS COMPLEMENTARES | SINAPI | H | 0,1300000 | 16,38 | 2.12
88267 | ENCANADOR OU BOMBEIRO HIDRÁULICO COM ENCARGOS COMPLEMENTARES | SINAPI | H | 0,1300000 | 20,70 | 2.69
[5 empty] | TOTAL C/ ENCARGOS S/ BDI | 17.6
15.15 89744 - Joelho PVC 90º esgoto 100 mm. JOELHO 90 GRAUS, PVC, SERIE NORMAL, ESGOTO PREDIAL, DN 100 MM, JUNTA ELÁSTICA, FORNECIDO E INSTALADO EM RAMAL DE DESCARGA OU RAMAL DE ESGOTO SANITÁRIO. AF_12/2014.
MATERIAL |  | FONTE | UNID | COEFICENTE | PREÇO UNITÁRIO | TOTAL
296 | ANEL BORRACHA PARA TUBO ESGOTO PREDIAL DN 100 MM (NBR 5688) | SINAPI | UN | 1,0000000 | 1,97 | 1.97
3518 | JOELHO PVC, SOLDAVEL, PB, 90 GRAUS, DN 100 MM, PARA ESGOTO PREDIAL | SINAPI | UN | 1,0000000 | 3,38 | 3.38
20078 | PASTA LUBRIFICANTE PARA TUBOS E CONEXOES COM JUNTA ELASTICA, EMBALAGEM DE *400* GR (USO EM PVC, ACO, POLIETILENO E OUTROS) | SINAPI | UN | 0,0200000 | 23,81 | 0.47
88248 | AUXILIAR DE ENCANADOR OU BOMBEIRO HIDRÁULICO COM ENCARGOS COMPLEMENTARES | SINAPI | H | 0,1300000 | 16,38 | 2.12
88267 | ENCANADOR OU BOMBEIRO HIDRÁULICO COM ENCARGOS COMPLEMENTARES | SINAPI | H | 0,1300000 | 20,70 | 2.69
[5 empty] | TOTAL C/ ENCARGOS S/ BDI | 22.83
15.16 89783 - Junção PVC esgoto 40 mm. JUNÇÃO SIMPLES, PVC, SERIE NORMAL, ESGOTO PREDIAL, DN 40 MM, JUNTA SOLDÁVEL, FORNECIDO E INSTALADO EM RAMAL DE DESCARGA OU RAMAL DE ESGOTO SANITÁRIO. AF_12/2014.
MATERIAL |  | FONTE | UNID | COEFICENTE | PREÇO UNITÁRIO | TOTAL
122 | ADESIVO PLASTICO PARA PVC, FRASCO COM *850* GR | SINAPI | UN | 0,0148000 | 57,70 | 0.85
3666 | JUNCAO SIMPLES, PVC, 45 GRAUS, DN 40 X 40 MM, SERIE NORMAL PARA ESGOTO PREDIAL | SINAPI | UN | 1,0000000 | 3,96 | 3.96
20083 | SOLUCAO PREPARADORA / LIMPADORA PARA PVC, FRASCO COM 1000 CM3 | SINAPI | UN | 0,0150000 | 65,38 | 0.98
38383 | LIXA D'AGUA EM FOLHA, GRAO 100 | SINAPI | UN | 0,0510000 | 1,53 | 0.07
88248 | AUXILIAR DE ENCANADOR OU BOMBEIRO HIDRÁULICO COM ENCARGOS COMPLEMENTARES | SINAPI | H | 0,1400000 | 16,38 | 2.29
88267 | ENCANADOR OU BOMBEIRO HIDRÁULICO COM ENCARGOS COMPLEMENTARES | SINAPI | H | 0,1400000 | 20,70 | 2.89
[5 empty] | TOTAL C/ ENCARGOS S/ BDI | 11.04
15.17 89785 - Junção PVC esgoto 50 x 40 mm. JUNÇÃO SIMPLES, PVC, SERIE NORMAL, ESGOTO PREDIAL, DN 50 X 50 MM, JUNTA ELÁSTICA, FORNECIDO E INSTALADO EM RAMAL DE DESCARGA OU RAMAL DE ESGOTO SANITÁRIO. AF_12/2014.
MATERIAL |  | FONTE | UNID | COEFICENTE | PREÇO UNITÁRIO | TOTAL
296 | ANEL BORRACHA PARA TUBO ESGOTO PREDIAL DN 50 MM (NBR 5688) | SINAPI | UN | 2,0000000 | 1,97 | 3.94
3662 | JUNCAO SIMPLES, PVC, DN 50 X 50 MM, SERIE NORMAL PARA ESGOTO PREDIAL | SINAPI | UN | 1,0000000 | 9,56 | 9.56
20078 | PASTA LUBRIFICANTE PARA TUBOS E CONEXOES COM JUNTA ELASTICA, EMBALAGEM DE *400* GR (USO EM PVC, ACO, POLIETILENO E OUTROS) | SINAPI | UN | 0,0400000 | 23,81 | 0.95
88248 | AUXILIAR DE ENCANADOR OU BOMBEIRO HIDRÁULICO COM ENCARGOS COMPLEMENTARES | SINAPI | H | 0,1700000 | 16,38 | 2.78
88267 | ENCANADOR OU BOMBEIRO HIDRÁULICO COM ENCARGOS COMPLEMENTARES | SINAPI | H | 0,1700000 | 20,70 | 3.51
[5 empty] | TOTAL C/ ENCARGOS S/ BDI | 20.74
15.18 89795 - Junção PVC esgoto 75 mm. JUNÇÃO SIMPLES, PVC, SERIE NORMAL, ESGOTO PREDIAL, DN 75 X 75 MM, JUNTA ELÁSTICA, FORNECIDO E INSTALADO EM RAMAL DE DESCARGA OU RAMAL DE ESGOTO SANITÁRIO. AF_12/2014.
MATERIAL |  | FONTE | UNID | COEFICENTE | PREÇO UNITÁRIO | TOTAL
297 | ANEL BORRACHA PARA TUBO ESGOTO PREDIAL DN 75 MM (NBR 5688) | SINAPI | UN | 2,0000000 | 2,79 | 5.58
3658 | JUNCAO SIMPLES, PVC, DN 75 X 75 MM, SERIE NORMAL PARA ESGOTO PREDIAL | SINAPI | UN | 1,0000000 | 17,91 | 17.91
20078 | PASTA LUBRIFICANTE PARA TUBOS E CONEXOES COM JUNTA ELASTICA, EMBALAGEM DE *400* GR (USO EM PVC, ACO, POLIETILENO E OUTROS) | SINAPI | UN | 0,0600000 | 23,81 | 1.42
88248 | AUXILIAR DE ENCANADOR OU BOMBEIRO HIDRÁULICO COM ENCARGOS COMPLEMENTARES | SINAPI | H | 0,2500000 | 16,38 | 4.09
88267 | ENCANADOR OU BOMBEIRO HIDRÁULICO COM ENCARGOS COMPLEMENTARES | SINAPI | H | 0,2500000 | 20,70 | 5.17
[5 empty] | TOTAL C/ ENCARGOS S/ BDI | 34.17
15.19 89785 - Junção PVC esgoto 50 x 40 mm. JUNÇÃO SIMPLES, PVC, SERIE NORMAL, ESGOTO PREDIAL, DN 50 X 50 MM, JUNTA ELÁSTICA, FORNECIDO E INSTALADO EM RAMAL DE DESCARGA OU RAMAL DE ESGOTO SANITÁRIO. AF_12/2014.
MATERIAL |  | FONTE | UNID | COEFICENTE | PREÇO UNITÁRIO | TOTAL
296 | ANEL BORRACHA PARA TUBO ESGOTO PREDIAL DN 50 MM (NBR 5688) | SINAPI | UN | 2,0000000 | 1,97 | 3.94
3662 | JUNCAO SIMPLES, PVC, DN 50 X 50 MM, SERIE NORMAL PARA ESGOTO PREDIAL | SINAPI | UN | 1,0000000 | 9,56 | 9.56
20078 | PASTA LUBRIFICANTE PARA TUBOS E CONEXOES COM JUNTA ELASTICA, EMBALAGEM DE *400* GR (USO EM PVC, ACO, POLIETILENO E OUTROS) | SINAPI | UN | 0,0400000 | 23,81 | 0.95
88248 | AUXILIAR DE ENCANADOR OU BOMBEIRO HIDRÁULICO COM ENCARGOS COMPLEMENTARES | SINAPI | H | 0,1700000 | 16,38 | 2.78
88267 | ENCANADOR OU BOMBEIRO HIDRÁULICO COM ENCARGOS COMPLEMENTARES | SINAPI | H | 0,1700000 | 20,70 | 3.51
[5 empty] | TOTAL C/ ENCARGOS S/ BDI | 20.74
15.20 89795 - Junção PVC esgoto 75 x 50 mm. JUNÇÃO SIMPLES, PVC, SERIE NORMAL, ESGOTO PREDIAL, DN 75 X 75 MM, JUNTA ELÁSTICA, FORNECIDO E INSTALADO EM RAMAL DE DESCARGA OU RAMAL DE ESGOTO SANITÁRIO. AF_12/2014.
MATERIAL |  | FONTE | UNID | COEFICENTE | PREÇO UNITÁRIO | TOTAL
297 | ANEL BORRACHA PARA TUBO ESGOTO PREDIAL DN 75 MM (NBR 5688) | SINAPI | UN | 2,0000000 | 2,79 | 5.58
3658 | JUNCAO SIMPLES, PVC, DN 75 X 75 MM, SERIE NORMAL PARA ESGOTO PREDIAL | SINAPI | UN | 1,0000000 | 17,91 | 17.91
20078 | PASTA LUBRIFICANTE PARA TUBOS E CONEXOES COM JUNTA ELASTICA, EMBALAGEM DE *400* GR (USO EM PVC, ACO, POLIETILENO E OUTROS) | SINAPI | UN | 0,0600000 | 23,81 | 1.42
88248 | AUXILIAR DE ENCANADOR OU BOMBEIRO HIDRÁULICO COM ENCARGOS COMPLEMENTARES | SINAPI | H | 0,2500000 | 16,38 | 4.09
88267 | ENCANADOR OU BOMBEIRO HIDRÁULICO COM ENCARGOS COMPLEMENTARES | SINAPI | H | 0,2500000 | 20,70 | 5.17
[5 empty] | TOTAL C/ ENCARGOS S/ BDI | 34.17
15.21 89797 - Junção PVC esgoto 100 x 50 mm. JUNÇÃO SIMPLES, PVC, SERIE NORMAL, ESGOTO PREDIAL, DN 100 X 100 MM, JUNTA ELÁSTICA, FORNECIDO E INSTALADO EM RAMAL DE DESCARGA OU RAMAL DE ESGOTO SANITÁRIO. AF_12/2014.
MATERIAL |  | FONTE | UNID | COEFICENTE | PREÇO UNITÁRIO | TOTAL
301 | ANEL BORRACHA PARA TUBO ESGOTO PREDIAL, DN 100 MM (NBR 5688) | SINAPI | UN | 2,0000000 | 3,50 | 7
3670 | JUNCAO SIMPLES, PVC, 45 GRAUS, DN 100 X 100 MM, SERIE NORMAL PARA ESGOTO PREDIAL | SINAPI | UN | 1,0000000 | 23,37 | 23.37
20078 | PASTA LUBRIFICANTE PARA TUBOS E CONEXOES COM JUNTA ELASTICA, EMBALAGEM DE *400* GR (USO EM PVC, ACO, POLIETILENO E OUTROS) | SINAPI | UN | 0,0920000 | 23,81 | 2.19
88248 | AUXILIAR DE ENCANADOR OU BOMBEIRO HIDRÁULICO COM ENCARGOS COMPLEMENTARES | SINAPI | H | 0,3300000 | 16,38 | 5.4
88267 | ENCANADOR OU BOMBEIRO HIDRÁULICO COM ENCARGOS COMPLEMENTARES | SINAPI | H | 0,3300000 | 20,70 | 6.83
[5 empty] | TOTAL C/ ENCARGOS S/ BDI | 44.79
15.22 89797 - Junção PVC esgoto 100 x 75 mm. JUNÇÃO SIMPLES, PVC, SERIE NORMAL, ESGOTO PREDIAL, DN 100 X 100 MM, JUNTA ELÁSTICA, FORNECIDO E INSTALADO EM RAMAL DE DESCARGA OU RAMAL DE ESGOTO SANITÁRIO. AF_12/2014.
MATERIAL |  | FONTE | UNID | COEFICENTE | PREÇO UNITÁRIO | TOTAL
301 | ANEL BORRACHA PARA TUBO ESGOTO PREDIAL, DN 100 MM (NBR 5688) | SINAPI | UN | 2,0000000 | 3,50 | 7
3670 | JUNCAO SIMPLES, PVC, 45 GRAUS, DN 100 X 100 MM, SERIE NORMAL PARA ESGOTO PREDIAL | SINAPI | UN | 1,0000000 | 23,37 | 23.37
20078 | PASTA LUBRIFICANTE PARA TUBOS E CONEXOES COM JUNTA ELASTICA, EMBALAGEM DE *400* GR (USO EM PVC, ACO, POLIETILENO E OUTROS) | SINAPI | UN | 0,0920000 | 23,81 | 2.19
88248 | AUXILIAR DE ENCANADOR OU BOMBEIRO HIDRÁULICO COM ENCARGOS COMPLEMENTARES | SINAPI | H | 0,3300000 | 16,38 | 5.4
88267 | ENCANADOR OU BOMBEIRO HIDRÁULICO COM ENCARGOS COMPLEMENTARES | SINAPI | H | 0,3300000 | 20,70 | 6.83
[5 empty] | TOTAL C/ ENCARGOS S/ BDI | 44.79
15.23 89797 - Junção PVC esgoto 100 x 100 mm. JUNÇÃO SIMPLES, PVC, SERIE NORMAL, ESGOTO PREDIAL, DN 100 X 100 MM, JUNTA ELÁSTICA, FORNECIDO E INSTALADO EM RAMAL DE DESCARGA OU RAMAL DE ESGOTO SANITÁRIO. AF_12/2014.
MATERIAL |  | FONTE | UNID | COEFICENTE | PREÇO UNITÁRIO | TOTAL
301 | ANEL BORRACHA PARA TUBO ESGOTO PREDIAL, DN 100 MM (NBR 5688) | SINAPI | UN | 2,0000000 | 3,50 | 7
3670 | JUNCAO SIMPLES, PVC, 45 GRAUS, DN 100 X 100 MM, SERIE NORMAL PARA ESGOTO PREDIAL | SINAPI | UN | 1,0000000 | 23,37 | 23.37
20078 | PASTA LUBRIFICANTE PARA TUBOS E CONEXOES COM JUNTA ELASTICA, EMBALAGEM DE *400* GR (USO EM PVC, ACO, POLIETILENO E OUTROS) | SINAPI | UN | 0,0920000 | 23,81 | 2.19
88248 | AUXILIAR DE ENCANADOR OU BOMBEIRO HIDRÁULICO COM ENCARGOS COMPLEMENTARES | SINAPI | H | 0,3300000 | 16,38 | 5.4
88267 | ENCANADOR OU BOMBEIRO HIDRÁULICO COM ENCARGOS COMPLEMENTARES | SINAPI | H | 0,3300000 | 20,70 | 6.83
[5 empty] | TOTAL C/ ENCARGOS S/ BDI | 44.79
15.23 89797 - Junção PVC esgoto 100 x 100 mm. JUNÇÃO SIMPLES, PVC, SERIE NORMAL, ESGOTO PREDIAL, DN 100 X 100 MM, JUNTA ELÁSTICA, FORNECIDO E INSTALADO EM RAMAL DE DESCARGA OU RAMAL DE ESGOTO SANITÁRIO. AF_12/2014.
MATERIAL |  | FONTE | UNID | COEFICENTE | PREÇO UNITÁRIO | TOTAL
301 | ANEL BORRACHA PARA TUBO ESGOTO PREDIAL, DN 100 MM (NBR 5688) | SINAPI | UN | 2,0000000 | 3,50 | 7
3670 | JUNCAO SIMPLES, PVC, 45 GRAUS, DN 100 X 100 MM, SERIE NORMAL PARA ESGOTO PREDIAL | SINAPI | UN | 1,0000000 | 23,37 | 23.37
20078 | PASTA LUBRIFICANTE PARA TUBOS E CONEXOES COM JUNTA ELASTICA, EMBALAGEM DE *400* GR (USO EM PVC, ACO, POLIETILENO E OUTROS) | SINAPI | UN | 0,0920000 | 23,81 | 2.19
88248 | AUXILIAR DE ENCANADOR OU BOMBEIRO HIDRÁULICO COM ENCARGOS COMPLEMENTARES | SINAPI | H | 0,3300000 | 16,38 | 5.4
88267 | ENCANADOR OU BOMBEIRO HIDRÁULICO COM ENCARGOS COMPLEMENTARES | SINAPI | H | 0,3300000 | 20,70 | 6.83
[5 empty] | TOTAL C/ ENCARGOS S/ BDI | 44.79
15.24 89707 - Caixa Sifonada 100x100x50mm. CAIXA SIFONADA, PVC, DN 100 X 100 X 50 MM, JUNTA ELÁSTICA, FORNECIDA E INSTALADA EM RAMAL DE DESCARGA OU EM RAMAL DE ESGOTO SANITÁRIO. AF_12/2014.
MATERIAL |  | FONTE | UNID | COEFICENTE | PREÇO UNITÁRIO | TOTAL
122 | ADESIVO PLASTICO PARA PVC, FRASCO COM *850* GR | SINAPI | UN | 0,0148000 | 57,70 | 0.85
296 | ANEL BORRACHA PARA TUBO ESGOTO PREDIAL DN 50 MM (NBR 5688) | SINAPI | UN | 1,0000000 | 1,97 | 1.97
5103 | CAIXA SIFONADA PVC, 100 X 100 X 50 MM, COM GRELHA REDONDA, BRANCA | SINAPI | UN | 1,0000000 | 21,70 | 21.7
20078 | PASTA LUBRIFICANTE PARA TUBOS E CONEXOES COM JUNTA ELASTICA, EMBALAGEM DE *400* GR (USO EM PVC, ACO, POLIETILENO E OUTROS) | SINAPI | UN | 0,0200000 | 23,81 | 0.47
20083 | SOLUCAO PREPARADORA / LIMPADORA PARA PVC, FRASCO COM 1000 CM3 | SINAPI | UN | 0,0225000 | 65,38 | 1.47
38383 | LIXA D'AGUA EM FOLHA, GRAO 100 | SINAPI | UN | 0,0640000 | 1,53 | 0.09
88248 | AUXILIAR DE ENCANADOR OU BOMBEIRO HIDRÁULICO COM ENCARGOS COMPLEMENTARES | SINAPI | H | 0,2500000 | 16,38 | 4.09
88267 | ENCANADOR OU BOMBEIRO HIDRÁULICO COM ENCARGOS COMPLEMENTARES | SINAPI | H | 0,2500000 | 20,70 | 5.17
[5 empty] | TOTAL C/ ENCARGOS S/ BDI | 35.81
15.25 89708 - Caixa Sifonada 150x185x75mm. CAIXA SIFONADA, PVC, DN 150 X 185 X 75 MM, JUNTA ELÁSTICA, FORNECIDA EINSTALADA EM RAMAL DE DESCARGA OU EM RAMAL DE ESGOTO SANITÁRIO. AF_12/2014.
MATERIAL |  | FONTE | UNID | COEFICENTE | PREÇO UNITÁRIO | TOTAL
122 | ADESIVO PLASTICO PARA PVC, FRASCO COM *850* GR | SINAPI | UN | 0,0148000 | 57,70 | 0.85
297 | ANEL BORRACHA PARA TUBO ESGOTO PREDIAL DN 75 MM (NBR 5688) | SINAPI | UN | 1,0000000 | 2,79 | 2.79
11714 | CAIXA SIFONADA, PVC, 150 X *185* X 75 MM, COM GRELHA QUADRADA, BRANCA | SINAPI | UN | 1,0000000 | 62,17 | 62.17
20078 | PASTA LUBRIFICANTE PARA TUBOS E CONEXOES COM JUNTA ELASTICA, EMBALAGEM DE *400* GR (USO EM PVC, ACO, POLIETILENO E OUTROS) | SINAPI | UN | 0.03 | 23,81 | 0.71
20083 | SOLUCAO PREPARADORA / LIMPADORA PARA PVC, FRASCO COM 1000 CM3 | SINAPI | UN | 0,0225000 | 65,38 | 1.47
38383 | LIXA D'AGUA EM FOLHA, GRAO 100 | SINAPI | UN | 0,0640000 | 1,53 | 0.09
88248 | AUXILIAR DE ENCANADOR OU BOMBEIRO HIDRÁULICO COM ENCARGOS COMPLEMENTARES | SINAPI | H | 0,2500000 | 16,38 | 6.22
88267 | ENCANADOR OU BOMBEIRO HIDRÁULICO COM ENCARGOS COMPLEMENTARES | SINAPI | H | 0,2500000 | 20,70 | 7.86
[5 empty] | TOTAL C/ ENCARGOS S/ BDI | 82.15
15.26 97907 - Caixa de areia 60x60cm. CAIXA ENTERRADA HIDRÁULICA RETANGULAR, EM ALVENARIA COM BLOCOS DE CONCRETO, DIMENSÕES INTERNAS: 0,8X0,8X0,6 M PARA REDE DE ESGOTO. AF_12/2020.
MATERIAL |  | FONTE | UNID | COEFICENTE | PREÇO UNITÁRIO | TOTAL
650 | BLOCO DE VEDACAO DE CONCRETO, 9 X 19 X 39 CM (CLASSE C - NBR 6136) | SINAPI | UN | 28,6040000 | 2,35 | 67.21
5678 | RETROESCAVADEIRA SOBRE RODAS COM CARREGADEIRA, TRAÇÃO 4X4, POTÊNCIA LÍQ. 88 HP, CAÇAMBA CARREG. CAP. MÍN. 1 M3, CAÇAMBA RETRO CAP. 0,26 M3, PESO OPERACIONAL MÍN. 6.674 KG, PROFUNDIDADE ESCAVAÇÃO MÁX. 4,37 M - CHP DIURNO. AF_06/2014 | SINAPI | CHP | 0,0136000 | 114,61 | 1.55
5679 | RETROESCAVADEIRA SOBRE RODAS COM CARREGADEIRA, TRAÇÃO 4X4, POTÊNCIA LÍQ. 88 HP, CAÇAMBA CARREG. CAP. MÍN. 1 M3, CAÇAMBA RETRO CAP. 0,26 M3, PESO OPERACIONAL MÍN. 6.674 KG, PROFUNDIDADE ESCAVAÇÃO MÁX. 4,37 M - CHI DIURNO. AF_06/2014 | SINAPI | CHI | 0,0456000 | 43,73 | 1.99
87316 | ARGAMASSA TRAÇO 1:4 (EM VOLUME DE CIMENTO E AREIA GROSSA ÚMIDA) PARA CHAPISCO CONVENCIONAL, PREPARO MECÂNICO COM BETONEIRA 400 L. AF_08/2019 | SINAPI | M3 | 0,0017000 | 438,95 | 0.74
88309 | PEDREIRO COM ENCARGOS COMPLEMENTARES | SINAPI | H | 5,7510000 | 21,31 | 122.55
88316 | SERVENTE COM ENCARGOS COMPLEMENTARES | SINAPI | H | 5,7510000 | 17,09 | 98.28
94970 | CONCRETO FCK = 20MPA, TRAÇO 1:2,7:3 (EM MASSA SECA DE CIMENTO/ AREIA MÉDIA/ BRITA 1) - PREPARO MECÂNICO COM BETONEIRA 600 L. AF_05/2021 | SINAPI | M3 | 0,1163000 | 448,63 | 52.17
97735 | PEÇA RETANGULAR PRÉ-MOLDADA, VOLUME DE CONCRETO DE 30 A 100 LITROS, TAXA DE AÇO APROXIMADA DE 30KG/M³. AF_01/2018 | SINAPI | M3 | 0,0700000 | 2.206,66 | 154.46
100475 | ARGAMASSA TRAÇO 1:3 (EM VOLUME DE CIMENTO E AREIA MÉDIA ÚMIDA) COM ADIÇÃO DE IMPERMEABILIZANTE, PREPARO MECÂNICO COM BETONEIRA 400 L. AF_08/2019 | SINAPI | M3 | 0,1039000 | 707,09 | 73.46
101617 | PREPARO DE FUNDO DE VALA COM LARGURA MAIOR OU IGUAL A 1,5 M E MENOR QUE 2,5 M (ACERTO DO SOLO NATURAL). AF_08/2020 | SINAPI | M2 | 1,2100000 | 2,44 | 2.95
[5 empty] | TOTAL C/ ENCARGOS S/ BDI | 575.36
15.27 - 97907 - Caixa de areia 80x80cm. CAIXA ENTERRADA HIDRÁULICA RETANGULAR, EM ALVENARIA COM BLOCOS DE CONCRETO, DIMENSÕES INTERNAS: 0,8X0,8X0,6 M PARA REDE DE ESGOTO. AF_12/2020.
MATERIAL |  | FONTE | UNID | COEFICENTE | PREÇO UNITÁRIO | TOTAL
650 | BLOCO DE VEDACAO DE CONCRETO, 9 X 19 X 39 CM (CLASSE C - NBR 6136) | SINAPI | UN | 28,6040000 | 2,35 | 67.21
5678 | RETROESCAVADEIRA SOBRE RODAS COM CARREGADEIRA, TRAÇÃO 4X4, POTÊNCIA LÍQ. 88 HP, CAÇAMBA CARREG. CAP. MÍN. 1 M3, CAÇAMBA RETRO CAP. 0,26 M3, PESO OPERACIONAL MÍN. 6.674 KG, PROFUNDIDADE ESCAVAÇÃO MÁX. 4,37 M - CHP DIURNO. AF_06/2014 | SINAPI | CHP | 0,0136000 | 114,61 | 1.55
5679 | RETROESCAVADEIRA SOBRE RODAS COM CARREGADEIRA, TRAÇÃO 4X4, POTÊNCIA LÍQ. 88 HP, CAÇAMBA CARREG. CAP. MÍN. 1 M3, CAÇAMBA RETRO CAP. 0,26 M3, PESO OPERACIONAL MÍN. 6.674 KG, PROFUNDIDADE ESCAVAÇÃO MÁX. 4,37 M - CHI DIURNO. AF_06/2014 | SINAPI | CHI | 0,0456000 | 43,73 | 1.99
87316 | ARGAMASSA TRAÇO 1:4 (EM VOLUME DE CIMENTO E AREIA GROSSA ÚMIDA) PARA CHAPISCO CONVENCIONAL, PREPARO MECÂNICO COM BETONEIRA 400 L. AF_08/2019 | SINAPI | M3 | 0,0017000 | 438,95 | 0.74
88309 | PEDREIRO COM ENCARGOS COMPLEMENTARES | SINAPI | H | 5,7510000 | 21,31 | 122.55
88316 | SERVENTE COM ENCARGOS COMPLEMENTARES | SINAPI | H | 5,7510000 | 17,09 | 98.28
94970 | CONCRETO FCK = 20MPA, TRAÇO 1:2,7:3 (EM MASSA SECA DE CIMENTO/ AREIA MÉDIA/ BRITA 1) - PREPARO MECÂNICO COM BETONEIRA 600 L. AF_05/2021 | SINAPI | M3 | 0,1163000 | 448,63 | 52.17
97735 | PEÇA RETANGULAR PRÉ-MOLDADA, VOLUME DE CONCRETO DE 30 A 100 LITROS, TAXA DE AÇO APROXIMADA DE 30KG/M³. AF_01/2018 | SINAPI | M3 | 0,0700000 | 2.206,66 | 154.46
100475 | ARGAMASSA TRAÇO 1:3 (EM VOLUME DE CIMENTO E AREIA MÉDIA ÚMIDA) COM ADIÇÃO DE IMPERMEABILIZANTE, PREPARO MECÂNICO COM BETONEIRA 400 L. AF_08/2019 | SINAPI | M3 | 0,1039000 | 707,09 | 73.46
101617 | PREPARO DE FUNDO DE VALA COM LARGURA MAIOR OU IGUAL A 1,5 M E MENOR QUE 2,5 M (ACERTO DO SOLO NATURAL). AF_08/2020 | SINAPI | M2 | 1,2100000 | 2,44 | 2.95
[5 empty] | TOTAL C/ ENCARGOS S/ BDI | 575.36
15.28 89710 - Ralo Seco PVC 100x100mm. RALO SECO, PVC, DN 100 X 40 MM, JUNTA SOLDÁVEL, FORNECIDO E INSTALADOEM RAMAL DE DESCARGA OU EM RAMAL DE ESGOTO SANITÁRIO. AF_12/2014.
MATERIAL |  | FONTE | UNID | COEFICENTE | PREÇO UNITÁRIO | TOTAL
122 | ADESIVO PLASTICO PARA PVC, FRASCO COM *850* GR | SINAPI | UN | 0,0049000 | 57,70 | 0.28
11739 | RALO SECO CONICO, PVC, 100 X 40 MM, COM GRELHA REDONDA BRANCA | SINAPI | UN | 1,0000000 | 8,55 | 8.55
20083 | SOLUCAO PREPARADORA / LIMPADORA PARA PVC, FRASCO COM 1000 CM3 | SINAPI | UN | 0,0075000 | 65,38 | 0.49
38383 | LIXA D'AGUA EM FOLHA, GRAO 100 | SINAPI | UN | 0,0170000 | 1,53 | 0.02
88248 | AUXILIAR DE ENCANADOR OU BOMBEIRO HIDRÁULICO COM ENCARGOS COMPLEMENTARES | SINAPI | H | 0,0700000 | 16,38 | 1.14
88267 | ENCANADOR OU BOMBEIRO HIDRÁULICO COM ENCARGOS COMPLEMENTARES | SINAPI | H | 0,0700000 | 20,70 | 1.44
[5 empty] | TOTAL C/ ENCARGOS S/ BDI | 11.92
15.29 39319 - Terminal de Ventilação Série Normal 50mm. TERMINAL DE VENTILACAO, 50 MM, SERIE NORMAL, ESGOTO PREDIAL
MATERIAL |  | FONTE | UNID | COEFICENTE | PREÇO UNITÁRIO | TOTAL
122 | ADESIVO PLASTICO PARA PVC, FRASCO COM *850* GR | SINAPI | UN | 0,0049000 | 57,70 | 0.28
[5 empty] | TOTAL C/ ENCARGOS S/ BDI | 14.78
15.30 180678 - Caixa de inspeção em alvenaria 60x60cm. Caixa em alvenaria de 60x60x60cm c/ tpo. Concreto
MATERIAL |  | FONTE | UNID | COEFICENTE | PREÇO UNITÁRIO | TOTAL
30010 | Escavação manual ate 1.50m de profundidade | SEDOP | M3 | 0.58 | 48.06 | 27.87
40257 | Lastro de concreto magro c/ seixo | SEDOP | M3 | 0.041 | 603.16 | 24.73
50681 | Concreto armado Fck=15 MPA c/forma mad. branca (incl. | SEDOP | M3 | 0.057 | 3006.75 | 171.38
60045 | Alvenaria tijolo de barro a singelo | SEDOP | M2 | 1.8 | 89.23 | 160.61
110143 | Chapisco de cimento e areia no traço 1:3 | SEDOP | M2 | 1.89 | 10.19 | 19.26
110763 | Reboco com argamassa 1:6:Adit. Plast. | SEDOP | M2 | 1.89 | 41.46 | 78.36
130113 | Cimentado liso e=2cm traço 1:3 | SEDOP | M2 | 0.36 | 45.85 | 16.51
[5 empty] | TOTAL C/ ENCARGOS S/ BDI | 498.72
15.31 98109 - Caixa de gordura especial. CAIXA DE GORDURA ESPECIAL (CAPACIDADE: 312 L - PARA ATÉ 146 PESSOAS SERVIDAS NO PICO), RETANGULAR, EM ALVENARIA COM BLOCOS DE CONCRETO, DIMENSÕES INTERNAS = 0,4X1,2 M, ALTURA INTERNA = 1 M. AF_12/2020.
MATERIAL |  | FONTE | UNID | COEFICENTE | PREÇO UNITÁRIO | TOTAL
650 | BLOCO DE VEDACAO DE CONCRETO, 9 X 19 X 39 CM (CLASSE C - NBR 6136) | SINAPI | UN | 48,5224000 | 2,35 | 114.02
5678 | RETROESCAVADEIRA SOBRE RODAS COM CARREGADEIRA, TRAÇÃO 4X4, POTÊNCIA LÍQ. 88 HP, CAÇAMBA CARREG. CAP. MÍN. 1 M3, CAÇAMBA RETRO CAP. 0,26 M3, PESO OPERACIONAL MÍN. 6.674 KG, PROFUNDIDADE ESCAVAÇÃO MÁX. 4,37 M - CHP DIURNO. AF_06/2014 | SINAPI | CHP | 0,0079000 | 114,61 | 0.9
5679 | RETROESCAVADEIRA SOBRE RODAS COM CARREGADEIRA, TRAÇÃO 4X4, POTÊNCIA LÍQ. 88 HP, CAÇAMBA CARREG. CAP. MÍN. 1 M3, CAÇAMBA RETRO CAP. 0,26 M3, PESO OPERACIONAL MÍN. 6.674 KG, PROFUNDIDADE ESCAVAÇÃO MÁX. 4,37 M - CHI DIURNO. AF_06/2014 | SINAPI | CHI | 0,0267000 | 43,73 | 1.16
87316 | ARGAMASSA TRAÇO 1:4 (EM VOLUME DE CIMENTO E AREIA GROSSA ÚMIDA) PARA CHAPISCO CONVENCIONAL, PREPARO MECÂNICO COM BETONEIRA 400 L. AF_08/2019 | SINAPI | M3 | 0,0032000 | 438,95 | 1.4
88309 | PEDREIRO COM ENCARGOS COMPLEMENTARES | SINAPI | H | 9,2493000 | 21,31 | 197.1
88316 | SERVENTE COM ENCARGOS COMPLEMENTARES | SINAPI | H | 9,2493000 | 17,09 | 158.07
94970 | CONCRETO FCK = 20MPA, TRAÇO 1:2,7:3 (EM MASSA SECA DE CIMENTO/ AREIA MÉDIA/ BRITA 1) - PREPARO MECÂNICO COM BETONEIRA 600 L. AF_05/2021 | SINAPI | M3 | 0,0782000 | 448,63 | 35.08
97733 | PEÇA RETANGULAR PRÉ-MOLDADA, VOLUME DE CONCRETO DE ATÉ 10 LITROS, TAXA DE AÇO APROXIMADA DE 30KG/M³. AF_01/2018 | SINAPI | M3 | 0,0048000 | 3.024,55 | 14.51
97734 | PEÇA RETANGULAR PRÉ-MOLDADA, VOLUME DE CONCRETO DE 10 A 30 LITROS, TAXA DE AÇO APROXIMADA DE 30KG/M³. AF_01/2018 | SINAPI | M3 | 0,0360000 | 2.606,14 | 93.82
100475 | ARGAMASSA TRAÇO 1:3 (EM VOLUME DE CIMENTO E AREIA MÉDIA ÚMIDA) COM ADIÇÃO DE IMPERMEABILIZANTE, PREPARO MECÂNICO COM BETONEIRA 400 L. AF_08/2019 | SINAPI | M3 | 0,1707000 | 707,09 | 120.7
101616 | PREPARO DE FUNDO DE VALA COM LARGURA MENOR QUE 1,5 M (ACERTO DO SOLO NATURAL). AF_08/2020 | SINAPI | M2 | 1,0500000 | 4,95 | 5.19
[5 empty] | TOTAL C/ ENCARGOS S/ BDI | 741.95
15.32 98100 - Sumidouro em alvenaria Ø 1,60m. SUMIDOURO RETANGULAR, EM ALVENARIA COM BLOCOS DE CONCRETO, DIMENSÕES INTERNAS: 1,6 X 3,4 X 3,0 M, ÁREA DE INFILTRAÇÃO: 32,9 M² (PARA 13 CONTRIBUINTES). . AF_12/2020.
MATERIAL |  | FONTE | UNID | COEFICENTE | PREÇO UNITÁRIO | TOTAL
660 | CANALETA DE CONCRETO 19 X 19 X 19 CM (CLASSE C - NBR 6136) | SINAPI | UN | 56,7000000 | 2,60 | 147.42
4720 | PEDRA BRITADA N. 0, OU PEDRISCO (4,8 A 9,5 MM) POSTO PEDREIRA/FORNECEDOR, SEM FRETE | SINAPI | M3 | 1,7952000 | 114,84 | 206.16
5678 | RETROESCAVADEIRA SOBRE RODAS COM CARREGADEIRA, TRAÇÃO 4X4, POTÊNCIA LÍQ. 88 HP, CAÇAMBA CARREG. CAP. MÍN. 1 M3, CAÇAMBA RETRO CAP. 0,26 M3, PESO OPERACIONAL MÍN. 6.674 KG, PROFUNDIDADE ESCAVAÇÃO MÁX. 4,37 M - CHP DIURNO. AF_06/2014 | SINAPI | CHP | 0,5013000 | 114,61 | 57.45
5679 | RETROESCAVADEIRA SOBRE RODAS COM CARREGADEIRA, TRAÇÃO 4X4, POTÊNCIA LÍQ. 88 HP, CAÇAMBA CARREG. CAP. MÍN. 1 M3, CAÇAMBA RETRO CAP. 0,26 M3, PESO OPERACIONAL MÍN. 6.674 KG, PROFUNDIDADE ESCAVAÇÃO MÁX. 4,37 M - CHI DIURNO. AF_06/2014 | SINAPI | CHI | 1,6862000 | 43,73 | 73.73
25067 | BLOCO DE CONCRETO ESTRUTURAL 19 X 19 X 39 CM, FBK 4,5 MPA (NBR 6136) | SINAPI | UN | 371,3684000 | 4,19 | 1556.03
88309 | PEDREIRO COM ENCARGOS COMPLEMENTARES | SINAPI | H | 40,9028000 | 21,31 | 871.63
88316 | SERVENTE COM ENCARGOS COMPLEMENTARES | SINAPI | H | 40,9028000 | 17,09 | 699.02
88628 | ARGAMASSA TRAÇO 1:3 (EM VOLUME DE CIMENTO E AREIA MÉDIA ÚMIDA), PREPARO MECÂNICO COM BETONEIRA 400 L. AF_08/2019 | SINAPI | M3 | 0,4882000 | 546,22 | 266.66
89993 | GRAUTEAMENTO VERTICAL EM ALVENARIA ESTRUTURAL. AF_09/2021 | SINAPI | M3 | 0,2242000 | 957,27 | 214.61
89995 | GRAUTEAMENTO DE CINTA SUPERIOR OU DE VERGA EM ALVENARIA ESTRUTURAL. AF_09/2021 | SINAPI | M3 | 0,1661000 | 928,40 | 154.2
89996 | ARMAÇÃO VERTICAL DE ALVENARIA ESTRUTURAL; DIÂMETRO DE 10,0 MM. AF_09/2021 | SINAPI | KG | 7,4040000 | 12,10 | 89.58
89998 | ARMAÇÃO DE CINTA DE ALVENARIA ESTRUTURAL; DIÂMETRO DE 10,0 MM. AF_09/2021 | SINAPI | KG | 6,6636000 | 11,69 | 77.89
97735 | PEÇA RETANGULAR PRÉ-MOLDADA, VOLUME DE CONCRETO DE 30 A 100 LITROS, TAXA DE AÇO APROXIMADA DE 30KG/M³. AF_01/2018 | SINAPI | M3 | 0,5320000 | 2.206,66 | 1173.94
101624 | PREPARO DE FUNDO DE VALA COM LARGURA MAIOR OU IGUAL A 1,5 M E MENOR QUE 2,5 M, COM CAMADA DE BRITA, LANÇAMENTO MECANIZADO. AF_08/2020 | SINAPI | M3 | 0,7030000 | 181,21 | 127.39
[5 empty] | TOTAL C/ ENCARGOS S/ BDI | 5715.71
15.33 98071 - Fossa séptica - capacidade 7.500 l. TANQUE SÉPTICO RETANGULAR, EM ALVENARIA COM TIJOLOS CERÂMICOS MACIÇOS,DIMENSÕES INTERNAS: 1,6 X 4,6 X 2,4 M, VOLUME ÚTIL: 14720 L (PARA 105CONTRIBUINTES). AF_12/2020.
MATERIAL |  | FONTE | UNID | COEFICENTE | PREÇO UNITÁRIO | TOTAL
5678 | RETROESCAVADEIRA SOBRE RODAS COM CARREGADEIRA, TRAÇÃO 4X4, POTÊNCIA LÍQ. 88 HP, CAÇAMBA CARREG. CAP. MÍN. 1 M3, CAÇAMBA RETRO CAP. 0,26 M3, PESO OPERACIONAL MÍN. 6.674 KG, PROFUNDIDADE ESCAVAÇÃO MÁX. 4,37 M - CHP DIURNO. AF_06/2014 | SINAPI | CHP | 0,2000000 | 114,61 | 22.92
5679 | RETROESCAVADEIRA SOBRE RODAS COM CARREGADEIRA, TRAÇÃO 4X4, POTÊNCIA LÍQ. 88 HP, CAÇAMBA CARREG. CAP. MÍN. 1 M3, CAÇAMBA RETRO CAP. 0,26 M3, PESO OPERACIONAL MÍN. 6.674 KG, PROFUNDIDADE ESCAVAÇÃO MÁX. 4,37 M - CHI DIURNO. AF_06/2014 | SINAPI | CHI | 0,6727000 | 43,73 | 29.41
7258 | TIJOLO CERAMICO MACICO COMUM *5 X 10 X 20* CM (L X A X C) | SINAPI | UN | 6375,6000000 | 0,71 | 4526.67
87316 | ARGAMASSA TRAÇO 1:4 (EM VOLUME DE CIMENTO E AREIA GROSSA ÚMIDA) PARA CHAPISCO CONVENCIONAL, PREPARO MECÂNICO COM BETONEIRA 400 L. AF_08/2019 | SINAPI | M3 | 0,0272000 | 438,95 | 11.93
88309 | PEDREIRO COM ENCARGOS COMPLEMENTARES | SINAPI | H | 123,8988000 | 21,31 | 2640.28
88316 | SERVENTE COM ENCARGOS COMPLEMENTARES | SINAPI | H | 123,8988000 | 17,09 | 2117.43
89995 | GRAUTEAMENTO DE CINTA SUPERIOR OU DE VERGA EM ALVENARIA ESTRUTURAL. AF_09/2021 | SINAPI | M3 | 0,2640000 | 928,40 | 245.09
89998 | ARMAÇÃO DE CINTA DE ALVENARIA ESTRUTURAL; DIÂMETRO DE 10,0 MM. AF_09/2021 | SINAPI | KG | 8,1444000 | 11,69 | 95.2
92783 | ARMAÇÃO DE LAJE DE UMA ESTRUTURA CONVENCIONAL DE CONCRETO ARMADO EM UMA EDIFICAÇÃO TÉRREA OU SOBRADO UTILIZANDO AÇO CA-60 DE 4,2 MM - MONTAGEM. AF_12/2015 | SINAPI | KG | 53,1484000 | 18,01 | 957.2
94970 | CONCRETO FCK = 20MPA, TRAÇO 1:2,7:3 (EM MASSA SECA DE CIMENTO/ AREIA MÉDIA/ BRITA 1) - PREPARO MECÂNICO COM BETONEIRA 600 L. AF_05/2021 | SINAPI | M3 | 2,0022000 | 448,63 | 898.24
96536 | FABRICAÇÃO, MONTAGEM E DESMONTAGEM DE FÔRMA PARA VIGA BALDRAME, EM MADEIRA SERRADA, E=25 MM, 4 UTILIZAÇÕES. AF_06/2017 | SINAPI | M2 | 2,6400000 | 64,28 | 169.69
97735 | PEÇA RETANGULAR PRÉ-MOLDADA, VOLUME DE CONCRETO DE 30 A 100 LITROS, TAXA DE AÇO APROXIMADA DE 30KG/M³. AF_01/2018 | SINAPI | M3 | 0,7000000 | 2.206,66 | 1544.66
100475 | ARGAMASSA TRAÇO 1:3 (EM VOLUME DE CIMENTO E AREIA MÉDIA ÚMIDA) COM ADIÇÃO DE IMPERMEABILIZANTE, PREPARO MECÂNICO COM BETONEIRA 400 L. AF_08/2019 | SINAPI | M3 | 4,8190000 | 707,09 | 3407.46
101625 | PREPARO DE FUNDO DE VALA COM LARGURA MAIOR OU IGUAL A 1,5 M E MENOR QUE 2,5 M, COM CAMADA DE AREIA, LANÇAMENTO MECANIZADO. AF_08/2020 | SINAPI | M3 | 0,9310000 | 114,48 | 106.58
[5 empty] | TOTAL C/ ENCARGOS S/ BDI | 16772.76
15.34 180520 - Canaleta em concreto simples (0,40x0,30m)
MATERIAL |  | FONTE | UNID | COEFICENTE | PREÇO UNITÁRIO | TOTAL
20174 | Retirada de entulho - manualmente (incluindo caixa coletora) | SEDOP | M3 | 24 | 91.02 | 21.84
30010 | Escavação manual ate 1.50m de profundidade | SEDOP | M3 | 0.4 | 48.06 | 19.22
30254 | Reaterro compactado | SEDOP | M3 | 0.16 | 51.38 | 8.22
50036 | Forma c/ madeira branca | SEDOP | M2 | 1.2 | 91.8 | 110.16
50258 | Concreto c/ seixo Fck= 15 MPA (incl. lançamento e adensamento) | SEDOP | M3 | 0.12 | 683.43 | 82.01
[5 empty] | TOTAL C/ ENCARGOS S/ BDI | 241.45
15.35 241320 - Grade em ferro p/ canaleta l = 0,40m com articulação
MATERIAL |  | FONTE | UNID | COEFICENTE | PREÇO UNITÁRIO | TOTAL
217 | Grade em ferro p/ canaleta l = 0,40m com articulação | SEDOP | m | 1 | 170 | 170
280010 | AUXILIAR DE SERVIÇOS GERAIS COM ENCARGOS | SEDOP | h | 0.6 | 1595 | 9.57
280025 | SERRALHEIRO COM ENCARGOS COMPLEMENTARES | SEDOP | h | 0.6 | 20.11 | 12.07
[5 empty] | TOTAL C/ ENCARGOS S/ BDI | 191.64
16.1 38190 - Ducha Higiênica com registro e derivação, Deca ou equivalente. DUCHA METALICA DE PAREDE, ARTICULAVEL, COM DESVIADOR E DUCHA MANUAL
MATERIAL |  | FONTE | UNID | COEFICENTE | PREÇO UNITÁRIO | TOTAL
38190 | DUCHA METALICA DE PAREDE, ARTICULAVEL, COM DESVIADOR E DUCHA MANUAL | SINAPI | m | 1 | 253.86 | 253.86
[5 empty] | TOTAL C/ ENCARGOS S/ BDI | 253.86
16.2 95470 -Bacia Sanitária Convencional, Deca ou equivalente com acessorios. VASO SANITARIO SIFONADO CONVENCIONAL COM LOUÇA BRANCA, INCLUSO CONJUNTO DE LIGAÇÃO PARA BACIA SANITÁRIA AJUSTÁVEL - FORNECIMENTO E INSTALAÇÃO. AF_10/2016.
MATERIAL |  | FONTE | UNID | COEFICENTE | PREÇO UNITÁRIO | TOTAL
6142 | CONJUNTO DE LIGACAO PARA BACIA SANITARIA AJUSTAVEL, EM PLASTICO BRANCO, COM TUBO, CANOPLA E ESPUDE | SINAPI | UN | 1,0000000 | 7,54 | 7.54
95469 | VASO SANITARIO SIFONADO CONVENCIONAL COM LOUÇA BRANCA - FORNECIMENTO E INSTALAÇÃO. AF_01/2020 | SINAPI | UN | 1,0000000 | 221,96 | 221.96
[5 empty] | TOTAL C/ ENCARGOS S/ BDI | 229.5
16.3 99635 - Válvula de descarga 1 ½”, acabamento cromado, Deca ou equivalente. VÁLVULA DE DESCARGA METÁLICA, BASE 1 1/2 ", ACABAMENTO METALICO CROMADO - FORNECIMENTO E INSTALAÇÃO. AF_01/2019.
MATERIAL |  | FONTE | UNID | COEFICENTE | PREÇO UNITÁRIO | TOTAL
3148 | FITA VEDA ROSCA EM ROLOS DE 18 MM X 50 M (L X C) | SINAPI | UN | 0,0192000 | 12,90 | 0.24
10228 | VALVULA DE DESCARGA METALICA, BASE 1 1/2 " E ACABAMENTO METALICO CROMADO | SINAPI | UN | 1,0000000 | 294,90 | 294.9
88248 | AUXILIAR DE ENCANADOR OU BOMBEIRO HIDRÁULICO COM ENCARGOS COMPLEMENTARES | SINAPI | H | 0,9249000 | 16,38 | 15.14
88267 | ENCANADOR OU BOMBEIRO HIDRÁULICO COM ENCARGOS COMPLEMENTARES | SINAPI | H | 0,9249000 | 20,70 | 19.14
[5 empty] | TOTAL C/ ENCARGOS S/ BDI | 329.42
16.4 86931 - Bacia Sanitária Convencional com Caixa Acoplada, Deca ou equivalente com acessórios. VASO SANITÁRIO SIFONADO COM CAIXA ACOPLADA LOUÇA BRANCA, INCLUSO ENGATE FLEXÍVEL EM PLÁSTICO BRANCO, 1/2 X 40CM - FORNECIMENTO E INSTALAÇÃO. AF_01/2020.
MATERIAL |  | FONTE | UNID | COEFICENTE | PREÇO UNITÁRIO | TOTAL
86885 | ENGATE FLEXÍVEL EM PLÁSTICO BRANCO, 1/2 X 40CM - FORNECIMENTO E INSTALAÇÃO. AF_01/2020 | SINAPI | UN | 1,0000000 | 11,39 | 11.39
86888 | VASO SANITÁRIO SIFONADO COM CAIXA ACOPLADA LOUÇA BRANCA - FORNECIMENTO E INSTALAÇÃO. AF_01/2020 | SINAPI | UN | 1,0000000 | 361,44 | 361.44
[5 empty] | TOTAL C/ ENCARGOS S/ BDI | 372.83
16.5 100858 - Mictório com Sifão Integrado, Deca ou equivalente. MICTÓRIO SIFONADO LOUÇA BRANCA PADRÃO MÉDIO FORNECIMENTO E INSTALAÇÃO. AF_01/2020.
MATERIAL |  | FONTE | UNID | COEFICENTE | PREÇO UNITÁRIO | TOTAL
3146 | FITA VEDA ROSCA EM ROLOS DE 18 MM X 10 M (L X C) | SINAPI | UN | 0,0365000 | 3,50 | 0.12
4351 | PARAFUSO NIQUELADO 3 1/2" COM ACABAMENTO CROMADO PARA FIXAR PECA SANITARIA, INCLUI PORCA CEGA, ARRUELA E BUCHA DE NYLON TAMANHO S-8 | SINAPI | UN | 2,0000000 | 13,09 | 26.18
6142 | CONJUNTO DE LIGACAO PARA BACIA SANITARIA AJUSTAVEL, EM PLASTICO BRANCO, COM TUBO, CANOPLA E ESPUDE | SINAPI | UN | 1,0000000 | 7,54 | 7.54
10432 | MICTORIO INDICUDUAL, SIFONADO, LOUCA BRANCA, SEM COMPLEMENTOS | SINAPI | UN | 1,0000000 | 264,64 | 264.64
21112 | VALVULA DE DESCARGA EM METAL CROMADO PARA MICTORIO COM ACIONAMENTO POR PRESSAO E FECHAMENTO AUTOMATICO | SINAPI | UN | 1,0000000 | 253,85 | 253.85
88267 | ENCANADOR OU BOMBEIRO HIDRÁULICO COM ENCARGOS COMPLEMENTARES | SINAPI | H | 1,0090000 | 20,70 | 20.88
88316 | SERVENTE COM ENCARGOS COMPLEMENTARES | SINAPI | H | 0,3179000 | 17,09 | 5.43
[5 empty] | TOTAL C/ ENCARGOS S/ BDI | 578.64
16.6 86904 - Lavatório pequeno cor branco gelo, com coluna suspensa, Deca ou equivalente. LAVATÓRIO LOUÇA BRANCA SUSPENSO, 29,5 X 39CM OU EQUIVALENTE, PADRÃO POPULAR - FORNECIMENTO E INSTALAÇÃO. AF_01/2020.
MATERIAL |  | FONTE | UNID | COEFICENTE | PREÇO UNITÁRIO | TOTAL
4351 | PARAFUSO NIQUELADO 3 1/2" COM ACABAMENTO CROMADO PARA FIXAR PECA SANITARIA, INCLUI PORCA CEGA, ARRUELA E BUCHA DE NYLON TAMANHO S-8 | SINAPI | UN | 2,0000000 | 13,09 | 26.18
10425 | LAVATORIO DE LOUCA BRANCA, SUSPENSO (SEM COLUNA), DIMENSOES *40 X 30* CM | SINAPI | UN | 1,0000000 | 68,81 | 68.81
37329 | REJUNTE EPOXI, QUALQUER COR | SINAPI | KG | 0,0304000 | 90,28 | 2.74
88267 | ENCANADOR OU BOMBEIRO HIDRÁULICO COM ENCARGOS COMPLEMENTARES | SINAPI | H | 0,3870000 | 20,70 | 8.01
88316 | SERVENTE COM ENCARGOS COMPLEMENTARES | SINAPI | H | 0,1886000 | 17,09 | 3.22
[5 empty] | TOTAL C/ ENCARGOS S/ BDI | 108.96
16.7 86901 - Cuba de embutir oval em louça branca. CUBA DE EMBUTIR OVAL EM LOUÇA BRANCA, 35 X 50CM OU EQUIVALENTE - FORNECIMENTO E INSTALAÇÃO. AF_01/2020.
MATERIAL |  | FONTE | UNID | COEFICENTE | PREÇO UNITÁRIO | TOTAL
4823 | MASSA PLASTICA PARA MARMORE/GRANITO | SINAPI | KG | 0,5271000 | 35,82 | 18.88
20269 | LAVATORIO / CUBA DE EMBUTIR, OVAL, DE LOUCA BRANCA, SEM LADRAO, DIMENSOES *50 X 35* CM (L X C) | SINAPI | UN | 1,0000000 | 71,51 | 71.51
88274 | MARMORISTA/GRANITEIRO COM ENCARGOS COMPLEMENTARES | SINAPI | H | 0,8458000 | 21,88 | 18.5
88316 | SERVENTE COM ENCARGOS COMPLEMENTARES | SINAPI | H | 0,2665000 | 17,09 | 4.55
[5 empty] | TOTAL C/ ENCARGOS S/ BDI | 113.44
16.8 86906 - Torneira de bica baixa, Deca ou equivalente. TORNEIRA CROMADA DE MESA, 1/2 OU 3/4, PARA LAVATÓRIO, PADRÃO POPULAR- FORNECIMENTO E INSTALAÇÃO. AF_01/2020.
MATERIAL |  | FONTE | UNID | COEFICENTE | PREÇO UNITÁRIO | TOTAL
3146 | FITA VEDA ROSCA EM ROLOS DE 18 MM X 10 M (L X C) | SINAPI | UN | 0,0210000 | 3,50 | 0.07
13415 | TORNEIRA DE MESA PARA LAVATORIO, FIXA, CROMADA, PADRAO POPULAR, 1/2 " OU 3/4 " (REF 1193) | SINAPI | UN | 1,0000000 | 49,90 | 49.9
88267 | ENCANADOR OU BOMBEIRO HIDRÁULICO COM ENCARGOS COMPLEMENTARES | SINAPI | H | 0,0960000 | 20,70 | 1.98
88316 | SERVENTE COM ENCARGOS COMPLEMENTARES | SINAPI | H | 0,0303000 | 17,09 | 0.51
[5 empty] | TOTAL C/ ENCARGOS S/ BDI | 52.46
16.9 95544 - Papeleira Metálica, Deca ou equivalente. PAPELEIRA DE PAREDE EM METAL CROMADO SEM TAMPA, INCLUSO FIXAÇÃO. AF_01/2020.
MATERIAL |  | FONTE | UNID | COEFICENTE | PREÇO UNITÁRIO | TOTAL
11703 | PAPELEIRA DE PAREDE EM METAL CROMADO SEM TAMPA | SINAPI | UN | 1,0000000 | 29,69 | 29.69
88267 | ENCANADOR OU BOMBEIRO HIDRÁULICO COM ENCARGOS COMPLEMENTARES | SINAPI | H | 0,3162000 | 20,70 | 6.54
88316 | SERVENTE COM ENCARGOS COMPLEMENTARES | SINAPI | H | 0,0996000 | 17,09 | 1.7
[5 empty] | TOTAL C/ ENCARGOS S/ BDI | 37.93
16.10 100868 - Barra de apoio 80 cm, aço inox polido, Deca ou equivalente. BARRA DE APOIO RETA, EM ACO INOX POLIDO, COMPRIMENTO 80 CM, FIXADA NAPAREDE - FORNECIMENTO E INSTALAÇÃO. AF_01/2020.
MATERIAL |  | FONTE | UNID | COEFICENTE | PREÇO UNITÁRIO | TOTAL
4351 | PARAFUSO NIQUELADO 3 1/2" COM ACABAMENTO CROMADO PARA FIXAR PECA SANITARIA, INCLUI PORCA CEGA, ARRUELA E BUCHA DE NYLON TAMANHO S-8 | SINAPI | UN | 6,0000000 | 13,09 | 78.54
36081 | BARRA DE APOIO RETA, EM ACO INOX POLIDO, COMPRIMENTO 80CM, DIAMETRO MINIMO 3 CM | SINAPI | UN | 1,0000000 | 172,45 | 172.45
88267 | ENCANADOR OU BOMBEIRO HIDRÁULICO COM ENCARGOS COMPLEMENTARES | SINAPI | H | 0,9485000 | 20,70 | 19.63
88316 | SERVENTE COM ENCARGOS COMPLEMENTARES | SINAPI | H | 0,2988000 | 17,09 | 5.1
[5 empty] | TOTAL C/ ENCARGOS S/ BDI | 275.72
16.11 100864 - Barra de apoio 1,60 cm, em U, aço inox polido, Deca ou equivalente. BARRA DE APOIO EM "L", EM ACO INOX POLIDO 80 X 80 CM, FIXADA NA PAREDE- FORNECIMENTO E INSTALACAO. AF_01/2020.
MATERIAL |  | FONTE | UNID | COEFICENTE | PREÇO UNITÁRIO | TOTAL
4351 | PARAFUSO NIQUELADO 3 1/2" COM ACABAMENTO CROMADO PARA FIXAR PECA SANITARIA, INCLUI PORCA CEGA, ARRUELA E BUCHA DE NYLON TAMANHO S-8 | SINAPI | UN | 9,0000000 | 13,09 | 117.81
36209 | BARRA DE APOIO EM "L", EM ACO INOX POLIDO 80 X 80 CM, DIAMETRO MINIMO 3 CM | SINAPI | UN | 1,0000000 | 379,61 | 379.61
88267 | ENCANADOR OU BOMBEIRO HIDRÁULICO COM ENCARGOS COMPLEMENTARES | SINAPI | H | 1,4228000 | 20,70 | 29.45
88316 | SERVENTE COM ENCARGOS COMPLEMENTARES | SINAPI | H | 0,4483000 | 17,09 | 7.66
[5 empty] | TOTAL C/ ENCARGOS S/ BDI | 534.53
16.12 95547 - Dispenser Toalha, Melhoramentos ou equivalente. SABONETEIRA PLASTICA TIPO DISPENSER PARA SABONETE LIQUIDO COM RESERVATORIO 800 A 1500 ML, INCLUSO FIXAÇÃO. AF_01/2020.
MATERIAL |  | FONTE | UNID | COEFICENTE | PREÇO UNITÁRIO | TOTAL
11758 | SABONETEIRA PLASTICA TIPO DISPENSER PARA SABONETE LIQUIDO COM RESERVATORIO 800 A 1500 ML | SINAPI | UN | 1,0000000 | 71,25 | 71.25
88267 | ENCANADOR OU BOMBEIRO HIDRÁULICO COM ENCARGOS COMPLEMENTARES | SINAPI | H | 0,3162000 | 20,70 | 6.54
88316 | SERVENTE COM ENCARGOS COMPLEMENTARES | SINAPI | H | 0,0996000 | 17,09 | 1.7
[5 empty] | TOTAL C/ ENCARGOS S/ BDI | 79.49
16.13 95547 - Dispenser Saboneteira, Melhoramentos ou equivalente. SABONETEIRA PLASTICA TIPO DISPENSER PARA SABONETE LIQUIDO COM RESERVATORIO 800 A 1500 ML, INCLUSO FIXAÇÃO. AF_01/2020
MATERIAL |  | FONTE | UNID | COEFICENTE | PREÇO UNITÁRIO | TOTAL
11758 | SABONETEIRA PLASTICA TIPO DISPENSER PARA SABONETE LIQUIDO COM RESERVATORIO 800 A 1500 ML | SINAPI | UN | 1,0000000 | 71,25 | 71.25
88267 | ENCANADOR OU BOMBEIRO HIDRÁULICO COM ENCARGOS COMPLEMENTARES | SINAPI | H | 0,3162000 | 20,70 | 6.54
88316 | SERVENTE COM ENCARGOS COMPLEMENTARES | SINAPI | H | 0,0996000 | 17,09 | 1.7
[5 empty] | TOTAL C/ ENCARGOS S/ BDI | 79.49
16.14 86919 - Tanque Grande 40L cor branco gelo, incluso torneira de metal cromado, Deca ou equivalente. TANQUE DE LOUÇA BRANCA COM COLUNA, 30L OU EQUIVALENTE, INCLUSO SIFÃO FLEXÍVEL EM PVC, VÁLVULA METÁLICA E TORNEIRA DE METAL CROMADO PADRÃO MÉDIO - FORNECIMENTO E INSTALAÇÃO. AF_01/2020.
MATERIAL |  | FONTE | UNID | COEFICENTE | PREÇO UNITÁRIO | TOTAL
86872 | TANQUE DE LOUÇA BRANCA COM COLUNA, 30L OU EQUIVALENTE - FORNECIMENTO E INSTALAÇÃO. AF_01/2020 | SINAPI | UN | 1,0000000 | 530,14 | 530.14
86877 | VÁLVULA EM METAL CROMADO 1.1/2 X 1.1/2 PARA TANQUE OU LAVATÓRIO, COM OU SEM LADRÃO - FORNECIMENTO E INSTALAÇÃO. AF_01/2020 | SINAPI | UN | 1,0000000 | 62,13 | 62.13
86883 | SIFÃO DO TIPO FLEXÍVEL EM PVC 1 X 1.1/2 - FORNECIMENTO E INSTALAÇÃO. AF_01/2020 | SINAPI | UN | 1,0000000 | 12,25 | 12.25
86914 | TORNEIRA CROMADA 1/2 OU 3/4 PARA TANQUE, PADRÃO MÉDIO - FORNECIMENTO E INSTALAÇÃO. AF_01/2020 | SINAPI | UN | 1,0000000 | 69,03 | 69.03
[5 empty] | TOTAL C/ ENCARGOS S/ BDI | 673.55
16.15 86936 - Cuba de embutir em aço Inoxidável completa, dimensões 40x34x17cm. CUBA DE EMBUTIR DE AÇO INOXIDÁVEL MÉDIA, INCLUSO VÁLVULA TIPO AMERICANA E SIFÃO TIPO GARRAFA EM METAL CROMADO - FORNECIMENTO E INSTALAÇÃO. AF_01/2020.
MATERIAL |  | FONTE | UNID | COEFICENTE | PREÇO UNITÁRIO | TOTAL
86878 | VÁLVULA EM METAL CROMADO TIPO AMERICANA 3.1/2 X 1.1/2 PARA PIA - FORNECIMENTO E INSTALAÇÃO. AF_01/2020 | SINAPI | UN | 1,0000000 | 67,05 | 67.05
86881 | SIFÃO DO TIPO GARRAFA EM METAL CROMADO 1 X 1.1/2 - FORNECIMENTO E INSTALAÇÃO. AF_01/2020 | SINAPI | UN | 1,0000000 | 189,83 | 189.83
86900 | CUBA DE EMBUTIR RETANGULAR DE AÇO INOXIDÁVEL, 46 X 30 X 12 CM - FORNECIMENTO E INSTALAÇÃO. AF_01/2020 | SINAPI | UN | 1,0000000 | 185,06 | 185.06
[5 empty] | TOTAL C/ ENCARGOS S/ BDI | 441.94
16.16 86909 - Torneira para cozinha de mesa bica móvel, Deca, ou equivalente. TORNEIRA CROMADA TUBO MÓVEL, DE MESA, 1/2 OU 3/4, PARA PIA DE COZINHA, PADRÃO ALTO - FORNECIMENTO E INSTALAÇÃO. AF_01/2020.
MATERIAL |  | FONTE | UNID | COEFICENTE | PREÇO UNITÁRIO | TOTAL
3146 | FITA VEDA ROSCA EM ROLOS DE 18 MM X 10 M (L X C) | SINAPI | UN | 0,0210000 | 3,50 | 0.07
11772 | TORNEIRA CROMADA DE MESA, PARA COZINHA, BICA MOVEL, COM AREJADOR, 1/2 " OU 3/4 " (REF 1167 / 1168) | SINAPI | UN | 1,0000000 | 86,69 | 86.69
88267 | ENCANADOR OU BOMBEIRO HIDRÁULICO COM ENCARGOS COMPLEMENTARES | SINAPI | H | 0,1667000 | 20,70 | 3.45
88316 | SERVENTE COM ENCARGOS COMPLEMENTARES | SINAPI | H | 0,0525000 | 17,09 | 0.89
[5 empty] | TOTAL C/ ENCARGOS S/ BDI | 91.1
16.17 86936 - Cuba em aço Inoxidável completa, dimensões 50x40x30cm. CUBA DE EMBUTIR DE AÇO INOXIDÁVEL MÉDIA, INCLUSO VÁLVULA TIPO AMERICANA E SIFÃO TIPO GARRAFA EM METAL CROMADO - FORNECIMENTO E INSTALAÇÃO. AF_01/2020.
MATERIAL |  | FONTE | UNID | COEFICENTE | PREÇO UNITÁRIO | TOTAL
86878 | VÁLVULA EM METAL CROMADO TIPO AMERICANA 3.1/2 X 1.1/2 PARA PIA - FORNECIMENTO E INSTALAÇÃO. AF_01/2020 | SINAPI | UN | 1,0000000 | 67,05 | 67.05
86881 | SIFÃO DO TIPO GARRAFA EM METAL CROMADO 1 X 1.1/2 - FORNECIMENTO E INSTALAÇÃO. AF_01/2020 | SINAPI | UN | 1,0000000 | 189,83 | 189.83
86900 | CUBA DE EMBUTIR RETANGULAR DE AÇO INOXIDÁVEL, 46 X 30 X 12 CM - FORNECIMENTO E INSTALAÇÃO. AF_01/2020 | SINAPI | UN | 1,0000000 | 185,06 | 185.06
[5 empty] | TOTAL C/ ENCARGOS S/ BDI | 441.94
16.18 11777 - Torneira elétrica LorenEasy, Lorenzetti ou equivalente. TORNEIRA ELETRICA DE PAREDE, BICA ALTA, PARA COZINHA, 5500 W (110/220 V)
MATERIAL |  | FONTE | UNID | COEFICENTE | PREÇO UNITÁRIO | TOTAL
11777 | TORNEIRA ELETRICA DE PAREDE, BICA ALTA, PARA COZINHA, 5500 W (110/220 V) | SINAPI | UN | 1,0000000 | 164.77 | 164.77
[5 empty] | TOTAL C/ ENCARGOS S/ BDI | 164.77
16.19 190218 - Chuveiro em PVC
MATERIAL |  | FONTE | UNID | COEFICENTE | PREÇO UNITÁRIO | TOTAL
h00043 | Chuveiro em PVC | SEDOP | UN | 1 | 10.7 | 10.7
h00055 | Fita de vedacao | SEDOP | m | 0.28 | 0.21 | 0.06
280008 | AUXILIAR DE ENCANADOR OU BOMBEIRO HIDRÁULICO | SEDOP | H | 0.5 | 15.65 | 7.83
280016 | ENCANADOR OU BOMBEIRO HIDRÁULICO COM ENCARGOS | SEDOP | H | 0.5 | 19.73 | 9.87
[5 empty] | TOTAL C/ ENCARGOS S/ BDI | 28.46
16.20 89916 - Torneira de parede de uso geral com bico para mangueira. TORNEIRA PLÁSTICA 3/4 PARA TANQUE - FORNECIMENTO E INSTALAÇÃO. AF_01/2020.
MATERIAL |  | FONTE | UNID | COEFICENTE | PREÇO UNITÁRIO | TOTAL
3146 | FITA VEDA ROSCA EM ROLOS DE 18 MM X 10 M (L X C) | SINAPI | UN | 0,0365000 | 3,50 | 0.12
11831 | TORNEIRA PLASTICA PARA TANQUE 1/2 " OU 3/4 " COM BICO PARA MANGUEIRA | SINAPI | UN | 1,0000000 | 32,57 | 32.57
88267 | ENCANADOR OU BOMBEIRO HIDRÁULICO COM ENCARGOS COMPLEMENTARES | SINAPI | H | 0,1525000 | 20,70 | 3.15
88316 | SERVENTE COM ENCARGOS COMPLEMENTARES | SINAPI | H | 0,0481000 | 17,09 | 0.82
[5 empty] | TOTAL C/ ENCARGOS S/ BDI | 36.66
16.21 86904 - Lavatório de canto suspenso com mesa, DECA ou equivalente, com válvula, sifão e engate flexivel cromados. LAVATÓRIO LOUÇA BRANCA SUSPENSO, 29,5 X 39CM OU EQUIVALENTE, PADRÃO POPULAR - FORNECIMENTO E INSTALAÇÃO. AF_01/2020.
MATERIAL |  | FONTE | UNID | COEFICENTE | PREÇO UNITÁRIO | TOTAL
4351 | PARAFUSO NIQUELADO 3 1/2" COM ACABAMENTO CROMADO PARA FIXAR PECA SANITARIA, INCLUI PORCA CEGA, ARRUELA E BUCHA DE NYLON TAMANHO S-8 | SINAPI | UN | 2,0000000 | 13,09 | 26.18
10425 | LAVATORIO DE LOUCA BRANCA, SUSPENSO (SEM COLUNA), DIMENSOES *40 X 30* CM | SINAPI | UN | 1,0000000 | 68,81 | 68.81
37329 | REJUNTE EPOXI, QUALQUER COR | SINAPI | KG | 0,0304000 | 90,28 | 2.74
88267 | ENCANADOR OU BOMBEIRO HIDRÁULICO COM ENCARGOS COMPLEMENTARES | SINAPI | H | 0,3870000 | 20,70 | 8.01
88316 | SERVENTE COM ENCARGOS COMPLEMENTARES | SINAPI | H | 0,1886000 | 17,09 | 3.22
[5 empty] | TOTAL C/ ENCARGOS S/ BDI | 108.96
16.22 100875 - Cadeira articulada para banho. BANCO ARTICULADO, EM ACO INOX, PARA PCD, FIXADO NA PAREDE - FORNECIMENTO E INSTALAÇÃO. AF_01/2020.
MATERIAL |  | FONTE | UNID | COEFICENTE | PREÇO UNITÁRIO | TOTAL
4351 | PARAFUSO NIQUELADO 3 1/2" COM ACABAMENTO CROMADO PARA FIXAR PECA SANITARIA, INCLUI PORCA CEGA, ARRUELA E BUCHA DE NYLON TAMANHO S-8 | SINAPI | UN | 8,0000000 | 13,09 | 104.72
36215 | BANCO ARTICULADO PARA BANHO, EM ACO INOX POLIDO, 70* CM X 45* CM | SINAPI | UN | 1,0000000 | 746,78 | 746.78
88267 | ENCANADOR OU BOMBEIRO HIDRÁULICO COM ENCARGOS COMPLEMENTARES | SINAPI | H | 1,2647000 | 20,70 | 26.17
88316 | SERVENTE COM ENCARGOS COMPLEMENTARES | SINAPI | H | 0,3985000 | 17,09 | 6.81
[5 empty] | TOTAL C/ ENCARGOS S/ BDI | 884.48
16.23 95544 - Dispenser para papel higiênico. PAPELEIRA DE PAREDE EM METAL CROMADO SEM TAMPA, INCLUSO FIXAÇÃO. AF_01/2020.
MATERIAL |  | FONTE | UNID | COEFICENTE | PREÇO UNITÁRIO | TOTAL
11703 | PAPELEIRA DE PAREDE EM METAL CROMADO SEM TAMPA | SINAPI | UN | 1,0000000 | 29,69 | 29.69
88267 | ENCANADOR OU BOMBEIRO HIDRÁULICO COM ENCARGOS COMPLEMENTARES | SINAPI | H | 0,3162000 | 20,70 | 6.54
88316 | SERVENTE COM ENCARGOS COMPLEMENTARES | SINAPI | H | 0,0996000 | 17,09 | 1.7
[5 empty] | TOTAL C/ ENCARGOS S/ BDI | 37.93
17.1 91380 - Requadro para ventilação em chapa de alumínio com veneziana. Esquadria c/ venezianas de aluminio natural c/ ferragens
MATERIAL |  | FONTE | UNID | COEFICENTE | PREÇO UNITÁRIO | TOTAL
D00311 | Estrutura em alumínio anodizado natural para esquadria c/ venezianas incl. Ferragens | SINAPI | m2 | 1,0000000 | 840 | 840
280003 | AJUDANTE DE MONTADOR COM ENCARGOS | SINAPI | h | 2.8 | 15.17 | 42.48
280020 | MONTADOR COM ENCARGOS COMPLEMENTARES | SINAPI | h | 2.8 | 19.22 | 53.82
[5 empty] | TOTAL C/ ENCARGOS S/ BDI | 936.3
17.2 92688 - Tubo de Aço Galvanizado Ø 3/4", fornecimento e instalação. TUBO DE AÇO GALVANIZADO COM COSTURA, CLASSE MÉDIA, CONEXÃO ROSQUEADA,DN 20 (3/4"), INSTALADO EM RAMAIS E SUB-RAMAIS DE GÁS - FORNECIMENTO EINSTALAÇÃO. AF_10/2020.
MATERIAL |  | FONTE | UNID | COEFICENTE | PREÇO UNITÁRIO | TOTAL
7700 | TUBO ACO GALVANIZADO COM COSTURA, CLASSE MEDIA, DN 3/4", E = *2,65* MM, PESO *1,58* KG/M (NBR 5580) | SINAPI | M | 1,0390000 | 32,51 | 33.77
88248 | AUXILIAR DE ENCANADOR OU BOMBEIRO HIDRÁULICO COM ENCARGOS COMPLEMENTARES | SINAPI | H | 0,2970000 | 16,38 | 4.86
88267 | ENCANADOR OU BOMBEIRO HIDRÁULICO COM ENCARGOS COMPLEMENTARES | SINAPI | H | 0,2970000 | 20,70 | 6.14 | 697
[5 empty] | TOTAL C/ ENCARGOS S/ BDI | 44.77
17.3 92693 - LUVA, EM FERRO GALVANIZADO, CONEXÃO ROSQUEADA, DN 15 (1/2"), INSTALADO EM RAMAIS E SUB-RAMAIS DE GÁS - FORNECIMENTO E INSTALAÇÃO. AF_10/2020
MATERIAL |  | FONTE | UNID | COEFICENTE | PREÇO UNITÁRIO | TOTAL
3148 | FITA VEDA ROSCA EM ROLOS DE 18 MM X 50 M (L X C) | SINAPI | UN | 0,0080000 | 12,90 | 0.1
3908 | LUVA DE FERRO GALVANIZADO, COM ROSCA BSP, DE 1/2" | SINAPI | UN | 1,0000000 | 5,42 | 5.42
7307 | FUNDO ANTICORROSIVO PARA METAIS FERROSOS (ZARCAO) | SINAPI | L | 0,0020000 | 32,96 | 0.06
88248 | AUXILIAR DE ENCANADOR OU BOMBEIRO HIDRÁULICO COM ENCARGOS COMPLEMENTARES | SINAPI | H | 0,1730000 | 16,38 | 2.83
88267 | ENCANADOR OU BOMBEIRO HIDRÁULICO COM ENCARGOS COMPLEMENTARES | SINAPI | H | 0,1730000 | 20,70 | 3.58
[5 empty] | TOTAL C/ ENCARGOS S/ BDI | 11.99
17.4 39634 - Fita anticorrosiva 5cmx30m (2 camadas). FITA ADESIVA ANTICORROSIVA DE PVC FLEXIVEL, COR PRETA, PARA PROTECAO TUBULACAO, 50 MM X 30 M (L X C), E= *0,25* MM.
MATERIAL |  | FONTE | UNID | COEFICENTE | PREÇO UNITÁRIO | TOTAL
39634 | Fita anticorrosiva 5cmx30m (2 camadas). FITA ADESIVA ANTICORROSIVA DE PVC FLEXIVEL, COR PRETA, PARA PROTECAO TUBULACAO, 50 MM X 30 M (L X C), E= *0,25* MM.) | SINAPI INSUMO | UN | 1 | 11.99 | 11.99
[5 empty] | TOTAL C/ ENCARGOS S/ BDI | 11.99
17.5 94962 - CONCRETO MAGRO PARA LASTRO, TRAÇO 1:4,5:4,5 (EM MASSA SECA DE CIMENTO/ AREIA MÉDIA/ BRITA 1) - PREPARO MECÂNICO COM BETONEIRA 400 L. AF_05/2021
MATERIAL |  | FONTE | UNID | COEFICENTE | PREÇO UNITÁRIO | TOTAL
370 | AREIA MEDIA - POSTO JAZIDA/FORNECEDOR (RETIRADO NA JAZIDA, SEM TRANSPORTE) | SINAPI | M3 | 0,8269000 | 65,00 | 53.74
1379 | CIMENTO PORTLAND COMPOSTO CP II-32 | SINAPI | KG | 212,0194000 | 0,86 | 182.33
4721 | PEDRA BRITADA N. 1 (9,5 a 19 MM) POSTO PEDREIRA/FORNECEDOR, SEM FRETE | SINAPI | M3 | 0,5782000 | 99,47 | 57.51
88316 | SERVENTE COM ENCARGOS COMPLEMENTARES | SINAPI | H | 2,3433000 | 17,09 | 40.04
88377 | OPERADOR DE BETONEIRA ESTACIONÁRIA/MISTURADOR COM ENCARGOS COMPLEMENTARES | SINAPI | H | 1,4811000 | 17,03 | 25.22
88830 | BETONEIRA CAPACIDADE NOMINAL DE 400 L, CAPACIDADE DE MISTURA 280 L, MOTOR ELÉTRICO TRIFÁSICO POTÊNCIA DE 2 CV, SEM CARREGADOR - CHP DIURNO. AF_10/2014 | SINAPI | CHP | 0,7623000 | 1,96 | 1.49
88831 | BETONEIRA CAPACIDADE NOMINAL DE 400 L, CAPACIDADE DE MISTURA 280 L, MOTOR ELÉTRICO TRIFÁSICO POTÊNCIA DE 2 CV, SEM CARREGADOR - CHI DIURNO. AF_10/2014 | SINAPI | CHI | 0,7188000 | 0,34 | 0.24
[5 empty] | TOTAL C/ ENCARGOS S/ BDI | 360.57
17.6 101917 - MANÔMETRO 0 A 200 PSI (0 A 14 KGF/CM2), D = 50MM - FORNECIMENTO E INSTALAÇÃO. AF_10/2020
MATERIAL |  | FONTE | UNID | COEFICENTE | PREÇO UNITÁRIO | TOTAL
3146 | FITA VEDA ROSCA EM ROLOS DE 18 MM X 10 M (L X C) | SINAPI | UN | 0,0120000 | 3,50 | 0.04
12899 | MANOMETRO COM CAIXA EM ACO PINTADO, ESCALA *10* KGF/CM2 (*10* BAR), DIAMETRO NOMINAL DE *63* MM, CONEXAO DE 1/4" | SINAPI | UN | 1,0000000 | 88,29 | 88.29
88248 | AUXILIAR DE ENCANADOR OU BOMBEIRO HIDRÁULICO COM ENCARGOS COMPLEMENTARES | SINAPI | H | 0,8430000 | 16,38 | 13.8
88267 | ENCANADOR OU BOMBEIRO HIDRÁULICO COM ENCARGOS COMPLEMENTARES | SINAPI | H | 0,8430000 | 20,70 | 17.45
[5 empty] | TOTAL C/ ENCARGOS S/ BDI | 119.58
17.7 11756 - Regulador 2º estágio com registro. REGISTRO OU REGULADOR DE GAS COZINHA, VAZAO DE 2 KG/H, 2,8 KPA
MATERIAL |  | FONTE | UNID | COEFICENTE | PREÇO UNITÁRIO | TOTAL
11756 | Regulador 2º estágio com registro. REGISTRO OU REGULADOR DE GAS COZINHA, VAZAO DE 2 KG/H, 2,8 KPA | SINAPI | UN | 1 | 38.21 | 38.21
[5 empty] | TOTAL C/ ENCARGOS S/ BDI | 38.21
17.8 37556 - Placa de sinalização em PVC, fotoluminescente, "Proibido fumar". PLACA DE SINALIZACAO DE SEGURANCA CONTRA INCENDIO, FOTOLUMINESCENTE, QUADRADA, *20 X 20* CM, EM PVC *2* MM ANTI-CHAMAS (SIMBOLOS, CORES E PICTOGRAMAS CONFORME NBR 16820)
MATERIAL |  | FONTE | UNID | COEFICENTE | PREÇO UNITÁRIO | TOTAL
37556 | Placa de sinalização em PVC, fotoluminescente, "Proibido fumar". PLACA DE SINALIZACAO DE SEGURANCA CONTRA INCENDIO, FOTOLUMINESCENTE, QUADRADA, *20 X 20* CM, EM PVC *2* MM ANTI-CHAMAS (SIMBOLOS, CORES E PICTOGRAMAS CONFORME NBR 16820) | SINAPI | UN | 1,0000000 | 17.35 | 17.35
[5 empty] | TOTAL C/ ENCARGOS S/ BDI | 17.35
17.9 37556 - Placa de sinalização em PVC, fotoluminescente, "Proibido fumar". PLACA DE SINALIZACAO DE SEGURANCA CONTRA INCENDIO, FOTOLUMINESCENTE, QUADRADA, *20 X 20* CM, EM PVC *2* MM ANTI-CHAMAS (SIMBOLOS, CORES E PICTOGRAMAS CONFORME NBR 16820)
MATERIAL |  | FONTE | UNID | COEFICENTE | PREÇO UNITÁRIO | TOTAL
37556 | Placa de sinalização em PVC, fotoluminescente, "Perigo inflamavel". PLACA DE SINALIZACAO DE SEGURANCA CONTRA INCENDIO, FOTOLUMINESCENTE, QUADRADA, *20 X 20* CM, EM PVC *2* MM ANTI-CHAMAS (SIMBOLOS, CORES E PICTOGRAMAS CONFORME NBR 16820) | SINAPI | UN | 1,0000000 | 17.35 | 17.35
[5 empty] | TOTAL C/ ENCARGOS S/ BDI | 17.35
18.1 101909 - EXTINTOR DE INCÊNDIO PORTÁTIL COM CARGA DE PQS DE 6 KG, CLASSE BC - FORNECIMENTO E INSTALAÇÃO. AF_10/2020_P
MATERIAL |  | FONTE | UNID | COEFICENTE | PREÇO UNITÁRIO | TOTAL
4350 | BUCHA DE NYLON, DIAMETRO DO FURO 8 MM, COMPRIMENTO 40 MM, COM PARAFUSO DE ROSCA SOBERBA, CABECA CHATA, FENDA SIMPLES, 4,8 X 50 MM | SINAPI | UN | 2 | 0.5 | 1
10892 | EXTINTOR DE INCENDIO PORTATIL COM CARGA DE PO QUIMICO SECO (PQS) DE 6 KG, CLASSE BC | SINAPI | UN | 1 | 209 | 209
88248 | AUXILIAR DE ENCANADOR OU BOMBEIRO HIDRÁULICO COM ENCARGOS COMPLEMENTARES | SINAPI | H | 0.4574 | 16.38 | 7.49
88267 | ENCANADOR OU BOMBEIRO HIDRÁULICO COM ENCARGOS COMPLEMENTARES | SINAPI | H | 0.4574 | 20.7 | 9.46
[5 empty] | TOTAL C/ ENCARGOS S/ BDI | 226.95
18.2 97599 - LUMINÁRIA DE EMERGÊNCIA, COM 30 LÂMPADAS LED DE 2 W, SEM REATOR - FORNECIMENTO E INSTALAÇÃO. AF_02/2020
MATERIAL |  | FONTE | UNID | COEFICENTE | PREÇO UNITÁRIO | TOTAL
38774 | LUMINARIA DE EMERGENCIA 30 LEDS, POTENCIA 2 W, BATERIA DE LITIO, AUTONOMIA DE 6 HORAS | SINAPI | UN | 1 | 22.71 | 22.71
88247 | AUXILIAR DE ELETRICISTA COM ENCARGOS COMPLEMENTARES | SINAPI | H | 0.0748 | 17.04 | 1.27
88264 | ELETRICISTA COM ENCARGOS COMPLEMENTARES | SINAPI | H | 0.1795 | 21.52 | 3.86
[5 empty] | TOTAL C/ ENCARGOS S/ BDI | 27.84
18.3 102509 - PINTURA DE FAIXA DE PEDESTRE OU ZEBRADA TINTA RETRORREFLETIVA A BASE DE RESINA ACRÍLICA COM MICROESFERAS DE VIDRO, E = 30 CM, APLICAÇÃO MANUAL. AF_05/2021
MATERIAL |  | FONTE | UNID | COEFICENTE | PREÇO UNITÁRIO | TOTAL
5318 | DILUENTE AGUARRAS | SINAPI | L | 0.021 | 14.6 | 0.3
7343 | TINTA ACRILICA A BASE DE SOLVENTE, PARA SINALIZACAO HORIZONTAL VIARIA (NBR 11862) | SINAPI | L | 0.427 | 10.35 | 4.41
12815 | FITA CREPE ROLO DE 25 MM X 50 M | SINAPI | UN | 0.012 | 6.27 | 0.07
44477 | MICROESFERAS DE VIDRO PARA SINALIZACAO HORIZONTAL VIARIA, TIPO II-A (DROP-ON) - NBR 16184 | SINAPI | KG | 0.25 | 14.66 | 3.66
44478 | MICROESFERAS DE VIDRO PARA SINALIZACAO HORIZONTAL VIARIA, TIPO I-B (PREMIX) - NBR 16184 | SINAPI | KG | 0.11 | 14.66 | 1.61
88310 | PINTOR COM ENCARGOS COMPLEMENTARES | SINAPI | H | 0.364 | 22.38 | 8.14
88316 | SERVENTE COM ENCARGOS COMPLEMENTARES | SINAPI | H | 0.151 | 17.09 | 2.58
[5 empty] | TOTAL C/ ENCARGOS S/ BDI | 20.77
18.4 37559 - Placa de sinalização em PVC fotoluminescente, dimensões até 480cm². PLACA DE SINALIZACAO DE SEGURANCA CONTRA INCENDIO, FOTOLUMINESCENTE, RETANGULAR, *12 X 40* CM, EM PVC *2* MM ANTI-CHAMAS (SIMBOLOS, CORES E PICTOGRAMAS CONFORME NBR 16820)
MATERIAL |  | FONTE | UNID | COEFICENTE | PREÇO UNITÁRIO | TOTAL
37559 | Placa de sinalização em PVC fotoluminescente, dimensões até 480cm². PLACA DE SINALIZACAO DE SEGURANCA CONTRA INCENDIO, FOTOLUMINESCENTE, RETANGULAR, *12 X 40* CM, EM PVC *2* MM ANTI-CHAMAS (SIMBOLOS, CORES E PICTOGRAMAS CONFORME NBR 16820) | SINAPI | UN | 1 | 21.28 | 21.28
[5 empty] | TOTAL C/ ENCARGOS S/ BDI | 21.28
19.1.1 101876 - QUADRO DE DISTRIBUIÇÃO DE ENERGIA EM PVC, DE EMBUTIR, SEM BARRAMENTO, PARA 6 DISJUNTORES - FORNECIMENTO E INSTALAÇÃO. AF_10/2020
MATERIAL |  | FONTE | UNID | COEFICENTE | PREÇO UNITÁRIO | TOTAL
39795 | QUADRO DE DISTRIBUICAO, SEM BARRAMENTO, EM PVC, DE EMBUTIR, PARA 6 DISJUNTORES NEMA OU 8 DISJUNTORES DIN | SINAPI | UN | 1 | 45.71 | 45.71
87367 | ARGAMASSA TRAÇO 1:1:6 (EM VOLUME DE CIMENTO, CAL E AREIA MÉDIA ÚMIDA) PARA EMBOÇO/MASSA ÚNICA/ASSENTAMENTO DE ALVENARIA DE VEDAÇÃO, PREPARO MANUAL. AF_08/2019 | SINAPI | M3 | 0.0044 | 725.34 | 3.19
88247 | AUXILIAR DE ELETRICISTA COM ENCARGOS COMPLEMENTARES | SINAPI | H | 0.3259 | 17.04 | 5.55
88264 | ELETRICISTA COM ENCARGOS COMPLEMENTARES | SINAPI | H | 0.3259 | 21.52 | 7.01
[5 empty] | TOTAL C/ ENCARGOS S/ BDI | 61.46
19.1.2 101875 - QUADRO DE DISTRIBUIÇÃO DE ENERGIA EM CHAPA DE AÇO GALVANIZADO, DE EMBUTIR, COM BARRAMENTO TRIFÁSICO, PARA 12 DISJUNTORES DIN 100A - FORNECIMENTO E INSTALAÇÃO. AF_10/2020
MATERIAL |  | FONTE | UNID | COEFICENTE | PREÇO UNITÁRIO | TOTAL
13393 | QUADRO DE DISTRIBUICAO COM BARRAMENTO TRIFASICO, DE EMBUTIR, EM CHAPA DE ACO GALVANIZADO, PARA 12 DISJUNTORES DIN, 100 A | SINAPI | UN | 1 | 421.55 | 421.55
87367 | ARGAMASSA TRAÇO 1:1:6 (EM VOLUME DE CIMENTO, CAL E AREIA MÉDIA ÚMIDA) PARA EMBOÇO/MASSA ÚNICA/ASSENTAMENTO DE ALVENARIA DE VEDAÇÃO, PREPARO MANUAL. AF_08/2019 | SINAPI | M3 | 0.0117 | 725.34 | 8.48
88247 | AUXILIAR DE ELETRICISTA COM ENCARGOS COMPLEMENTARES | SINAPI | H | 0.4811 | 17.04 | 8.19
88264 | ELETRICISTA COM ENCARGOS COMPLEMENTARES | SINAPI | H | 0.4811 | 21.52 | 10.35
[5 empty] | TOTAL C/ ENCARGOS S/ BDI | 448.57
19.1.3 101875 - QUADRO DE DISTRIBUIÇÃO DE ENERGIA EM CHAPA DE AÇO GALVANIZADO, DE EMBUTIR, COM BARRAMENTO TRIFÁSICO, PARA 12 DISJUNTORES DIN 100A - FORNECIMENTO E INSTALAÇÃO. AF_10/2020
MATERIAL |  | FONTE | UNID | COEFICENTE | PREÇO UNITÁRIO | TOTAL
13393 | QUADRO DE DISTRIBUICAO COM BARRAMENTO TRIFASICO, DE EMBUTIR, EM CHAPA DE ACO GALVANIZADO, PARA 12 DISJUNTORES DIN, 100 A | SINAPI | UN | 1 | 421.55 | 421.55
87367 | ARGAMASSA TRAÇO 1:1:6 (EM VOLUME DE CIMENTO, CAL E AREIA MÉDIA ÚMIDA) PARA EMBOÇO/MASSA ÚNICA/ASSENTAMENTO DE ALVENARIA DE VEDAÇÃO, PREPARO MANUAL. AF_08/2019 | SINAPI | M3 | 0.0117 | 725.34 | 8.48
88247 | AUXILIAR DE ELETRICISTA COM ENCARGOS COMPLEMENTARES | SINAPI | H | 0.4811 | 17.04 | 8.19
88264 | ELETRICISTA COM ENCARGOS COMPLEMENTARES | SINAPI | H | 0.4811 | 21.52 | 10.35
[5 empty] | TOTAL C/ ENCARGOS S/ BDI | 448.57
19.1.4 101883 - QUADRO DE DISTRIBUIÇÃO DE ENERGIA EM CHAPA DE AÇO GALVANIZADO, DE EMBUTIR, COM BARRAMENTO TRIFÁSICO, PARA 18 DISJUNTORES DIN 100A - FORNECIMENTO E INSTALAÇÃO. AF_10/2020
MATERIAL |  | FONTE | UNID | COEFICENTE | PREÇO UNITÁRIO | TOTAL
13395 | QUADRO DE DISTRIBUICAO COM BARRAMENTO TRIFASICO, DE EMBUTIR, EM CHAPA DE ACO GALVANIZADO, PARA 18 DISJUNTORES DIN, 100 A, INCLUINDO BARRAMENTO | SINAPI | UN | 1 | 590.76 | 590.76
87367 | ARGAMASSA TRAÇO 1:1:6 (EM VOLUME DE CIMENTO, CAL E AREIA MÉDIA ÚMIDA) PARA EMBOÇO/MASSA ÚNICA/ASSENTAMENTO DE ALVENARIA DE VEDAÇÃO, PREPARO MANUAL. AF_08/2019 | SINAPI | M3 | 0.0134 | 725.34 | 9.71
88247 | AUXILIAR DE ELETRICISTA COM ENCARGOS COMPLEMENTARES | SINAPI | H | 0.5335 | 17.04 | 9.09
88264 | ELETRICISTA COM ENCARGOS COMPLEMENTARES | SINAPI | H | 0.5335 | 21.52 | 11.48
[5 empty] | TOTAL C/ ENCARGOS S/ BDI | 621.04
19.1.5 101883 - QUADRO DE DISTRIBUIÇÃO DE ENERGIA EM CHAPA DE AÇO GALVANIZADO, DE EMBUTIR, COM BARRAMENTO TRIFÁSICO, PARA 18 DISJUNTORES DIN 100A - FORNECIMENTO E INSTALAÇÃO. AF_10/2020
MATERIAL |  | FONTE | UNID | COEFICENTE | PREÇO UNITÁRIO | TOTAL
13395 | QUADRO DE DISTRIBUICAO COM BARRAMENTO TRIFASICO, DE EMBUTIR, EM CHAPA DE ACO GALVANIZADO, PARA 18 DISJUNTORES DIN, 100 A, INCLUINDO BARRAMENTO | SINAPI | UN | 1 | 590.76 | 590.76
87367 | ARGAMASSA TRAÇO 1:1:6 (EM VOLUME DE CIMENTO, CAL E AREIA MÉDIA ÚMIDA) PARA EMBOÇO/MASSA ÚNICA/ASSENTAMENTO DE ALVENARIA DE VEDAÇÃO, PREPARO MANUAL. AF_08/2019 | SINAPI | M3 | 0.0134 | 725.34 | 9.71
88247 | AUXILIAR DE ELETRICISTA COM ENCARGOS COMPLEMENTARES | SINAPI | H | 0.5335 | 17.04 | 9.09
88264 | ELETRICISTA COM ENCARGOS COMPLEMENTARES | SINAPI | H | 0.5335 | 21.52 | 11.48
[5 empty] | TOTAL C/ ENCARGOS S/ BDI | 621.04
19.1.6 100560 - QUADRO DE DISTRIBUIÇÃO PARA TELEFONE N.2, 20X20X12CM EM CHAPA METALICA, DE EMBUTIR, SEM ACESSORIOS, PADRÃO TELEBRAS, FORNECIMENTO E INSTALAÇÃO. AF_11/2019
MATERIAL |  | FONTE | UNID | COEFICENTE | PREÇO UNITÁRIO | TOTAL
11250 | CAIXA DE PASSAGEM/ LUZ / TELEFONIA, DE EMBUTIR, EM CHAPA DE ACO GALVANIZADO, DIMENSOES 20 X 20 X *12* CM (PADRAO CONCESSIONARIA LOCAL) | SINAPI | UN | 1 | 72.06 | 72.06
87367 | ARGAMASSA TRAÇO 1:1:6 (EM VOLUME DE CIMENTO, CAL E AREIA MÉDIA ÚMIDA) PARA EMBOÇO/MASSA ÚNICA/ASSENTAMENTO DE ALVENARIA DE VEDAÇÃO, PREPARO MANUAL. AF_08/2019 | SINAPI | M3 | 0.0043 | 725.34 | 3.11
88247 | AUXILIAR DE ELETRICISTA COM ENCARGOS COMPLEMENTARES | SINAPI | H | 0.88 | 17.04 | 14.99
88264 | ELETRICISTA COM ENCARGOS COMPLEMENTARES | SINAPI | H | 0.88 | 21.52 | 18.93
[5 empty] | TOTAL C/ ENCARGOS S/ BDI | 109.09
19.1.7 101938 - CAIXA DE PROTEÇÃO PARA MEDIDOR MONOFÁSICO DE EMBUTIR - FORNECIMENTO E INSTALAÇÃO. AF_10/2020
MATERIAL |  | FONTE | UNID | COEFICENTE | PREÇO UNITÁRIO | TOTAL
39808 | CAIXA PARA MEDIDOR MONOFASICO, EM POLICARBONATO / TERMOPLASTICO, PARA ALOJAR 1 DISJUNTOR (PADRAO DA CONCESSIONARIA LOCAL) | SINAPI | UN | 1 | 61.58 | 61.58
87367 | ARGAMASSA TRAÇO 1:1:6 (EM VOLUME DE CIMENTO, CAL E AREIA MÉDIA ÚMIDA) PARA EMBOÇO/MASSA ÚNICA/ASSENTAMENTO DE ALVENARIA DE VEDAÇÃO, PREPARO MANUAL. AF_08/2019 | SINAPI | M3 | 0.0086 | 725.34 | 6.23
88247 | AUXILIAR DE ELETRICISTA COM ENCARGOS COMPLEMENTARES | SINAPI | H | 0.3947 | 17.04 | 6.72
88264 | ELETRICISTA COM ENCARGOS COMPLEMENTARES | SINAPI | H | 0.3947 | 21.52 | 8.49
[5 empty] | TOTAL C/ ENCARGOS S/ BDI | 83.02
19.1.8 93654 - DISJUNTOR MONOPOLAR TIPO DIN, CORRENTE NOMINAL DE 16A - FORNECIMENTO E INSTALAÇÃO. AF_10/2020
MATERIAL |  | FONTE | UNID | COEFICENTE | PREÇO UNITÁRIO | TOTAL
1570 | TERMINAL A COMPRESSAO EM COBRE ESTANHADO PARA CABO 2,5 MM2, 1 FURO E 1 COMPRESSAO, PARA PARAFUSO DE FIXACAO M5 | SINAPI | UN | 1 | 0.67 | 0.67
34653 | DISJUNTOR TIPO DIN/IEC, MONOPOLAR DE 6 ATE 32A | SINAPI | UN | 1 | 8.92 | 8.92
88247 | AUXILIAR DE ELETRICISTA COM ENCARGOS COMPLEMENTARES | SINAPI | H | 0.0476 | 17.04 | 0.81
88264 | ELETRICISTA COM ENCARGOS COMPLEMENTARES | SINAPI | H | 0.0476 | 21.52 | 1.02
[5 empty] | TOTAL C/ ENCARGOS S/ BDI | 11.42
19.1.9 93655 - DISJUNTOR MONOPOLAR TIPO DIN, CORRENTE NOMINAL DE 20A - FORNECIMENTO E INSTALAÇÃO. AF_10/2020
MATERIAL |  | FONTE | UNID | COEFICENTE | PREÇO UNITÁRIO | TOTAL
1571 | TERMINAL A COMPRESSAO EM COBRE ESTANHADO PARA CABO 4 MM2, 1 FURO E 1 COMPRESSAO, PARA PARAFUSO DE FIXACAO M5 | SINAPI | UN | 1 | 0.87 | 0.87
34653 | DISJUNTOR TIPO DIN/IEC, MONOPOLAR DE 6 ATE 32A | SINAPI | UN | 1 | 8.92 | 8.92
88247 | AUXILIAR DE ELETRICISTA COM ENCARGOS COMPLEMENTARES | SINAPI | H | 0.0663 | 17.04 | 1.12
88264 | ELETRICISTA COM ENCARGOS COMPLEMENTARES | SINAPI | H | 0.0663 | 21.52 | 1.42
[5 empty] | TOTAL C/ ENCARGOS S/ BDI | 12.33
19.1.10 93656 - DISJUNTOR MONOPOLAR TIPO DIN, CORRENTE NOMINAL DE 25A - FORNECIMENTO E INSTALAÇÃO. AF_10/2020
MATERIAL |  | FONTE | UNID | COEFICENTE | PREÇO UNITÁRIO | TOTAL
1571 | TERMINAL A COMPRESSAO EM COBRE ESTANHADO PARA CABO 4 MM2, 1 FURO E 1 COMPRESSAO, PARA PARAFUSO DE FIXACAO M5 | SINAPI | UN | 1 | 0.87 | 0.87
34653 | DISJUNTOR TIPO DIN/IEC, MONOPOLAR DE 6 ATE 32A | SINAPI | UN | 1 | 8.92 | 8.92
88247 | AUXILIAR DE ELETRICISTA COM ENCARGOS COMPLEMENTARES | SINAPI | H | 0.0663 | 17.04 | 1.12
88264 | ELETRICISTA COM ENCARGOS COMPLEMENTARES | SINAPI | H | 0.0663 | 21.52 | 1.42
[5 empty] | TOTAL C/ ENCARGOS S/ BDI | 12.33
19.1.11 93670 - DISJUNTOR TRIPOLAR TIPO DIN, CORRENTE NOMINAL DE 25A - FORNECIMENTO E INSTALAÇÃO. AF_10/2020
MATERIAL |  | FONTE | UNID | COEFICENTE | PREÇO UNITÁRIO | TOTAL
1571 | TERMINAL A COMPRESSAO EM COBRE ESTANHADO PARA CABO 4 MM2, 1 FURO E 1 COMPRESSAO, PARA PARAFUSO DE FIXACAO M5 | SINAPI | UN | 3 | 0.87 | 2.61
34709 | DISJUNTOR TIPO DIN/IEC, TRIPOLAR DE 10 ATE 50A | SINAPI | UN | 1 | 62.63 | 62.63
88247 | AUXILIAR DE ELETRICISTA COM ENCARGOS COMPLEMENTARES | SINAPI | H | 0.1988 | 17.04 | 3.38
88264 | ELETRICISTA COM ENCARGOS COMPLEMENTARES | SINAPI | H | 0.1988 | 21.52 | 4.27
[5 empty] | TOTAL C/ ENCARGOS S/ BDI | 72.89
19.1.12 93671 - DISJUNTOR TRIPOLAR TIPO DIN, CORRENTE NOMINAL DE 32A - FORNECIMENTO E INSTALAÇÃO. AF_10/2020
MATERIAL |  | FONTE | UNID | COEFICENTE | PREÇO UNITÁRIO | TOTAL
1573 | TERMINAL A COMPRESSAO EM COBRE ESTANHADO PARA CABO 6 MM2, 1 FURO E 1 COMPRESSAO, PARA PARAFUSO DE FIXACAO M6 | SINAPI | UN | 3 | 1.04 | 3.12
34709 | DISJUNTOR TIPO DIN/IEC, TRIPOLAR DE 10 ATE 50A | SINAPI | UN | 1 | 62.63 | 62.63
88247 | AUXILIAR DE ELETRICISTA COM ENCARGOS COMPLEMENTARES | SINAPI | H | 0.2734 | 17.04 | 4.65
88264 | ELETRICISTA COM ENCARGOS COMPLEMENTARES | SINAPI | H | 0.2734 | 21.52 | 5.88
[5 empty] | TOTAL C/ ENCARGOS S/ BDI | 76.28
19.1.13 93672 - DISJUNTOR TRIPOLAR TIPO DIN, CORRENTE NOMINAL DE 40A - FORNECIMENTO E INSTALAÇÃO. AF_10/2020
MATERIAL |  | FONTE | UNID | COEFICENTE | PREÇO UNITÁRIO | TOTAL
1574 | TERMINAL A COMPRESSAO EM COBRE ESTANHADO PARA CABO 10 MM2, 1 FURO E 1 COMPRESSAO, PARA PARAFUSO DE FIXACAO M6 | SINAPI | UN | 3 | 1.12 | 3.36
34709 | DISJUNTOR TIPO DIN/IEC, TRIPOLAR DE 10 ATE 50A | SINAPI | UN | 1 | 62.63 | 62.63
88247 | AUXILIAR DE ELETRICISTA COM ENCARGOS COMPLEMENTARES | SINAPI | H | 0.4057 | 17.04 | 6.91
88264 | ELETRICISTA COM ENCARGOS COMPLEMENTARES | SINAPI | H | 0.4057 | 21.52 | 8.73
[5 empty] | TOTAL C/ ENCARGOS S/ BDI | 81.63
19.2.10 91941 - CAIXA RETANGULAR 4" X 4" BAIXA (0,30 M DO PISO), PVC, INSTALADA EM PAREDE - FORNECIMENTO E INSTALAÇÃO. AF_12/2015
MATERIAL |  | FONTE | UNID | COEFICENTE | PREÇO UNITÁRIO | TOTAL
1873 | CAIXA DE PASSAGEM, EM PVC, DE 4" X 4", PARA ELETRODUTO FLEXIVEL CORRUGADO | SINAPI | UN | 1 | 4.52 | 4.52
88247 | AUXILIAR DE ELETRICISTA COM ENCARGOS COMPLEMENTARES | SINAPI | H | 0.166 | 17.04 | 2.82
88264 | ELETRICISTA COM ENCARGOS COMPLEMENTARES | SINAPI | H | 0.166 | 21.52 | 3.57
88629 | ARGAMASSA TRAÇO 1:3 (EM VOLUME DE CIMENTO E AREIA MÉDIA ÚMIDA), PREPARO MANUAL. AF_08/2019 | SINAPI | M3 | 0.0012 | 631.35 | 0.75
[5 empty] | TOTAL C/ ENCARGOS S/ BDI | 11.66
19.2.11 91944 - CAIXA RETANGULAR 4" X 4" BAIXA (0,30 M DO PISO), PVC, INSTALADA EM PAREDE - FORNECIMENTO E INSTALAÇÃO. AF_12/2015
MATERIAL |  | FONTE | UNID | COEFICENTE | PREÇO UNITÁRIO | TOTAL
1873 | CAIXA DE PASSAGEM, EM PVC, DE 4" X 4", PARA ELETRODUTO FLEXIVEL CORRUGADO | SINAPI | UN | 1 | 4.52 | 4.52
88247 | AUXILIAR DE ELETRICISTA COM ENCARGOS COMPLEMENTARES | SINAPI | H | 0.166 | 17.04 | 2.82
88264 | ELETRICISTA COM ENCARGOS COMPLEMENTARES | SINAPI | H | 0.166 | 21.52 | 3.57
88629 | ARGAMASSA TRAÇO 1:3 (EM VOLUME DE CIMENTO E AREIA MÉDIA ÚMIDA), PREPARO MANUAL. AF_08/2019 | SINAPI | M3 | 0.0012 | 631.35 | 0.75
[5 empty] | TOTAL C/ ENCARGOS S/ BDI | 11.66
19.2.12 92866 - CAIXA SEXTAVADA 3" X 3", METÁLICA, INSTALADA EM LAJE - FORNECIMENTO E INSTALAÇÃO. AF_12/2015
MATERIAL |  | FONTE | UNID | COEFICENTE | PREÇO UNITÁRIO | TOTAL
2555 | CAIXA DE LUZ "3 X 3" EM ACO ESMALTADA | SINAPI | UN | 1 | 1.8 | 1.8
88247 | AUXILIAR DE ELETRICISTA COM ENCARGOS COMPLEMENTARES | SINAPI | H | 0.143 | 17.04 | 2.43
88264 | ELETRICISTA COM ENCARGOS COMPLEMENTARES | SINAPI | H | 0.143 | 21.52 | 3.07
[5 empty] | TOTAL C/ ENCARGOS S/ BDI | 7.3
19.2.13 92865 - CAIXA OCTOGONAL 4" X 4", METÁLICA, INSTALADA EM LAJE - FORNECIMENTO E INSTALAÇÃO. AF_12/2015
MATERIAL |  | FONTE | UNID | COEFICENTE | PREÇO UNITÁRIO | TOTAL
10569 | CAIXA DE PASSAGEM / DERIVACAO / LUZ, OCTOGONAL 4 X4, EM ACO ESMALTADA, COM FUNDO MOVEL SIMPLES (FMS) | SINAPI | UN | 1 | 3.93 | 3.93
88247 | AUXILIAR DE ELETRICISTA COM ENCARGOS COMPLEMENTARES | SINAPI | H | 0.143 | 17.04 | 2.43
88264 | ELETRICISTA COM ENCARGOS COMPLEMENTARES | SINAPI | H | 0.143 | 21.52 | 3.07
[5 empty] | TOTAL C/ ENCARGOS S/ BDI | 9.43
19.2.14 91937 - CAIXA OCTOGONAL 3" X 3", PVC, INSTALADA EM LAJE - FORNECIMENTO E INSTALAÇÃO. AF_12/2015
MATERIAL |  | FONTE | UNID | COEFICENTE | PREÇO UNITÁRIO | TOTAL
1871 | CAIXA OCTOGONAL DE FUNDO MOVEL, EM PVC, DE 3" X 3", PARA ELETRODUTO FLEXIVEL CORRUGADO | SINAPI | UN | 1 | 4.06 | 4.06
88247 | AUXILIAR DE ELETRICISTA COM ENCARGOS COMPLEMENTARES | SINAPI | H | 0.143 | 17.04 | 2.43
88264 | ELETRICISTA COM ENCARGOS COMPLEMENTARES | SINAPI | H | 0.143 | 21.52 | 3.07
[5 empty] | TOTAL C/ ENCARGOS S/ BDI | 9.56
19.2.15 95805 - CONDULETE DE PVC, TIPO B, PARA ELETRODUTO DE PVC SOLDÁVEL DN 25 MM (3/4''), APARENTE - FORNECIMENTO E INSTALAÇÃO. AF_11/2016
MATERIAL |  | FONTE | UNID | COEFICENTE | PREÇO UNITÁRIO | TOTAL
11950 | BUCHA DE NYLON SEM ABA S6, COM PARAFUSO DE 4,20 X 40 MM EM ACO ZINCADO COM ROSCA SOBERBA, CABECA CHATA E FENDA PHILLIPS | SINAPI | UN | 2 | 0.35 | 0.7
12010 | CONDULETE EM PVC, TIPO "B", SEM TAMPA, DE 1/2" OU 3/4" | SINAPI | UN | 1 | 9.55 | 9.55
88247 | AUXILIAR DE ELETRICISTA COM ENCARGOS COMPLEMENTARES | SINAPI | H | 0.2889 | 17.04 | 4.92
88264 | ELETRICISTA COM ENCARGOS COMPLEMENTARES | SINAPI | H | 0.2889 | 21.52 | 6.21
[5 empty] | TOTAL C/ ENCARGOS S/ BDI | 21.38
19.2.16 93358 - CONDULETE DE PVC, TIPO B, PARA ELETRODUTO DE PVC SOLDÁVEL DN 25 MM (3/4''), APARENTE - FORNECIMENTO E INSTALAÇÃO. AF_11/2016
MATERIAL |  | FONTE | UNID | COEFICENTE | PREÇO UNITÁRIO | TOTAL
11950 | BUCHA DE NYLON SEM ABA S6, COM PARAFUSO DE 4,20 X 40 MM EM ACO ZINCADO COM ROSCA SOBERBA, CABECA CHATA E FENDA PHILLIPS | SINAPI | UN | 2 | 0.35 | 0.7
12010 | CONDULETE EM PVC, TIPO "B", SEM TAMPA, DE 1/2" OU 3/4" | SINAPI | UN | 1 | 9.55 | 9.55
88247 | AUXILIAR DE ELETRICISTA COM ENCARGOS COMPLEMENTARES | SINAPI | H | 0.2889 | 17.04 | 4.92
88264 | ELETRICISTA COM ENCARGOS COMPLEMENTARES | SINAPI | H | 0.2889 | 21.52 | 6.21
[5 empty] | TOTAL C/ ENCARGOS S/ BDI | 21.38
19.3.1 91926 - CABO DE COBRE FLEXÍVEL ISOLADO, 2,5 MM², ANTI-CHAMA 450/750 V, PARA CIRCUITOS TERMINAIS - FORNECIMENTO E INSTALAÇÃO. AF_12/2015
MATERIAL |  | FONTE | UNID | COEFICENTE | PREÇO UNITÁRIO | TOTAL
1014 | CABO DE COBRE, FLEXIVEL, CLASSE 4 OU 5, ISOLACAO EM PVC/A, ANTICHAMA BWF-B, 1 CONDUTOR, 450/750 V, SECAO NOMINAL 2,5 MM2 | SINAPI | M | 1.19 | 2.56 | 3.04
21127 | FITA ISOLANTE ADESIVA ANTICHAMA, USO ATE 750 V, EM ROLO DE 19 MM X 5 M | SINAPI | UN | 0.009 | 4.53 | 0.04
88247 | AUXILIAR DE ELETRICISTA COM ENCARGOS COMPLEMENTARES | SINAPI | H | 0.03 | 17.04 | 0.51
88264 | ELETRICISTA COM ENCARGOS COMPLEMENTARES | SINAPI | H | 0.03 | 21.52 | 0.64
[5 empty] | TOTAL C/ ENCARGOS S/ BDI | 4.23
19.3.2 91928 - CABO DE COBRE FLEXÍVEL ISOLADO, 4 MM², ANTI-CHAMA 450/750 V, PARA CIRCUITOS TERMINAIS - FORNECIMENTO E INSTALAÇÃO. AF_12/2015
MATERIAL |  | FONTE | UNID | COEFICENTE | PREÇO UNITÁRIO | TOTAL
981 | CABO DE COBRE, FLEXIVEL, CLASSE 4 OU 5, ISOLACAO EM PVC/A, ANTICHAMA BWF-B, 1 CONDUTOR, 450/750 V, SECAO NOMINAL 4 MM2 | SINAPI | M | 1.19 | 4.58 | 5.45
21127 | FITA ISOLANTE ADESIVA ANTICHAMA, USO ATE 750 V, EM ROLO DE 19 MM X 5 M | SINAPI | UN | 0.009 | 4.53 | 0.04
88247 | AUXILIAR DE ELETRICISTA COM ENCARGOS COMPLEMENTARES | SINAPI | H | 0.04 | 17.04 | 0.68
88264 | ELETRICISTA COM ENCARGOS COMPLEMENTARES | SINAPI | H | 0.04 | 21.52 | 0.86
[5 empty] | TOTAL C/ ENCARGOS S/ BDI | 7.03
19.3.3 91930 - CABO DE COBRE FLEXÍVEL ISOLADO, 6 MM², ANTI-CHAMA 450/750 V, PARA CIRCUITOS TERMINAIS - FORNECIMENTO E INSTALAÇÃO. AF_12/2015
MATERIAL |  | FONTE | UNID | COEFICENTE | PREÇO UNITÁRIO | TOTAL
982 | CABO DE COBRE, FLEXIVEL, CLASSE 4 OU 5, ISOLACAO EM PVC/A, ANTICHAMA BWF-B, 1 CONDUTOR, 450/750 V, SECAO NOMINAL 6 MM2 | SINAPI | M | 1.19 | 6.41 | 7.62
21127 | FITA ISOLANTE ADESIVA ANTICHAMA, USO ATE 750 V, EM ROLO DE 19 MM X 5 M | SINAPI | UN | 0.009 | 4.53 | 0.04
88247 | AUXILIAR DE ELETRICISTA COM ENCARGOS COMPLEMENTARES | SINAPI | H | 0.052 | 17.04 | 0.88
88264 | ELETRICISTA COM ENCARGOS COMPLEMENTARES | SINAPI | H | 0.052 | 21.52 | 1.11
[5 empty] | TOTAL C/ ENCARGOS S/ BDI | 9.65
19.3.4 91932 - CABO DE COBRE FLEXÍVEL ISOLADO, 10 MM², ANTI-CHAMA 450/750 V, PARA CIRCUITOS TERMINAIS - FORNECIMENTO E INSTALAÇÃO. AF_12/2015
MATERIAL |  | FONTE | UNID | COEFICENTE | PREÇO UNITÁRIO | TOTAL
980 | CABO DE COBRE, FLEXIVEL, CLASSE 4 OU 5, ISOLACAO EM PVC/A, ANTICHAMA BWF-B, 1 CONDUTOR, 450/750 V, SECAO NOMINAL 10 MM2 | SINAPI | M | 1.19 | 10.95 | 13.03
21127 | FITA ISOLANTE ADESIVA ANTICHAMA, USO ATE 750 V, EM ROLO DE 19 MM X 5 M | SINAPI | UN | 0.009 | 4.53 | 0.04
88247 | AUXILIAR DE ELETRICISTA COM ENCARGOS COMPLEMENTARES | SINAPI | H | 0.077 | 17.04 | 1.31
88264 | ELETRICISTA COM ENCARGOS COMPLEMENTARES | SINAPI | H | 0.077 | 21.52 | 1.65
[5 empty] | TOTAL C/ ENCARGOS S/ BDI | 16.03
19.3.5 91934 - CABO DE COBRE FLEXÍVEL ISOLADO, 16 MM², ANTI-CHAMA 450/750 V, PARA CIRCUITOS TERMINAIS - FORNECIMENTO E INSTALAÇÃO. AF_12/2015
MATERIAL |  | FONTE | UNID | COEFICENTE | PREÇO UNITÁRIO | TOTAL
979 | CABO DE COBRE, FLEXIVEL, CLASSE 4 OU 5, ISOLACAO EM PVC/A, ANTICHAMA BWF-B, 1 CONDUTOR, 450/750 V, SECAO NOMINAL 16 MM2 | SINAPI | M | 1.19 | 16.87 | 20.07
21127 | FITA ISOLANTE ADESIVA ANTICHAMA, USO ATE 750 V, EM ROLO DE 19 MM X 5 M | SINAPI | UN | 0.009 | 4.53 | 0.04
88247 | AUXILIAR DE ELETRICISTA COM ENCARGOS COMPLEMENTARES | SINAPI | H | 0.115 | 17.04 | 1.95
88264 | ELETRICISTA COM ENCARGOS COMPLEMENTARES | SINAPI | H | 0.115 | 21.52 | 2.47
[5 empty] | TOTAL C/ ENCARGOS S/ BDI | 24.53
19.3.6 92983 - CABO DE COBRE FLEXÍVEL ISOLADO, 25 MM², ANTI-CHAMA 450/750 V, PARA DISTRIBUIÇÃO - FORNECIMENTO E INSTALAÇÃO. AF_12/2015
MATERIAL |  | FONTE | UNID | COEFICENTE | PREÇO UNITÁRIO | TOTAL
21127 | FITA ISOLANTE ADESIVA ANTICHAMA, USO ATE 750 V, EM ROLO DE 19 MM X 5 M | SINAPI | UN | 0.009 | 4.53 | 0.04
39232 | CABO DE COBRE, FLEXIVEL, CLASSE 4 OU 5, ISOLACAO EM PVC/A, ANTICHAMA BWF-B, 1 CONDUTOR, 450/750 V, SECAO NOMINAL 25 MM2 | SINAPI | M | 1.015 | 27.07 | 27.47
88247 | AUXILIAR DE ELETRICISTA COM ENCARGOS COMPLEMENTARES | SINAPI | H | 0.064 | 17.04 | 1.09
88264 | ELETRICISTA COM ENCARGOS COMPLEMENTARES | SINAPI | H | 0.064 | 21.52 | 1.37
[5 empty] | TOTAL C/ ENCARGOS S/ BDI | 29.97
19.3.7 92989 - CABO DE COBRE FLEXÍVEL ISOLADO, 70 MM², ANTI-CHAMA 450/750 V, PARA DISTRIBUIÇÃO - FORNECIMENTO E INSTALAÇÃO. AF_12/2015
MATERIAL |  | FONTE | UNID | COEFICENTE | PREÇO UNITÁRIO | TOTAL
21127 | FITA ISOLANTE ADESIVA ANTICHAMA, USO ATE 750 V, EM ROLO DE 19 MM X 5 M | SINAPI | UN | 0.009 | 4.53 | 0.04
39235 | CABO DE COBRE, FLEXIVEL, CLASSE 4 OU 5, ISOLACAO EM PVC/A, ANTICHAMA BWF-B, 1 CONDUTOR, 450/750 V, SECAO NOMINAL 70 MM2 | SINAPI | M | 1.015 | 76.83 | 77.98
88247 | AUXILIAR DE ELETRICISTA COM ENCARGOS COMPLEMENTARES | SINAPI | H | 0.105 | 17.04 | 1.78
88264 | ELETRICISTA COM ENCARGOS COMPLEMENTARES | SINAPI | H | 0.105 | 21.52 | 2.25
[5 empty] | TOTAL C/ ENCARGOS S/ BDI | 82.05
19.3.8 98281 - CABO TELEFÔNICO CCI-50 2 PARES, SEM BLINDAGEM, INSTALADO EM DISTRIBUIÇÃO DE EDIFICAÇÃO RESIDENCIAL - FORNECIMENTO E INSTALAÇÃO. AF_11/2019
MATERIAL |  | FONTE | UNID | COEFICENTE | PREÇO UNITÁRIO | TOTAL
11902 | CABO TELEFONICO CCI 50, 2 PARES, USO INTERNO, SEM BLINDAGEM | SINAPI | M | 1.05 | 1.04 | 1.09
88247 | AUXILIAR DE ELETRICISTA COM ENCARGOS COMPLEMENTARES | SINAPI | H | 0.1416 | 17.04 | 2.41
88264 | ELETRICISTA COM ENCARGOS COMPLEMENTARES | SINAPI | H | 0.1416 | 21.52 | 3.04
[5 empty] | TOTAL C/ ENCARGOS S/ BDI | 6.54
19.3.9 98400 - CABO TELEFÔNICO CTP-APL-50 10 PARES INSTALADO EM ENTRADA DE EDIFICAÇÃO - FORNECIMENTO E INSTALAÇÃO. AF_11/2019
MATERIAL |  | FONTE | UNID | COEFICENTE | PREÇO UNITÁRIO | TOTAL
11916 | CABO TELEFONICO CTP - APL - 50, 10 PARES, USO EXTERNO | SINAPI | M | 1.05 | 8.11 | 8.51
88247 | AUXILIAR DE ELETRICISTA COM ENCARGOS COMPLEMENTARES | SINAPI | H | 0.0919 | 17.04 | 1.56
88264 | ELETRICISTA COM ENCARGOS COMPLEMENTARES | SINAPI | H | 0.0919 | 21.52 | 1.97
[5 empty] | TOTAL C/ ENCARGOS S/ BDI | 12.04
19.3.10 170947 - Cabo coaxial 75 Homs 200 Mhz (TV)
MATERIAL |  | FONTE | UNID | COEFICENTE | PREÇO UNITÁRIO | TOTAL
E00407 | Cabo coaxial 75 Homs 200 Mhz (TV) | SEDOP | M | 1 | 1.79 | 1.79
280007 | AUXILIAR DE ELETRICISTA COM ENCARGOS | SEDOP | H | 0.025 | 16.25 | 0.41
280014 | ELETRICISTA COM ENCARGOS COMPLEMENTARES | SEDOP | H | 0.05 | 20.38 | 1.02
[5 empty] | TOTAL C/ ENCARGOS S/ BDI | 3.22
19.4.1 91996 - TOMADA MÉDIA DE EMBUTIR (1 MÓDULO), 2P+T 10 A, INCLUINDO SUPORTE E PLACA - FORNECIMENTO E INSTALAÇÃO. AF_12/2015
MATERIAL |  | FONTE | UNID | COEFICENTE | PREÇO UNITÁRIO | TOTAL
91946 | SUPORTE PARAFUSADO COM PLACA DE ENCAIXE 4" X 2" MÉDIO (1,30 M DO PISO) PARA PONTO ELÉTRICO - FORNECIMENTO E INSTALAÇÃO. AF_12/2015 | SINAPI | UN | 1 | 7.05 | 7.05
91994 | TOMADA MÉDIA DE EMBUTIR (1 MÓDULO), 2P+T 10 A, SEM SUPORTE E SEM PLACA - FORNECIMENTO E INSTALAÇÃO. AF_12/2015 | SINAPI | UN | 1 | 19.63 | 19.63
[5 empty] | TOTAL C/ ENCARGOS S/ BDI | 26.68
19.4.2 91997 - TOMADA MÉDIA DE EMBUTIR (1 MÓDULO), 2P+T 20 A, INCLUINDO SUPORTE E PLACA - FORNECIMENTO E INSTALAÇÃO. AF_12/2015
MATERIAL |  | FONTE | UNID | COEFICENTE | PREÇO UNITÁRIO | TOTAL
91946 | SUPORTE PARAFUSADO COM PLACA DE ENCAIXE 4" X 2" MÉDIO (1,30 M DO PISO) PARA PONTO ELÉTRICO - FORNECIMENTO E INSTALAÇÃO. AF_12/2015 | SINAPI | UN | 1 | 7.05 | 7.05
91995 | TOMADA MÉDIA DE EMBUTIR (1 MÓDULO), 2P+T 20 A, SEM SUPORTE E SEM PLACA - FORNECIMENTO E INSTALAÇÃO. AF_12/2015 | SINAPI | UN | 1 | 21.8 | 21.8
[5 empty] | TOTAL C/ ENCARGOS S/ BDI | 28.85
19.4.3 92008 - TOMADA BAIXA DE EMBUTIR (2 MÓDULOS), 2P+T 10 A, INCLUINDO SUPORTE E PLACA - FORNECIMENTO E INSTALAÇÃO. AF_12/2015
MATERIAL |  | FONTE | UNID | COEFICENTE | PREÇO UNITÁRIO | TOTAL
91946 | SUPORTE PARAFUSADO COM PLACA DE ENCAIXE 4" X 2" MÉDIO (1,30 M DO PISO) PARA PONTO ELÉTRICO - FORNECIMENTO E INSTALAÇÃO. AF_12/2015 | SINAPI | UN | 1 | 7.05 | 7.05
92006 | TOMADA BAIXA DE EMBUTIR (2 MÓDULOS), 2P+T 10 A, SEM SUPORTE E SEM PLACA - FORNECIMENTO E INSTALAÇÃO. AF_12/2015 | SINAPI | UN | 1 | 31.3 | 31.3
[5 empty] | TOTAL C/ ENCARGOS S/ BDI | 38.35
19.4.4 92008 - TOMADA BAIXA DE EMBUTIR (2 MÓDULOS), 2P+T 10 A, INCLUINDO SUPORTE E PLACA - FORNECIMENTO E INSTALAÇÃO. AF_12/2015
MATERIAL |  | FONTE | UNID | COEFICENTE | PREÇO UNITÁRIO | TOTAL
91946 | SUPORTE PARAFUSADO COM PLACA DE ENCAIXE 4" X 2" MÉDIO (1,30 M DO PISO) PARA PONTO ELÉTRICO - FORNECIMENTO E INSTALAÇÃO. AF_12/2015 | SINAPI | UN | 1 | 7.05 | 7.05
92006 | TOMADA BAIXA DE EMBUTIR (2 MÓDULOS), 2P+T 10 A, SEM SUPORTE E SEM PLACA - FORNECIMENTO E INSTALAÇÃO. AF_12/2015 | SINAPI | UN | 1 | 31.3 | 31.3
[5 empty] | TOTAL C/ ENCARGOS S/ BDI | 38.35
19.4.5 91953 - INTERRUPTOR SIMPLES (1 MÓDULO), 10A/250V, INCLUINDO SUPORTE E PLACA - FORNECIMENTO E INSTALAÇÃO. AF_12/2015
MATERIAL |  | FONTE | UNID | COEFICENTE | PREÇO UNITÁRIO | TOTAL
91946 | SUPORTE PARAFUSADO COM PLACA DE ENCAIXE 4" X 2" MÉDIO (1,30 M DO PISO) PARA PONTO ELÉTRICO - FORNECIMENTO E INSTALAÇÃO. AF_12/2015 | SINAPI | UN | 1 | 7.05 | 7.05
91952 | INTERRUPTOR SIMPLES (1 MÓDULO), 10A/250V, SEM SUPORTE E SEM PLACA - FORNECIMENTO E INSTALAÇÃO. AF_12/2015 | SINAPI | UN | 1 | 15.5 | 15.5
[5 empty] | TOTAL C/ ENCARGOS S/ BDI | 22.55
19.4.6 91959 - INTERRUPTOR SIMPLES (2 MÓDULOS), 10A/250V, INCLUINDO SUPORTE E PLACA - FORNECIMENTO E INSTALAÇÃO. AF_12/2015
MATERIAL |  | FONTE | UNID | COEFICENTE | PREÇO UNITÁRIO | TOTAL
91946 | SUPORTE PARAFUSADO COM PLACA DE ENCAIXE 4" X 2" MÉDIO (1,30 M DO PISO) PARA PONTO ELÉTRICO - FORNECIMENTO E INSTALAÇÃO. AF_12/2015 | SINAPI | UN | 1 | 7.05 | 7.05
91958 | INTERRUPTOR SIMPLES (2 MÓDULOS), 10A/250V, SEM SUPORTE E SEM PLACA - FORNECIMENTO E INSTALAÇÃO. AF_12/2015 | SINAPI | UN | 1 | 28.69 | 28.69
[5 empty] | TOTAL C/ ENCARGOS S/ BDI | 35.74
19.4.7 91967 - INTERRUPTOR SIMPLES (3 MÓDULOS), 10A/250V, INCLUINDO SUPORTE E PLACA - FORNECIMENTO E INSTALAÇÃO. AF_12/2015
MATERIAL |  | FONTE | UNID | COEFICENTE | PREÇO UNITÁRIO | TOTAL
91946 | SUPORTE PARAFUSADO COM PLACA DE ENCAIXE 4" X 2" MÉDIO (1,30 M DO PISO) PARA PONTO ELÉTRICO - FORNECIMENTO E INSTALAÇÃO. AF_12/2015 | SINAPI | UN | 1 | 7.05 | 7.05
91966 | INTERRUPTOR SIMPLES (3 MÓDULOS), 10A/250V, SEM SUPORTE E SEM PLACA - FORNECIMENTO E INSTALAÇÃO. AF_12/2015 | SINAPI | UN | 1 | 41.88 | 41.88
[5 empty] | TOTAL C/ ENCARGOS S/ BDI | 48.93
19.4.8 91955 - INTERRUPTOR PARALELO (1 MÓDULO), 10A/250V, INCLUINDO SUPORTE E PLACA - FORNECIMENTO E INSTALAÇÃO. AF_12/2015
MATERIAL |  | FONTE | UNID | COEFICENTE | PREÇO UNITÁRIO | TOTAL
91946 | SUPORTE PARAFUSADO COM PLACA DE ENCAIXE 4" X 2" MÉDIO (1,30 M DO PISO) PARA PONTO ELÉTRICO - FORNECIMENTO E INSTALAÇÃO. AF_12/2015 | SINAPI | UN | 1 | 7.05 | 7.05
91954 | INTERRUPTOR PARALELO (1 MÓDULO), 10A/250V, SEM SUPORTE E SEM PLACA - FORNECIMENTO E INSTALAÇÃO. AF_12/2015 | SINAPI | UN | 1 | 20.75 | 20.75
[5 empty] | TOTAL C/ ENCARGOS S/ BDI | 27.8
19.4.9 91961 - INTERRUPTOR PARALELO (2 MÓDULOS), 10A/250V, INCLUINDO SUPORTE E PLACA - FORNECIMENTO E INSTALAÇÃO. AF_12/2015
MATERIAL |  | FONTE | UNID | COEFICENTE | PREÇO UNITÁRIO | TOTAL
91946 | SUPORTE PARAFUSADO COM PLACA DE ENCAIXE 4" X 2" MÉDIO (1,30 M DO PISO) PARA PONTO ELÉTRICO - FORNECIMENTO E INSTALAÇÃO. AF_12/2015 | SINAPI | UN | 1 | 7.05 | 7.05
91960 | INTERRUPTOR PARALELO (2 MÓDULOS), 10A/250V, SEM SUPORTE E SEM PLACA - FORNECIMENTO E INSTALAÇÃO. AF_12/2015 | SINAPI | UN | 1 | 39.17 | 39.17
[5 empty] | TOTAL C/ ENCARGOS S/ BDI | 46.22
19.4.10 92023 - INTERRUPTOR SIMPLES (1 MÓDULO) COM 1 TOMADA DE EMBUTIR 2P+T 10 A, INCLUINDO SUPORTE E PLACA - FORNECIMENTO E INSTALAÇÃO. AF_12/2015
MATERIAL |  | FONTE | UNID | COEFICENTE | PREÇO UNITÁRIO | TOTAL
91946 | SUPORTE PARAFUSADO COM PLACA DE ENCAIXE 4" X 2" MÉDIO (1,30 M DO PISO) PARA PONTO ELÉTRICO - FORNECIMENTO E INSTALAÇÃO. AF_12/2015 | SINAPI | UN | 1 | 7.05 | 7.05
92022 | INTERRUPTOR SIMPLES (1 MÓDULO) COM 1 TOMADA DE EMBUTIR 2P+T 10 A, SEM SUPORTE E SEM PLACA - FORNECIMENTO E INSTALAÇÃO. AF_12/2015 | SINAPI | UN | 1 | 32.79 | 32.79
[5 empty] | TOTAL C/ ENCARGOS S/ BDI | 39.84
19.4.11 101653 - LUMINÁRIA ABERTA PARA ILUMINAÇÃO PÚBLICA, PARA LÂMPADA VAPOR DE MERCÚRIO ATÉ 400 W E MISTA ATÉ 500 W, COM BRAÇO EM TUBO DE AÇO GALV 1", COMPRIMENTO DE 1,50 M, PARA POSTE DE CONCRETO - FORNECIMENTO E INSTALAÇÃO (EXCLUSIVE LÂMPADA E REATOR). AF_08/2020
MATERIAL |  | FONTE | UNID | COEFICENTE | PREÇO UNITÁRIO | TOTAL
1022 | CABO DE COBRE, FLEXIVEL, CLASSE 4 OU 5, ISOLACAO EM PVC/A, ANTICHAMA BWF-B, COBERTURA PVC-ST1, ANTICHAMA BWF-B, 1 CONDUTOR, 0,6/1 KV, SECAO NOMINAL 2,5 MM2 | SINAPI | M | 5 | 3.81 | 19.05
2512 | BRACO P/ LUMINARIA PUBLICA 1 X 1,50M ROMAGNOLE OU EQUIV | SINAPI | UN | 1 | 28.61 | 28.61
3798 | LUMINARIA ABERTA P/ ILUMINACAO PUBLICA, TIPO X-57 PETERCO OU EQUIV | SINAPI | UN | 1 | 61.32 | 61.32
5928 | GUINDAUTO HIDRÁULICO, CAPACIDADE MÁXIMA DE CARGA 6200 KG, MOMENTO MÁXIMO DE CARGA 11,7 TM, ALCANCE MÁXIMO HORIZONTAL 9,70 M, INCLUSIVE CAMINHÃO TOCO PBT 16.000 KG, POTÊNCIA DE 189 CV - CHP DIURNO. AF_06/2014 | SINAPI | CHP | 0.2388 | 210.09 | 50.16
21127 | FITA ISOLANTE ADESIVA ANTICHAMA, USO ATE 750 V, EM ROLO DE 19 MM X 5 M | SINAPI | UN | 0.014 | 4.53 | 0.06
88247 | AUXILIAR DE ELETRICISTA COM ENCARGOS COMPLEMENTARES | SINAPI | H | 1.4837 | 17.04 | 25.28
88264 | ELETRICISTA COM ENCARGOS COMPLEMENTARES | SINAPI | H | 1.4837 | 21.52 | 31.92
[5 empty] | TOTAL C/ ENCARGOS S/ BDI | 216.4
19.4.12 97586 - LUMINÁRIA TIPO CALHA, DE SOBREPOR, COM 2 LÂMPADAS TUBULARES FLUORESCENTES DE 36 W, COM REATOR DE PARTIDA RÁPIDA - FORNECIMENTO E INSTALAÇÃO. AF_02/2020
MATERIAL |  | FONTE | UNID | COEFICENTE | PREÇO UNITÁRIO | TOTAL
3799 | LUMINARIA DE SOBREPOR EM CHAPA DE ACO PARA 2 LAMPADAS FLUORESCENTES DE *36* W, ALETADA, COMPLETA (LAMPADAS E REATOR INCLUSOS) | SINAPI | UN | 1 | 100.29 | 100.29
88247 | AUXILIAR DE ELETRICISTA COM ENCARGOS COMPLEMENTARES | SINAPI | H | 0.1727 | 17.04 | 2.94
88264 | ELETRICISTA COM ENCARGOS COMPLEMENTARES | SINAPI | H | 0.4144 | 21.52 | 8.91
[5 empty] | TOTAL C/ ENCARGOS S/ BDI | 112.14
19.4.13 97593 - LUMINÁRIA TIPO SPOT, DE SOBREPOR, COM 1 LÂMPADA FLUORESCENTE DE 15 W, SEM REATOR - FORNECIMENTO E INSTALAÇÃO. AF_02/2020
MATERIAL |  | FONTE | UNID | COEFICENTE | PREÇO UNITÁRIO | TOTAL
12266 | LUMINARIA SPOT DE SOBREPOR EM ALUMINIO COM ALETA PLASTICA PARA 1 LAMPADA, BASE E27, POTENCIA MAXIMA 40/60 W (NAO INCLUI LAMPADA) | SINAPI | UN | 1 | 78.86 | 78.86
38191 | LAMPADA FLUORESCENTE COMPACTA 2U BRANCA 15 W, BASE E27 (127/220 V) | SINAPI | UN | 1 | 13.32 | 13.32
88247 | AUXILIAR DE ELETRICISTA COM ENCARGOS COMPLEMENTARES | SINAPI | H | 0.1833 | 17.04 | 3.12
88264 | ELETRICISTA COM ENCARGOS COMPLEMENTARES | SINAPI | H | 0.4518 | 21.52 | 9.72
[5 empty] | TOTAL C/ ENCARGOS S/ BDI | 105.02
19.4.14 101653 - LUMINÁRIA ABERTA PARA ILUMINAÇÃO PÚBLICA, PARA LÂMPADA VAPOR DE MERCÚRIO ATÉ 400 W E MISTA ATÉ 500 W, COM BRAÇO EM TUBO DE AÇO GALV 1", COMPRIMENTO DE 1,50 M, PARA POSTE DE CONCRETO - FORNECIMENTO E INSTALAÇÃO (EXCLUSIVE LÂMPADA E REATOR). AF_08/2020
MATERIAL |  | FONTE | UNID | COEFICENTE | PREÇO UNITÁRIO | TOTAL
1022 | CABO DE COBRE, FLEXIVEL, CLASSE 4 OU 5, ISOLACAO EM PVC/A, ANTICHAMA BWF-B, COBERTURA PVC-ST1, ANTICHAMA BWF-B, 1 CONDUTOR, 0,6/1 KV, SECAO NOMINAL 2,5 MM2 | SINAPI | M | 5 | 3.81 | 19.05
2512 | BRACO P/ LUMINARIA PUBLICA 1 X 1,50M ROMAGNOLE OU EQUIV | SINAPI | UN | 1 | 28.61 | 28.61
3798 | LUMINARIA ABERTA P/ ILUMINACAO PUBLICA, TIPO X-57 PETERCO OU EQUIV | SINAPI | UN | 1 | 61.32 | 61.32
5928 | GUINDAUTO HIDRÁULICO, CAPACIDADE MÁXIMA DE CARGA 6200 KG, MOMENTO MÁXIMO DE CARGA 11,7 TM, ALCANCE MÁXIMO HORIZONTAL 9,70 M, INCLUSIVE CAMINHÃO TOCO PBT 16.000 KG, POTÊNCIA DE 189 CV - CHP DIURNO. AF_06/2014 | SINAPI | CHP | 0.2388 | 210.09 | 50.16
21127 | FITA ISOLANTE ADESIVA ANTICHAMA, USO ATE 750 V, EM ROLO DE 19 MM X 5 M | SINAPI | UN | 0.014 | 4.53 | 0.06
88247 | AUXILIAR DE ELETRICISTA COM ENCARGOS COMPLEMENTARES | SINAPI | H | 1.4837 | 17.04 | 25.28
88264 | ELETRICISTA COM ENCARGOS COMPLEMENTARES | SINAPI | H | 1.4837 | 21.52 | 31.92
[5 empty] | TOTAL C/ ENCARGOS S/ BDI | 216.4
19.4.15 97608 - LUMINÁRIA ARANDELA TIPO TARTARUGA, COM GRADE, DE SOBREPOR, COM 1 LÂMPADA FLUORESCENTE DE 15 W, SEM REATOR - FORNECIMENTO E INSTALAÇÃO. AF_02/2020
MATERIAL |  | FONTE | UNID | COEFICENTE | PREÇO UNITÁRIO | TOTAL
38191 | LAMPADA FLUORESCENTE COMPACTA 2U BRANCA 15 W, BASE E27 (127/220 V) | SINAPI | UN | 1 | 13.32 | 13.32
38775 | LUMINARIA TIPO TARTARUGA PARA AREA EXTERNA EM ALUMINIO, COM GRADE, PARA 1 LAMPADA, BASE E27, POTENCIA MAXIMA 40/60 W (NAO INCLUI LAMPADA) | SINAPI | UN | 1 | 59.27 | 59.27
88247 | AUXILIAR DE ELETRICISTA COM ENCARGOS COMPLEMENTARES | SINAPI | H | 0.2299 | 17.04 | 3.91
88264 | ELETRICISTA COM ENCARGOS COMPLEMENTARES | SINAPI | H | 0.5518 | 21.52 | 11.87
[5 empty] | TOTAL C/ ENCARGOS S/ BDI | 88.37
19.4.16 97601 - REFLETOR EM ALUMÍNIO, DE SUPORTE E ALÇA, COM LÂMPADA VAPOR DE MERCÚRIO DE 250 W, COM REATOR ALTO FATOR DE POTÊNCIA - FORNECIMENTO E INSTALAÇÃO. AF_02/2020
MATERIAL |  | FONTE | UNID | COEFICENTE | PREÇO UNITÁRIO | TOTAL
3749 | LAMPADA VAPOR MERCURIO 250 W (BASE E40) | SINAPI | UN | 1 | 38.22 | 38.22
13390 | REFLETOR REDONDO EM ALUMINIO ANODIZADO PARA LAMPADA VAPOR DE MERCURIO/SODIO, CORPO EM ALUMINIO COM PINTURA EPOXI, PARA LAMPADA E-27 DE 300 W, COM SUPORTE REDONDO E ALCA REGULAVEL PARA FIXACAO. | SINAPI | UN | 1 | 103.89 | 103.89
39374 | REATOR INTERNO/INTEGRADO PARA LAMPADA VAPOR METALICO 400 W, ALTO FATOR DE POTENCIA | SINAPI | UN | 1 | 144.96 | 144.96
88247 | AUXILIAR DE ELETRICISTA COM ENCARGOS COMPLEMENTARES | SINAPI | H | 0.1735 | 17.04 | 2.95
88264 | ELETRICISTA COM ENCARGOS COMPLEMENTARES | SINAPI | H | 0.4165 | 21.52 | 8.96
[5 empty] | TOTAL C/ ENCARGOS S/ BDI | 298.98
19.4.17 170372 - Conjunto ilum. tipo petala c/2 lamp. v. mercurio/poste de aço
MATERIAL |  | FONTE | UNID | COEFICENTE | PREÇO UNITÁRIO | TOTAL
J00003 | Cimento | SEDOP | SC | 1.06 | 41.13 | 43.6
J00007 | Seixo lavado | SEDOP | M3 | 0.21 | 146.54 | 30.77
E00091 | Lâmpada a vapor mercúrio até 400W c/ reator | SEDOP | UN | 2 | 132 | 264
E00092 | Poste de aço h=10m | SEDOP | UN | 1 | 1755 | 1755
E00094 | Base fusível 25A c/ fusível de 4A | SEDOP | UN | 2 | 38.95 | 77.9
J00005 | Areia | SEDOP | M3 | 0.18 | 63.04 | 11.35
E00096 | Cabo polifásico termomagnético 3x2,5mm2 | SEDOP | M | 11 | 9.5 | 104.5
E00090 | Luminária tipo pét. p/2 lâmp.vapor de mercúrio-400W | SEDOP | UN | 1 | 726 | 726
280007 | AUXILIAR DE ELETRICISTA COM ENCARGOS | SEDOP | H | 8 | 16.25 | 130
280014 | ELETRICISTA COM ENCARGOS COMPLEMENTARES | SEDOP | H | 12 | 20.38 | 244.56
280026 | SERVENTE COM ENCARGOS COMPLEMENTARES | SEDOP | H | 20 | 16.02 | 320.4
[5 empty] | TOTAL C/ ENCARGOS S/ BDI | 3708.08
19.4.18 98307 - TOMADA DE REDE RJ45 - FORNECIMENTO E INSTALAÇÃO. AF_11/2019
MATERIAL |  | FONTE | UNID | COEFICENTE | PREÇO UNITÁRIO | TOTAL
38083 | TOMADA RJ45, 8 FIOS, CAT 5E, CONJUNTO MONTADO PARA EMBUTIR 4" X 2" (PLACA + SUPORTE + MODULO) | SINAPI | UN | 1 | 35.51 | 35.51
88247 | AUXILIAR DE ELETRICISTA COM ENCARGOS COMPLEMENTARES | SINAPI | H | 0.2062 | 17.04 | 3.51
88264 | ELETRICISTA COM ENCARGOS COMPLEMENTARES | SINAPI | H | 0.2062 | 21.52 | 4.43
[5 empty] | TOTAL C/ ENCARGOS S/ BDI | 43.45
19.5.1 170694 - Subestação aérea c/ transformador 112,5 KVA (incl.poste, acessorios e cabine de mediçao)
MATERIAL |  | FONTE | UNID | COEFICENTE | PREÇO UNITÁRIO | TOTAL
E05047 | CHAVE FUSIVEL PARA REDES DE DISTRIBUICAO, TENSAO DE 15,0 KV, CORRENTE NOMINAL DO PORTA FUSIVEL DE 100 A, CAPACIDADE DE INTERRUPCAO SIMETRICA DE 7,10 KA,CAPACIDADE DE INTERRUPCAO ASSIMETRICA 10,00 KA | SEDOP | M | 1 | 314.96 | 314.96
E00272 | Eletroduto - ferro galvanizado 3" | SEDOP | M | 9 | 99.1 | 891.9
E00192 | Cabo de cobre nu 35mm2 | SEDOP | UN | 5 | 33.9 | 169.5
E00076 | Transformador de 112,5KVA-AT13,2KV-BT220/127V | SEDOP | UN | 1 | 18836.4 | 18836.4
E00114 | Pára-raios de distribuição(polimero) c/ suporte "L" | SEDOP | UN | 3 | 210.92 | 632.76
E00178 | Pino p/ isolador | SEDOP | M3 | 6 | 16.03 | 96.18
[5 empty] | TOTAL C/ ENCARGOS S/ BDI | 20941.7
20.1 96989 - CAPTOR TIPO FRANKLIN PARA SPDA - FORNECIMENTO E INSTALAÇÃO. AF_12/2017
MATERIAL |  | FONTE | UNID | COEFICENTE | PREÇO UNITÁRIO | TOTAL
4274 | PARA-RAIOS TIPO FRANKLIN 350 MM, EM LATAO CROMADO, DUAS DESCIDAS, PARA PROTECAO DE EDIFICACOES CONTRA DESCARGAS ATMOSFERICAS | SINAPI | UN | 1 | 135.72 | 135.72
88247 | AUXILIAR DE ELETRICISTA COM ENCARGOS COMPLEMENTARES | SINAPI | H | 0.1264 | 17.04 | 2.15
88264 | ELETRICISTA COM ENCARGOS COMPLEMENTARES | SINAPI | H | 0.1264 | 21.52 | 2.72
[5 empty] | TOTAL C/ ENCARGOS S/ BDI | 140.59
20.2 43054 - Vergalhão CA - 25 # 10 mm2. ACO CA-25, 10,0 MM, OU 12,5 MM, OU 16,0 MM, OU 20,0 MM, OU 25,0 MM, VERGALHAO
MATERIAL |  | FONTE | UNID | COEFICENTE | PREÇO UNITÁRIO | TOTAL
43054 | PARA-RAIOS TIPO FRANKLIN 350 MM, EM LATAO CROMADO, DUAS DESCIDAS, PARA PROTECAO DE EDIFICACOES CONTRA DESCARGAS ATMOSFERICAS | SINAPI INSUMO | KG | 1 | 14.13 | 14.13
[5 empty] | TOTAL C/ ENCARGOS S/ BDI | 14.13
20.3 98463 - SUPORTE ISOLADOR PARA CORDOALHA DE COBRE - FORNECIMENTO E INSTALAÇÃO. AF_12/2017
MATERIAL |  | FONTE | UNID | COEFICENTE | PREÇO UNITÁRIO | TOTAL
4356 | PARAFUSO DE ACO ZINCADO COM ROSCA SOBERBA, CABECA CHATA E FENDA SIMPLES, DIAMETRO 4,8 MM, COMPRIMENTO 45 MM | SINAPI | UN | 2 | 0.2 | 0.4
7572 | SUPORTE ISOLADOR REFORCADO DIAMETRO NOMINAL 5/16", COM ROSCA SOBERBA E BUCHA | SINAPI | UN | 1 | 7.91 | 7.91
88247 | AUXILIAR DE ELETRICISTA COM ENCARGOS COMPLEMENTARES | SINAPI | H | 0.3164 | 17.04 | 5.39
88264 | ELETRICISTA COM ENCARGOS COMPLEMENTARES | SINAPI | H | 0.3164 | 21.52 | 6.8
[5 empty] | TOTAL C/ ENCARGOS S/ BDI | 20.5
20.4 96985 - HASTE DE ATERRAMENTO 5/8 PARA SPDA - FORNECIMENTO E INSTALAÇÃO. AF_12/2017
MATERIAL |  | FONTE | UNID | COEFICENTE | PREÇO UNITÁRIO | TOTAL
3379 | !EM PROCESSO DE DESATIVACAO! HASTE DE ATERRAMENTO EM ACO COM 3,00 M DE COMPRIMENTO E DN = 5/8", REVESTIDA COM BAIXA CAMADA DE COBRE, SEM CONECTOR | SINAPI | UN | 1 | 89.79 | 89.79
88247 | AUXILIAR DE ELETRICISTA COM ENCARGOS COMPLEMENTARES | SINAPI | H | 0.2531 | 17.04 | 4.31
88264 | ELETRICISTA COM ENCARGOS COMPLEMENTARES | SINAPI | H | 0.2531 | 21.52 | 5.44
[5 empty] | TOTAL C/ ENCARGOS S/ BDI | 99.54
20.5 96973 - CORDOALHA DE COBRE NU 35 MM², NÃO ENTERRADA, COM ISOLADOR - FORNECIMENTO E INSTALAÇÃO. AF_12/2017
MATERIAL |  | FONTE | UNID | COEFICENTE | PREÇO UNITÁRIO | TOTAL
863 | CABO DE COBRE NU 35 MM2 MEIO-DURO | SINAPI | M | 1.05 | 25.6 | 26.88
88247 | AUXILIAR DE ELETRICISTA COM ENCARGOS COMPLEMENTARES | SINAPI | H | 0.2533 | 17.04 | 4.31
88264 | ELETRICISTA COM ENCARGOS COMPLEMENTARES | SINAPI | H | 0.2533 | 21.52 | 5.45
98463 | SUPORTE ISOLADOR PARA CORDOALHA DE COBRE - FORNECIMENTO E INSTALAÇÃO. AF_12/2017 | SINAPI | UN | 0.5 | 20.5 | 10.25
[5 empty] | TOTAL C/ ENCARGOS S/ BDI | 46.89
20.6 96977 - CORDOALHA DE COBRE NU 50 MM², ENTERRADA, SEM ISOLADOR - FORNECIMENTO E INSTALAÇÃO. AF_12/2017
MATERIAL |  | FONTE | UNID | COEFICENTE | PREÇO UNITÁRIO | TOTAL
867 | CABO DE COBRE NU 50 MM2 MEIO-DURO | SINAPI | M | 1.1 | 35.66 | 39.22
88247 | AUXILIAR DE ELETRICISTA COM ENCARGOS COMPLEMENTARES | SINAPI | H | 0.0337 | 17.04 | 0.57
88264 | ELETRICISTA COM ENCARGOS COMPLEMENTARES | SINAPI | H | 0.0337 | 21.52 | 0.72
[5 empty] | TOTAL C/ ENCARGOS S/ BDI | 40.51
20.7 98111 - CAIXA DE INSPEÇÃO PARA ATERRAMENTO, CIRCULAR, EM POLIETILENO, DIÂMETRO INTERNO = 0,3 M. AF_12
MATERIAL |  | FONTE | UNID | COEFICENTE | PREÇO UNITÁRIO | TOTAL
34643 | CAIXA DE INSPECAO PARA ATERRAMENTO E PARA RAIOS, EM POLIPROPILENO, DIAMETRO = 300 MM X ALTURA = 400 MM | SINAPI | UN | 1 | 39.47 | 39.47
88309 | PEDREIRO COM ENCARGOS COMPLEMENTARES | SINAPI | H | 0.1693 | 21.31 | 3.6
88316 | SERVENTE COM ENCARGOS COMPLEMENTARES | SINAPI | H | 0.1693 | 17.09 | 2.89
101618 | PREPARO DE FUNDO DE VALA COM LARGURA MENOR QUE 1,5 M, COM CAMADA DE AREIA, LANÇAMENTO MANUAL. AF_08/2020 | SINAPI | M3 | 0.0141 | 169.93 | 2.39
[5 empty] | TOTAL C/ ENCARGOS S/ BDI | 48.35
20.8 1587 - Terminal ou conector de pressao - para cabo 35mm2. TERMINAL METALICO A PRESSAO PARA 1 CABO DE 35 MM2, COM 1 FURO DE FIXACAO.
MATERIAL |  | FONTE | UNID | COEFICENTE | PREÇO UNITÁRIO | TOTAL
34643 | Terminal ou conector de pressao - para cabo 35mm2. TERMINAL METALICO A PRESSAO PARA 1 CABO DE 35 MM2, COM 1 FURO DE FIXACAO. | SINAPI INSUMO | UN | 1 | 1.2985 | 1.2985
[5 empty] | TOTAL C/ ENCARGOS S/ BDI | 1.2985
21.1.1 110653 - Granito e=2cm
MATERIAL |  | FONTE | UNID | COEFICENTE | PREÇO UNITÁRIO | TOTAL
D00079 | Rejunte (p/ ceramica) | SEDOP | KG | 1.2 | 4.4 | 5.28
D00345 | Argamassa AC-III | SEDOP | KG | 5 | 2.38 | 11.9
A00059 | Granito cinza e=2cm | SEDOP | M2 | 1 | 330 | 330
280023 | PEDREIRO COM ENCARGOS COMPLEMENTARES | SEDOP | H | 1.2 | 20.21 | 24.25
280026 | SERVENTE COM ENCARGOS COMPLEMENTARES | SEDOP | H | 0.6 | 16.02 | 9.61
[5 empty] | TOTAL C/ ENCARGOS S/ BDI | 381.04
21.1.2 110653 - Granito e=2cm
MATERIAL |  | FONTE | UNID | COEFICENTE | PREÇO UNITÁRIO | TOTAL
D00079 | Rejunte (p/ ceramica) | SEDOP | KG | 1.2 | 4.4 | 5.28
D00345 | Argamassa AC-III | SEDOP | KG | 5 | 2.38 | 11.9
A00059 | Granito cinza e=2cm | SEDOP | M2 | 1 | 330 | 330
280023 | PEDREIRO COM ENCARGOS COMPLEMENTARES | SEDOP | H | 1.2 | 20.21 | 24.25
280026 | SERVENTE COM ENCARGOS COMPLEMENTARES | SEDOP | H | 0.6 | 16.02 | 9.61
[5 empty] | TOTAL C/ ENCARGOS S/ BDI | 381.04
21.1.3 101965 - PEITORIL LINEAR EM GRANITO OU MÁRMORE, L = 15CM, COMPRIMENTO DE ATÉ 2M, ASSENTADO COM ARGAMASSA 1:6 COM ADITIVO. AF_11/2020
MATERIAL |  | FONTE | UNID | COEFICENTE | PREÇO UNITÁRIO | TOTAL
34747 | PEITORIL EM MARMORE, POLIDO, BRANCO COMUM, L= *15* CM, E= *2,0* CM, COM PINGADEIRA | SINAPI | M | 1.04 | 87.97 | 91.48
87283 | ARGAMASSA TRAÇO 1:6 (EM VOLUME DE CIMENTO E AREIA MÉDIA ÚMIDA) COM ADIÇÃO DE PLASTIFICANTE PARA EMBOÇO/MASSA ÚNICA/ASSENTAMENTO DE ALVENARIA DE VEDAÇÃO, PREPARO MECÂNICO COM BETONEIRA 400 L. AF_08/2019 | SINAPI | M3 | 0.006 | 405.8 | 2.43
88274 | MARMORISTA/GRANITEIRO COM ENCARGOS COMPLEMENTARES | SINAPI | H | 0.419 | 21.88 | 9.16
88316 | SERVENTE COM ENCARGOS COMPLEMENTARES | SINAPI | H | 0.209 | 17.09 | 3.57
91692 | SERRA CIRCULAR DE BANCADA COM MOTOR ELÉTRICO POTÊNCIA DE 5HP, COM COIFA PARA DISCO 10" - CHP DIURNO. AF_08/2015 | SINAPI | CHP | 0.021 | 24.42 | 0.51
91693 | SERRA CIRCULAR DE BANCADA COM MOTOR ELÉTRICO POTÊNCIA DE 5HP, COM COIFA PARA DISCO 10" - CHI DIURNO. AF_08/2015 | SINAPI | CHI | 0.398 | 20.97 | 8.34
[5 empty] | TOTAL C/ ENCARGOS S/ BDI | 115.49
21.1.4 91464 - Portas em MDF (sob bancadas)
MATERIAL |  | FONTE | UNID | COEFICENTE | PREÇO UNITÁRIO | TOTAL
D00483 | Portas em MDF p/ armário debaixo de pia | SEDOP | M2 | 1 | 212.5 | 212.5
280002 | AJUDANTE DE CARPINTEIRO COM ENCARGOS | SEDOP | H | 0.5 | 15.98 | 7.99
280013 | CARPINTEIRO COM ENCARGOS COMPLEMENTARES | SEDOP | H | 0.5 | 20.04 | 10.02
[5 empty] | TOTAL C/ ENCARGOS S/ BDI | 230.51
21.1.5 250523 - Prateleiras em mad. de lei (l= 0,3m; e= 3cm)
MATERIAL |  | FONTE | UNID | COEFICENTE | PREÇO UNITÁRIO | TOTAL
D00239 | Madeira aparelhada (angelim) | SEDOP | M3 | 0.009 | 4191.4 | 37.72
D00250 | Mão francesa em ferro (prateleiras) | SEDOP | UM | 1.7 | 40.34 | 68.58
150210 | Verniz poliuretano sobre madeiramento do telhado | SEDOP | M2 | 0.3 | 30.4 | 9.12
280002 | AJUDANTE DE CARPINTEIRO COM ENCARGOS | SEDOP | H | 0.8 | 15.98 | 12.78
280013 | CARPINTEIRO COM ENCARGOS COMPLEMENTARES | SEDOP | H | 0.8 | 20.04 | 16.03
[5 empty] | TOTAL C/ ENCARGOS S/ BDI | 144.23
21.1.6 250532 - Banco em concreto c/2 mod.2,75x0,4m (det.12)
MATERIAL |  | FONTE | UNID | COEFICENTE | PREÇO UNITÁRIO | TOTAL
20174 | Retirada de entulho - manualmente (incluindo caixa coletora) | SEDOP | M3 | 0.03 | 91.02 | 2.73
30010 | Escavação manual ate 1.50m de profundidade | SEDOP | M3 | 0.02 | 48.06 | 0.96
40025 | Fundação corrida/bloco c/pedra preta arg.no traço 1:8 | SEDOP | M3 | 0.02 | 513.67 | 10.27
50757 | Concreto armado p/ calhas e percintas (incl. lançamento e | SEDOP | M3 | 0.07 | 3236.13 | 226.53
60046 | Alvenaria tijolo de barro a cutelo | SEDOP | M2 | 0.48 | 65.71 | 31.54
110143 | Chapisco de cimento e areia no traço 1:3 | SEDOP | M2 | 1.2 | 10.19 | 12.23
110763 | Reboco com argamassa 1:6:Adit. Plast. | SEDOP | M2 | 1.2 | 41.46 | 49.75
[5 empty] | TOTAL C/ ENCARGOS S/ BDI | 334.01
201.2.1 171143 - Base para mastro 1 1/2"
MATERIAL |  | FONTE | UNID | COEFICENTE | PREÇO UNITÁRIO | TOTAL
E00389 | Base para mastro 1 1/2" | SEDOP | UM | 1 | 91.41 | 91.41
280007 | AUXILIAR DE ELETRICISTA COM ENCARGOS | SEDOP | H | 0.5 | 16.25 | 8.13
280014 | ELETRICISTA COM ENCARGOS COMPLEMENTARES | SEDOP | H | 1 | 20.38 | 20.38
[5 empty] | TOTAL C/ ENCARGOS S/ BDI | 119.92
21.2.2 98504 - PLANTIO DE GRAMA EM PLACAS. AF_05/2018
MATERIAL |  | FONTE | UNID | COEFICENTE | PREÇO UNITÁRIO | TOTAL
3324 | GRAMA BATATAIS EM PLACAS, SEM PLANTIO | SINAPI | M2 | 1 | 6.99 | 6.99
88316 | SERVENTE COM ENCARGOS COMPLEMENTARES | SINAPI | H | 0.1564 | 17.09 | 2.67
88441 | JARDINEIRO COM ENCARGOS COMPLEMENTARES | SINAPI | H | 0.0391 | 20.62 | 0.8
[5 empty] | TOTAL C/ ENCARGOS S/ BDI | 10.46
21.3.1 260652 - Muro em alvenaria,rebocado e pintado 2 faces(h=2.50m)
MATERIAL |  | FONTE | UNID | COEFICENTE | PREÇO UNITÁRIO | TOTAL
10269 | Locação planimetrica de linha | SEDOP | M | 1 | 1.75 | 1.75
20174 | Retirada de entulho - manualmente (incluindo caixa coletora) | SEDOP | M3 | 0.09 | 91.02 | 8.19
30010 | Escavação manual ate 1.50m de profundidade | SEDOP | M3 | 0.09 | 48.06 | 4.33
40025 | Fundação corrida/bloco c/pedra preta arg.no traço 1:8 | SEDOP | M3 | 0.09 | 513.67 | 46.23
40026 | Baldrame em conc.ciclópico c/pedra preta incl.forma | SEDOP | M3 | 0.023 | 1117.53 | 25.7
50729 | Concreto armado fck=20MPA c/ forma mad. branca (incl. | SEDOP | M3 | 0.022 | 3045.25 | 67
60046 | Alvenaria tijolo de barro a cutelo | SEDOP | M2 | 2.5 | 65.71 | 164.28
110143 | Chapisco de cimento e areia no traço 1:3 | SEDOP | M2 | 5.1 | 10.19 | 51.97
110763 | Reboco com argamassa 1:6:Adit. Plast. | SEDOP | M2 | 5.1 | 41.46 | 211.45
150125 | PVA externa sem superf. preparada | SEDOP | M2 | 5.1 | 14.31 | 72.98
[5 empty] | TOTAL C/ ENCARGOS S/ BDI | 653.88
22.1 270220 - Limpeza geral e entrega da obra
MATERIAL |  | FONTE | UNID | COEFICENTE | PREÇO UNITÁRIO | TOTAL
280026 | SERVENTE COM ENCARGOS COMPLEMENTARES | SEDOP | H | 0.4 | 16.02 | 6.41
[5 empty] | TOTAL C/ ENCARGOS S/ BDI | 6.41
22.2 241318 - Placa de inauguração em aço inox/letras bx. relevo- (40 x 30cm)
MATERIAL |  | FONTE | UNID | COEFICENTE | PREÇO UNITÁRIO | TOTAL
D00142 | Placa de inauguração em aço inox/letras bx. relevo- (40 x 30cm) | SEDOP | M | 1 | 772.5 | 772.5
280004 | AJUDANTE DE PEDREIRO COM ENCARGOS | SEDOP | M3 | 0.5 | 16.08 | 8.04
280023 | PEDREIRO COM ENCARGOS COMPLEMENTARES | SEDOP | M3 | 0.5 | 20.21 | 10.11
[5 empty] | TOTAL C/ ENCARGOS S/ BDI | 790.65
23.1.1 10009 - Locação da obra a trena
MATERIAL |  | FONTE | UNID | COEFICENTE | PREÇO UNITÁRIO | TOTAL
D00081 | Prego 2 1/2"x10 | SEDOP | KG | 0.003 | 12.43 | 0.04
D00043 | Arame recozido No. 18 | SEDOP | KG | 0.002 | 13.5 | 0.03
D00016 | Tábua de madeira branca 4m | SEDOP | Dz | 0.01 | 75 | 0.75
D00281 | Pernamanca 3" x 2" 4 m - madeira branca | SEDOP | Dz | 0.01 | 150 | 1.5
D00238 | Linha de nylon no. 80 | SEDOP | Rl | 0.01 | 8.45 | 0.08
280013 | CARPINTEIRO COM ENCARGOS COMPLEMENTARES | SEDOP | H | 0.07 | 20.04 | 1.4
280026 | SERVENTE COM ENCARGOS COMPLEMENTARES | SEDOP | H | 0.05 | 16.02 | 0.8
[5 empty] | TOTAL C/ ENCARGOS S/ BDI | 4.6
23.2.1 93358 - ESCAVAÇÃO MANUAL DE VALA COM PROFUNDIDADE MENOR OU IGUAL A 1,30 M. AF_02/2021
MATERIAL |  | FONTE | UNID | COEFICENTE | PREÇO UNITÁRIO | TOTAL
88316 | SERVENTE COM ENCARGOS COMPLEMENTARES | SINAPI | H | 3.956 | 17.09 | 67.6
[5 empty] | TOTAL C/ ENCARGOS S/ BDI | 67.6
23.2.2 101617 - PREPARO DE FUNDO DE VALA COM LARGURA MAIOR OU IGUAL A 1,5 M E MENOR QUE 2,5 M (ACERTO DO SOLO NATURAL). AF_08/2020
MATERIAL |  | FONTE | UNID | COEFICENTE | PREÇO UNITÁRIO | TOTAL
88309 | PEDREIRO COM ENCARGOS COMPLEMENTARES | SINAPI | H | 0.0507 | 21.31 | 1.08
88316 | SERVENTE COM ENCARGOS COMPLEMENTARES | SINAPI | H | 0.076 | 17.09 | 1.29
91533 | COMPACTADOR DE SOLOS DE PERCUSSÃO (SOQUETE) COM MOTOR A GASOLINA 4 TEMPOS, POTÊNCIA 4 CV - CHP DIURNO. AF_08/2015 | SINAPI | CHP | 0.0016 | 29.08 | 0.04
91534 | COMPACTADOR DE SOLOS DE PERCUSSÃO (SOQUETE) COM MOTOR A GASOLINA 4 TEMPOS, POTÊNCIA 4 CV - CHI DIURNO. AF_08/2015 | SINAPI | CHI | 0.0016 | 21.67 | 0.03
[5 empty] | TOTAL C/ ENCARGOS S/ BDI | 2.44
23.2.3 93382 - REATERRO MANUAL DE VALAS COM COMPACTAÇÃO MECANIZADA. AF_04/2016
MATERIAL |  | FONTE | UNID | COEFICENTE | PREÇO UNITÁRIO | TOTAL
88316 | SERVENTE COM ENCARGOS COMPLEMENTARES | SINAPI | H | 0.65 | 17.09 | 11.1
91533 | COMPACTADOR DE SOLOS DE PERCUSSÃO (SOQUETE) COM MOTOR A GASOLINA 4 TEMPOS, POTÊNCIA 4 CV - CHP DIURNO. AF_08/2015 | SINAPI | CHP | 0.274 | 29.08 | 7.96
91534 | COMPACTADOR DE SOLOS DE PERCUSSÃO (SOQUETE) COM MOTOR A GASOLINA 4 TEMPOS, POTÊNCIA 4 CV - CHI DIURNO. AF_08/2015 | SINAPI | CHI | 0.254 | 21.67 | 5.5
95606 | UMIDIFICAÇÃO DE MATERIAL PARA VALAS COM CAMINHÃO PIPA 10000L. AF_11/2016 | SINAPI | M3 | 1 | 1.8 | 1.8
[5 empty] | TOTAL C/ ENCARGOS S/ BDI | 26.36
23.1.1 96619 - LASTRO DE CONCRETO MAGRO, APLICADO EM BLOCOS DE COROAMENTO OU SAPATAS, ESPESSURA DE 5 CM. AF_08/2017
MATERIAL |  | FONTE | UNID | COEFICENTE | PREÇO UNITÁRIO | TOTAL
88309 | PEDREIRO COM ENCARGOS COMPLEMENTARES | SINAPI | H | 0.3106 | 21.31 | 6.61
88316 | SERVENTE COM ENCARGOS COMPLEMENTARES | SINAPI | H | 0.0847 | 17.09 | 1.44
94968 | CONCRETO MAGRO PARA LASTRO, TRAÇO 1:4,5:4,5 (EM MASSA SECA DE CIMENTO/ AREIA MÉDIA/ BRITA 1) - PREPARO MECÂNICO COM BETONEIRA 600 L. AF_05/2021 | SINAPI | M3 | 0.0565 | 358.79 | 20.27
[5 empty] | TOTAL C/ ENCARGOS S/ BDI | 28.32
23.1.2 40283 - Bloco em concreto armado p/ fundaçao (incl. forma)
MATERIAL |  | FONTE | UNID | COEFICENTE | PREÇO UNITÁRIO | TOTAL
50036 | Forma c/ madeira branca | SEDOP | KG | 12 | 91.8 | 1101.6
50037 | Desforma | SEDOP | KG | 12 | 4.81 | 57.72
50038 | Armação p/ concreto | SEDOP | Dz | 60 | 14.55 | 873
50259 | Concreto c/ seixo Fck= 20 MPA (incl. lançamento e adensamento) | SEDOP | Dz | 1 | 721.93 | 721.93
[5 empty] | TOTAL C/ ENCARGOS S/ BDI | 2754.25
23.1.3 40284 - Baldrame em concreto armado c/ cinta de amarração
MATERIAL |  | FONTE | UNID | COEFICENTE | PREÇO UNITÁRIO | TOTAL
50036 | Forma c/ madeira branca | SEDOP | M2 | 12 | 91.8 | 1101.6
50037 | Desforma | SEDOP | M2 | 12 | 4.81 | 57.72
50038 | Armação p/ concreto | SEDOP | KG | 45 | 14.55 | 654.75
50259 | Concreto c/ seixo Fck= 20 MPA (incl. lançamento e adensamento) | SEDOP | M3 | 1 | 721.93 | 721.93
[5 empty] | TOTAL C/ ENCARGOS S/ BDI | 2536
23.4.1.1 50766 - Concreto armado fck=25MPA c/ forma mad. Branca (incl. lançamento e adensamento)
MATERIAL |  | FONTE | UNID | COEFICENTE | PREÇO UNITÁRIO | TOTAL
50036 | Forma c/ madeira branca | SEDOP | M2 | 12 | 91.8 | 1101.6
50037 | Desforma | SEDOP | M2 | 12 | 4.81 | 57.72
50038 | Armação p/ concreto | SEDOP | KG | 80 | 14.55 | 1164
50740 | Concreto c/ seixo Fck= 25MPA (incl. lançamento e adensamento) | SEDOP | M3 | 1 | 743.35 | 743.35
[5 empty] | TOTAL C/ ENCARGOS S/ BDI | 3066.67
23.5.1 130507 - Camada impermeabilizadora e=10cm c/ seixo
MATERIAL |  | FONTE | UNID | COEFICENTE | PREÇO UNITÁRIO | TOTAL
J00005 | Areia | SEDOP | M3 | 0.07 | 63.04 | 4.41
J00003 | Cimento | SEDOP | SC | 0.4 | 41.13 | 16.45
J00007 | Seixo lavado | SEDOP | M3 | 0.11 | 146.54 | 16.12
280023 | PEDREIRO COM ENCARGOS COMPLEMENTARES | SEDOP | H | 0.4 | 20.21 | 8.08
280026 | SERVENTE COM ENCARGOS COMPLEMENTARES | SEDOP | H | 0.8 | 16.02 | 12.82
[5 empty] | TOTAL C/ ENCARGOS S/ BDI | 57.88
23.5.2 130626 - Piso de alta resistência e=8mm c/ resina incl. camada regularizadora
MATERIAL |  | FONTE | UNID | COEFICENTE | PREÇO UNITÁRIO | TOTAL
J00003 | Cimento | SEDOP | SC | 0.7 | 41.13 | 28.79
M00009 | Politriz | SEDOP | H | 0.13 | 5.2 | 0.68
A00013 | Granitina | SEDOP | KG | 14 | 0.8 | 11.2
D00135 | Junta plástica p/ dilatação (2x0.02x0.003m) | SEDOP | M | 2.05 | 2.3 | 4.72
J00005 | Areia | SEDOP | M3 | 0.07 | 63.04 | 4.41
270768 | Resina p/ piso em korodur | SEDOP | M2 | 1 | 22.62 | 22.62
280004 | AJUDANTE DE PEDREIRO COM ENCARGOS | SEDOP | H | 1.2 | 16.08 | 19.3
280023 | PEDREIRO COM ENCARGOS COMPLEMENTARES | SEDOP | H | 0.6 | 20.21 | 12.126
[5 empty] | TOTAL C/ ENCARGOS S/ BDI | 103.846
23.6.1.1 87489 - ALVENARIA DE VEDAÇÃO DE BLOCOS CERÂMICOS FURADOS NA VERTICAL DE 9X19X39CM (ESPESSURA 9CM) DE PAREDES COM ÁREA LÍQU+A8:AE43694IDA MAIOR OU IGUAL A 6M² COM VÃOS E ARGAMASSA DE ASSENTAMENTO COM PREPARO EM BETONEIRA. AF_06/2014
MATERIAL |  | FONTE | UNID | COEFICENTE | PREÇO UNITÁRIO | TOTAL
34557 | TELA DE ACO SOLDADA GALVANIZADA/ZINCADA PARA ALVENARIA, FIO D = *1,20 A 1,70* MM, MALHA 15 X 15 MM, (C X L) *50 X 7,5* CM | SINAPI | M | 0.42 | 3.33 | 1.39
37395 | PINO DE ACO COM FURO, HASTE = 27 MM (ACAO DIRETA) | SINAPI | CENTO | 0.005 | 40.21 | 0.2
37592 | BLOCO CERAMICO / TIJOLO VAZADO PARA ALVENARIA DE VEDACAO, FUROS NA VERTICAL,, 9 X 19 X 39 CM (NBR 15270) | SINAPI | UN | 13.6 | 2.15 | 29.24
87292 | ARGAMASSA TRAÇO 1:2:8 (EM VOLUME DE CIMENTO, CAL E AREIA MÉDIA ÚMIDA) PARA EMBOÇO/MASSA ÚNICA/ASSENTAMENTO DE ALVENARIA DE VEDAÇÃO, PREPARO MECÂNICO COM BETONEIRA 400 L. AF_08/2019 | SINAPI | M3 | 0.0104 | 671.88 | 6.98
88309 | PEDREIRO COM ENCARGOS COMPLEMENTARES | SINAPI | H | 0.59 | 21.31 | 12.57
88316 | SERVENTE COM ENCARGOS COMPLEMENTARES | SINAPI | H | 0.295 | 17.09 | 5.04
[5 empty] | TOTAL C/ ENCARGOS S/ BDI | 55.42
23.6.1.2 101161 - ALVENARIA DE VEDAÇÃO COM ELEMENTO VAZADO DE CONCRETO (COBOGÓ) DE 7X50X50CM E ARGAMASSA DE ASSENTAMENTO COM PREPARO EM BETONEIRA. AF_05/2020
MATERIAL |  | FONTE | UNID | COEFICENTE | PREÇO UNITÁRIO | TOTAL
665 | ELEMENTO VAZADO DE CONCRETO, QUADRICULADO, 16 FUROS *50 X 50 X 7* CM | SINAPI | UN | 3,9500000 | 27,57 | 108.9
88309 | PEDREIRO COM ENCARGOS COMPLEMENTARES | SINAPI | H | 2,0550000 | 21,31 | 43.79
88316 | SERVENTE COM ENCARGOS COMPLEMENTARES | SINAPI | H | 1,0280000 | 17,09 | 17.56
100489 | ARGAMASSA TRAÇO 1:3 (EM VOLUME DE CIMENTO E AREIA MÉDIA ÚMIDA), PREPARO MECÂNICO COM BETONEIRA 600 L. AF_08/2019 | SINAPI | M3 | 0,0100000 | 545,62 | 5.45
[5 empty] | TOTAL C/ ENCARGOS S/ BDI | 175.7
23.6.2.1 87489 - ALVENARIA DE VEDAÇÃO DE BLOCOS CERÂMICOS FURADOS NA VERTICAL DE 9X19X39CM (ESPESSURA 9CM) DE PAREDES COM ÁREA LÍQUIDA MAIOR OU IGUAL A 6M² COM VÃOS E ARGAMASSA DE ASSENTAMENTO COM PREPARO EM BETONEIRA. AF_06/2014
MATERIAL |  | FONTE | UNID | COEFICENTE | PREÇO UNITÁRIO | TOTAL
34557 | TELA DE ACO SOLDADA GALVANIZADA/ZINCADA PARA ALVENARIA, FIO D = *1,20 A 1,70* MM, MALHA 15 X 15 MM, (C X L) *50 X 7,5* CM | SINAPI | M | 0,4200000 | 3,33 | 1.39
37395 | PINO DE ACO COM FURO, HASTE = 27 MM (ACAO DIRETA) | SINAPI | CENTO | 0,0050000 | 40,21 | 0.2
37592 | BLOCO CERAMICO / TIJOLO VAZADO PARA ALVENARIA DE VEDACAO, FUROS NA VERTICAL,, 9 X 19 X 39 CM (NBR 15270) | SINAPI | UN | 13,6000000 | 2,15 | 29.24
87292 | ARGAMASSA TRAÇO 1:2:8 (EM VOLUME DE CIMENTO, CAL E AREIA MÉDIA ÚMIDA) PARA EMBOÇO/MASSA ÚNICA/ASSENTAMENTO DE ALVENARIA DE VEDAÇÃO, PREPARO MECÂNICO COM BETONEIRA 400 L. AF_08/2019 | SINAPI | M3 | 0,0104000 | 671,88 | 6.98
88309 | PEDREIRO COM ENCARGOS COMPLEMENTARES | SINAPI | H | 0,5900000 | 21,31 | 12.57
88316 | SERVENTE COM ENCARGOS COMPLEMENTARES | SINAPI | H | 0,2950000 | 17,09 | 5.04
[5 empty] | TOTAL C/ ENCARGOS S/ BDI | 55.42
23.6.2.2 101747 - PISO EM CONCRETO 20 MPA PREPARO MECÂNICO, ESPESSURA 7CM. AF_09/2020
MATERIAL |  | FONTE | UNID | COEFICENTE | PREÇO UNITÁRIO | TOTAL
43146 | ENDURECEDOR MINERAL DE BASE CIMENTICIA PARA PISO DE CONCRETO | SINAPI | KG | 4 | 9.65 | 38.6
88309 | PEDREIRO COM ENCARGOS COMPLEMENTARES | SINAPI | H | 0.1119 | 21.31 | 2.38
88316 | SERVENTE COM ENCARGOS COMPLEMENTARES | SINAPI | H | 0.0466 | 17.09 | 0.79
95282 | DESEMPENADEIRA DE CONCRETO, PESO DE 75KG, 4 PÁS, MOTOR A GASOLINA, POTÊNCIA 5,5 HP - CHP DIURNO. AF_09/2016 | SINAPI | CHP | 0.007 | 9.96 | 0.06
[5 empty] | TOTAL C/ ENCARGOS S/ BDI | 41.83
23.7.1 94213 - TELHAMENTO COM TELHA DE AÇO/ALUMÍNIO E = 0,5 MM, COM ATÉ 2 ÁGUAS, INCLUSO IÇAMENTO. AF_07/2019
MATERIAL |  | FONTE | UNID | COEFICENTE | PREÇO UNITÁRIO | TOTAL
7243 | TELHA TRAPEZOIDAL EM ACO ZINCADO, SEM PINTURA, ALTURA DE APROXIMADAMENTE 40 MM, ESPESSURA DE 0,50 MM E LARGURA UTIL DE 980 MM | SINAPI | M2 | 1.166 | 71.08 | 82.87
11029 | HASTE RETA PARA GANCHO DE FERRO GALVANIZADO, COM ROSCA 1/4 " X 30 CM PARA FIXACAO DE TELHA METALICA, INCLUI PORCA E ARRUELAS DE VEDACAO | SINAPI | CJ | 4.15 | 1.97 | 8.17
88316 | SERVENTE COM ENCARGOS COMPLEMENTARES | SINAPI | H | 0.097 | 17.09 | 1.65
88323 | TELHADISTA COM ENCARGOS COMPLEMENTARES | SINAPI | H | 0.091 | 21.05 | 1.91
93281 | GUINCHO ELÉTRICO DE COLUNA, CAPACIDADE 400 KG, COM MOTO FREIO, MOTOR TRIFÁSICO DE 1,25 CV - CHP DIURNO. AF_03/2016 | SINAPI | CHP | 0.0009 | 19.52 | 0.01
93282 | GUINCHO ELÉTRICO DE COLUNA, CAPACIDADE 400 KG, COM MOTO FREIO, MOTOR TRIFÁSICO DE 1,25 CV - CHI DIURNO. AF_03/2016 | SINAPI | CHI | 0.0013 | 18.41 | 0.02
[5 empty] | TOTAL C/ ENCARGOS S/ BDI | 94.63
23.7.2 71466 - Cumeeira em aço galvanizado
MATERIAL |  | FONTE | UNID | COEFICENTE | PREÇO UNITÁRIO | TOTAL
D00200 | Acessórios de fixação p/telha de alumínio | SEDOP | CJ | 1 | 2.58 | 2.58
D00410 | Cumeeira em aço galvanizado | SEDOP | M | 1.1 | 26.25 | 28.88
280020 | MONTADOR COM ENCARGOS COMPLEMENTARES | SEDOP | H | 0.15 | 19.22 | 2.88
280026 | SERVENTE COM ENCARGOS COMPLEMENTARES | SEDOP | H | 0.15 | 16.02 | 2.4
[5 empty] | TOTAL C/ ENCARGOS S/ BDI | 36.74
23.7.3 94213 - TELHAMENTO COM TELHA DE AÇO/ALUMÍNIO E = 0,5 MM, COM ATÉ 2 ÁGUAS, INCLUSO IÇAMENTO. AF_07/2019
MATERIAL |  | FONTE | UNID | COEFICENTE | PREÇO UNITÁRIO | TOTAL
7243 | TELHA TRAPEZOIDAL EM ACO ZINCADO, SEM PINTURA, ALTURA DE APROXIMADAMENTE 40 MM, ESPESSURA DE 0,50 MM E LARGURA UTIL DE 980 MM | SINAPI | M2 | 1.166 | 71.08 | 82.87
11029 | HASTE RETA PARA GANCHO DE FERRO GALVANIZADO, COM ROSCA 1/4 " X 30 CM PARA FIXACAO DE TELHA METALICA, INCLUI PORCA E ARRUELAS DE VEDACAO | SINAPI | CJ | 4.15 | 1.97 | 8.17
88316 | SERVENTE COM ENCARGOS COMPLEMENTARES | SINAPI | H | 0.097 | 17.09 | 1.65
88323 | TELHADISTA COM ENCARGOS COMPLEMENTARES | SINAPI | H | 0.091 | 21.05 | 1.91
93281 | GUINCHO ELÉTRICO DE COLUNA, CAPACIDADE 400 KG, COM MOTO FREIO, MOTOR TRIFÁSICO DE 1,25 CV - CHP DIURNO. AF_03/2016 | SINAPI | CHP | 0.0009 | 19.52 | 0.01
93282 | GUINCHO ELÉTRICO DE COLUNA, CAPACIDADE 400 KG, COM MOTO FREIO, MOTOR TRIFÁSICO DE 1,25 CV - CHI DIURNO. AF_03/2016 | SINAPI | CHI | 0.0013 | 18.41 | 0.02
[5 empty] | TOTAL C/ ENCARGOS S/ BDI | 94.63
23.7.4 70675 - Cobertura - telha translucida fibra de vidro
MATERIAL |  | FONTE | UNID | COEFICENTE | PREÇO UNITÁRIO | TOTAL
D00001 | Parafuso fo go 5/16" c= 110mm | SEDOP | UN | 1.4 | 1.43 | 2
D00058 | Arruela côncava de chumbo d= 5/16" | SEDOP | UN | 1.4 | 0.6 | 0.84
D00002 | Massa de vedação | SEDOP | KG | 0.01 | 12.5 | 0.13
D00209 | Gancho chato p/ telha fibrocimento | SEDOP | UN | 1.4 | 2.32 | 3.25
D00147 | Telha translúcida em fibra de vidro 1,83x1,10m - kalhetão | SEDOP | UN | 0.56 | 97 | 54.32
280026 | SERVENTE COM ENCARGOS COMPLEMENTARES | SEDOP | H | 0.5 | 16.02 | 8.01
280028 | TELHADISTA COM ENCARGOS COMPLEMENTARES | SEDOP | H | 0.5 | 20.01 | 10.01
[5 empty] | TOTAL C/ ENCARGOS S/ BDI | 78.56
23.7.5 71361 - Estrutura metálica p/ cobertura - 2 águas-vão 20m
MATERIAL |  | FONTE | UNID | COEFICENTE | PREÇO UNITÁRIO | TOTAL
D00482 | Solda topo descendente chanfrada chapa/perfil/tubo aço conversor diesel | SEDOP | M | 0.1513 | 127.12 | 19.23
D00414 | Perfil aço estrutural em "U" | SEDOP | KG | 15.13 | 12.54 | 189.73
280009 | AUXILIAR DE SERRALHEIRO COM ENCARGOS | SEDOP | H | 1.7 | 16.06 | 27.3
280025 | SERRALHEIRO COM ENCARGOS COMPLEMENTARES | SEDOP | H | 2 | 20.11 | 40.22
[5 empty] | TOTAL C/ ENCARGOS S/ BDI | 276.48
23.8.1 98557 - IMPERMEABILIZAÇÃO DE SUPERFÍCIE COM EMULSÃO ASFÁLTICA, 2 DEMÃOS AF_06/2018
MATERIAL |  | FONTE | UNID | COEFICENTE | PREÇO UNITÁRIO | TOTAL
626 | MANTA LIQUIDA DE BASE ASFALTICA MODIFICADA COM A ADICAO DE ELASTOMEROS DILUIDOS EM SOLVENTE ORGANICO, APLICACAO A FRIO (MEMBRANA IMPERMEABILIZANTE ASFASTICA) | SINAPI | KG | 1.5 | 14.7 | 22.05
88243 | AJUDANTE ESPECIALIZADO COM ENCARGOS COMPLEMENTARES | SINAPI | H | 0.085 | 20.18 | 1.71
88270 | IMPERMEABILIZADOR COM ENCARGOS COMPLEMENTARES | SINAPI | H | 0.422 | 21.31 | 8.99
[5 empty] | TOTAL C/ ENCARGOS S/ BDI | 32.75
23.9.1 87878 - CHAPISCO APLICADO EM ALVENARIAS E ESTRUTURAS DE CONCRETO INTERNAS, COM COLHER DE PEDREIRO. ARGAMASSA TRAÇO 1:3 COM PREPARO MANUAL. AF_06/2014
MATERIAL |  | FONTE | UNID | COEFICENTE | PREÇO UNITÁRIO | TOTAL
87377 | ARGAMASSA TRAÇO 1:3 (EM VOLUME DE CIMENTO E AREIA GROSSA ÚMIDA) PARA CHAPISCO CONVENCIONAL, PREPARO MANUAL. AF_08/2019 | SINAPI | M3 | 0.0042 | 608.19 | 2.55
88309 | PEDREIRO COM ENCARGOS COMPLEMENTARES | SINAPI | H | 0.07 | 21.31 | 1.49
88316 | SERVENTE COM ENCARGOS COMPLEMENTARES | SINAPI | H | 0.007 | 17.09 | 0.11
[5 empty] | TOTAL C/ ENCARGOS S/ BDI | 4.15
23.9.2 87543 - MASSA ÚNICA, PARA RECEBIMENTO DE PINTURA OU CERÂMICA, ARGAMASSA INDUSTRIALIZADA, PREPARO MECÂNICO, APLICADO COM EQUIPAMENTO DE MISTURA E PROJEÇÃO DE 1,5 M3/H EM FACES INTERNAS DE PAREDES, ESPESSURA DE 5MM, SEM EXECUÇÃO DE TALISCAS. AF_06/2014
MATERIAL |  | FONTE | UNID | COEFICENTE | PREÇO UNITÁRIO | TOTAL
87407 | ARGAMASSA INDUSTRIALIZADA PARA REVESTIMENTOS, MISTURA E PROJEÇÃO DE 1,5 M³/H DE ARGAMASSA. AF_08/2019 | SINAPI | M3 | 0.0113 | 1571.06 | 17.75
88309 | PEDREIRO COM ENCARGOS COMPLEMENTARES | SINAPI | H | 0.2 | 21.31 | 4.26
88316 | SERVENTE COM ENCARGOS COMPLEMENTARES | SINAPI | H | 0.025 | 17.09 | 0.42
[5 empty] | TOTAL C/ ENCARGOS S/ BDI | 22.43
23.10.1 88489 - Pintura em latex acrílico sobre paredes internas e externas, 2 demãos. APLICAÇÃO MANUAL DE PINTURA COM TINTA LÁTEX ACRÍLICA EM PAREDES, DUAS DEMÃOS. AF_06/2014.
MATERIAL |  | FONTE | UNID | COEFICENTE | PREÇO UNITÁRIO | TOTAL
7356 | TINTA LATEX ACRILICA PREMIUM, COR BRANCO FOSCO | SINAPI | L | 0,3300000 | 21,75 | 7.17
88310 | PINTOR COM ENCARGOS COMPLEMENTARES | SINAPI | H | 0,1870000 | 22,38 | 4.18
88316 | SERVENTE COM ENCARGOS COMPLEMENTARES | SINAPI | H | 0,0690000 | 17,09 | 1.17
[5 empty] | TOTAL C/ ENCARGOS S/ BDI | 12.52
23.10.2 102494 - Pintura prime epóxi para estrutura de concreto, 2 demãos. PINTURA DE PISO COM TINTA EPÓXI, APLICAÇÃO MANUAL, 2 DEMÃOS, INCLUSO PRIMER EPÓXI. AF_05/2021.
MATERIAL |  | FONTE | UNID | COEFICENTE | PREÇO UNITÁRIO | TOTAL
5330 | DILUENTE EPOXI | SINAPI | L | 0,0640000 | 33,28 | 2.12
7304 | TINTA EPOXI BASE AGUA PREMIUM, BRANCA | SINAPI | L | 0,3220000 | 63,05 | 20.3
12815 | FITA CREPE ROLO DE 25 MM X 50 M | SINAPI | UN | 0,0100000 | 6,27 | 0.06
44072 | PRIMER EPOXI / EPOXIDICO | SINAPI | L | 0,2016000 | 94,93 | 19.13
88310 | PINTOR COM ENCARGOS COMPLEMENTARES | SINAPI | H | 0,2750000 | 22,38 | 6.15
88316 | SERVENTE COM ENCARGOS COMPLEMENTARES | SINAPI | H | 0,1150000 | 17,09 | 1.96
[5 empty] | TOTAL C/ ENCARGOS S/ BDI | 49.72
23.10.3 150207 - Acrílica para piso
MATERIAL |  | FONTE | UNID | COEFICENTE | PREÇO UNITÁRIO | TOTAL
P00036 | Latex acrílica para piso | SEDOP | GL | 0.05 | 57.7 | 2.89
P00027 | Aguarraz | SEDOP | GL | 0.015 | 68 | 1.02
280024 | PINTOR COM ENCARGOS COMPLEMENTARES | SEDOP | H | 0.4 | 21.21 | 8.48
280026 | SERVENTE COM ENCARGOS COMPLEMENTARES | SEDOP | H | 0.3 | 16.02 | 4.81
[5 empty] | TOTAL C/ ENCARGOS S/ BDI | 17.2
23.11.1.1 101876 - Quadro de distribuição de sobrepor, sem barramento, para 6 disjuntores padrão europeu (linha branca), exclusive disjuntores. QUADRO DE DISTRIBUIÇÃO DE ENERGIA EM PVC, DE EMBUTIR, SEM BARRAMENTO, PARA 6 DISJUNTORES - FORNECIMENTO E INSTALAÇÃO. AF_10/2020.
MATERIAL |  | FONTE | UNID | COEFICENTE | PREÇO UNITÁRIO | TOTAL
39795 | QUADRO DE DISTRIBUICAO, SEM BARRAMENTO, EM PVC, DE EMBUTIR, PARA 6 DISJUNTORES NEMA OU 8 DISJUNTORES DIN | SINAPI | UN | 1,0000000 | 45,71 | 45.71
87367 | ARGAMASSA TRAÇO 1:1:6 (EM VOLUME DE CIMENTO, CAL E AREIA MÉDIA ÚMIDA) PARA EMBOÇO/MASSA ÚNICA/ASSENTAMENTO DE ALVENARIA DE VEDAÇÃO, PREPARO MANUAL. AF_08/2019 | SINAPI | M3 | 0,0044000 | 725,34 | 3.19
88247 | AUXILIAR DE ELETRICISTA COM ENCARGOS COMPLEMENTARES | SINAPI | H | 0,3259000 | 17,04 | 5.55
88264 | ELETRICISTA COM ENCARGOS COMPLEMENTARES | SINAPI | H | 0,3259000 | 21,52 | 7.01
[5 empty] | TOTAL C/ ENCARGOS S/ BDI | 61.46
23.11.1.2 93671 - Disjuntor tripolar termomagnético 32A. DISJUNTOR TRIPOLAR TIPO DIN, CORRENTE NOMINAL DE 32A - FORNECIMENTO E INSTALAÇÃO. AF_10/2020.
MATERIAL |  | FONTE | UNID | COEFICENTE | PREÇO UNITÁRIO | TOTAL
1573 | TERMINAL A COMPRESSAO EM COBRE ESTANHADO PARA CABO 6 MM2, 1 FURO E 1 COMPRESSAO, PARA PARAFUSO DE FIXACAO M6 | SINAPI | UN | 3,0000000 | 1,04 | 3.12
34709 | DISJUNTOR TIPO DIN/IEC, TRIPOLAR DE 10 ATE 50A | SINAPI | UN | 1,0000000 | 62,63 | 62.63
88247 | AUXILIAR DE ELETRICISTA COM ENCARGOS COMPLEMENTARES | SINAPI | H | 0,2734000 | 17,04 | 4.65
88264 | ELETRICISTA COM ENCARGOS COMPLEMENTARES | SINAPI | H | 0,2734000 | 21,52 | 5.88
[5 empty] | TOTAL C/ ENCARGOS S/ BDI | 76.28
23.11.1.3 93655 - Disjuntor monopolar termomagnético 20A. DISJUNTOR MONOPOLAR TIPO DIN, CORRENTE NOMINAL DE 20A - FORNECIMENTO E INSTALAÇÃO. AF_10/2020.
MATERIAL |  | FONTE | UNID | COEFICENTE | PREÇO UNITÁRIO | TOTAL
1571 | TERMINAL A COMPRESSAO EM COBRE ESTANHADO PARA CABO 4 MM2, 1 FURO E 1 COMPRESSAO, PARA PARAFUSO DE FIXACAO M5 | SINAPI | UN | 1,0000000 | 0,87 | 0.87
34653 | DISJUNTOR TIPO DIN/IEC, MONOPOLAR DE 6 ATE 32A | SINAPI | UN | 1,0000000 | 8,92 | 8.92
88247 | AUXILIAR DE ELETRICISTA COM ENCARGOS COMPLEMENTARES | SINAPI | H | 0,0663000 | 17,04 | 1.12
88264 | ELETRICISTA COM ENCARGOS COMPLEMENTARES | SINAPI | H | 0,0663000 | 21,52 | 1.42
[5 empty] | TOTAL C/ ENCARGOS S/ BDI | 12.33
23.11.2.1 91836 - Eletroduto PVC flexível corrugado reforçado, Ø32mm (DN 1"), inclusive conexões. ELETRODUTO FLEXÍVEL CORRUGADO, PVC, DN 32 MM (1"), PARA CIRCUITOS TERMINAIS, INSTALADO EM FORRO - FORNECIMENTO E INSTALAÇÃO. AF_12/2015.
MATERIAL |  | FONTE | UNID | COEFICENTE | PREÇO UNITÁRIO | TOTAL
2690 | ELETRODUTO PVC FLEXIVEL CORRUGADO, COR AMARELA, DE 32 MM | SINAPI | M | 1,1000000 | 3,84 | 4.22
88247 | AUXILIAR DE ELETRICISTA COM ENCARGOS COMPLEMENTARES | SINAPI | H | 0,0900000 | 17,04 | 1.53
88264 | ELETRICISTA COM ENCARGOS COMPLEMENTARES | SINAPI | H | 0,0900000 | 21,52 | 1.93
91170 | FIXAÇÃO DE TUBOS HORIZONTAIS DE PVC, CPVC OU COBRE DIÂMETROS MENORES OU IGUAIS A 40 MM OU ELETROCALHAS ATÉ 150MM DE LARGURA, COM ABRAÇADEIRA METÁLICA RÍGIDA TIPO D 1/2, FIXADA EM PERFILADO EM LAJE. AF_05/2015 | SINAPI | M | 1,0000000 | 2,41 | 2.41
[5 empty] | TOTAL C/ ENCARGOS S/ BDI | 10.09
23.11.2.2 91864 - Eletroduto PVC rigido roscavel, Ø32mm (DN 1"), inclusive conexões. ELETRODUTO RÍGIDO ROSCÁVEL, PVC, DN 32 MM (1"), PARA CIRCUITOS TERMINAIS, INSTALADO EM FORRO - FORNECIMENTO E INSTALAÇÃO. AF_12/2015.
MATERIAL |  | FONTE | UNID | COEFICENTE | PREÇO UNITÁRIO | TOTAL
2685 | ELETRODUTO DE PVC RIGIDO ROSCAVEL DE 1 ", SEM LUVA | SINAPI | M | 1,0170000 | 6,67 | 6.78
88247 | AUXILIAR DE ELETRICISTA COM ENCARGOS COMPLEMENTARES | SINAPI | H | 0,1060000 | 17,04 | 1.8
88264 | ELETRICISTA COM ENCARGOS COMPLEMENTARES | SINAPI | H | 0,1060000 | 21,52 | 2.28
91170 | FIXAÇÃO DE TUBOS HORIZONTAIS DE PVC, CPVC OU COBRE DIÂMETROS MENORES OU IGUAIS A 40 MM OU ELETROCALHAS ATÉ 150MM DE LARGURA, COM ABRAÇADEIRA METÁLICA RÍGIDA TIPO D 1/2, FIXADA EM PERFILADO EM LAJE. AF_05/2015 | SINAPI | M | 1,0000000 | 2,41 | 2.41
[5 empty] | TOTAL C/ ENCARGOS S/ BDI | 13.27
23.11.2.3 95805 - Condulete PVC 3/4". CONDULETE DE PVC, TIPO B, PARA ELETRODUTO DE PVC SOLDÁVEL DN 25 MM (3/4''), APARENTE - FORNECIMENTO E INSTALAÇÃO. AF_11/2016.
MATERIAL |  | FONTE | UNID | COEFICENTE | PREÇO UNITÁRIO | TOTAL
11950 | BUCHA DE NYLON SEM ABA S6, COM PARAFUSO DE 4,20 X 40 MM EM ACO ZINCADO COM ROSCA SOBERBA, CABECA CHATA E FENDA PHILLIPS | SINAPI | UN | 2,0000000 | 0,35 | 0.7
12010 | CONDULETE EM PVC, TIPO "B", SEM TAMPA, DE 1/2" OU 3/4" | SINAPI | UN | 1,0000000 | 9,55 | 9.55
88247 | AUXILIAR DE ELETRICISTA COM ENCARGOS COMPLEMENTARES | SINAPI | H | 0,2889000 | 17,04 | 4.92
88264 | ELETRICISTA COM ENCARGOS COMPLEMENTARES | SINAPI | H | 0,2889000 | 21,52 | 6.21
[5 empty] | TOTAL C/ ENCARGOS S/ BDI | 21.38
23.11.3.1 91926 - Condutor de cobre flexivel isolado, 2,5 mm², anti-chamas, 450/750 V. CABO DE COBRE FLEXÍVEL ISOLADO, 2,5 MM², ANTI-CHAMA 450/750 V, PARA CIRCUITOS TERMINAIS - FORNECIMENTO E INSTALAÇÃO. AF_12/2015.
MATERIAL |  | FONTE | UNID | COEFICENTE | PREÇO UNITÁRIO | TOTAL
1014 | CABO DE COBRE, FLEXIVEL, CLASSE 4 OU 5, ISOLACAO EM PVC/A, ANTICHAMA BWF-B, 1 CONDUTOR, 450/750 V, SECAO NOMINAL 2,5 MM2 | SINAPI | M | 1,1900000 | 2,56 | 3.04
21127 | FITA ISOLANTE ADESIVA ANTICHAMA, USO ATE 750 V, EM ROLO DE 19 MM X 5 M | SINAPI | UN | 0,0090000 | 4,53 | 0.04
88247 | AUXILIAR DE ELETRICISTA COM ENCARGOS COMPLEMENTARES | SINAPI | H | 0,0300000 | 17,04 | 0.51
88264 | ELETRICISTA COM ENCARGOS COMPLEMENTARES | SINAPI | H | 0,0300000 | 21,52 | 0.64
[5 empty] | TOTAL C/ ENCARGOS S/ BDI | 4.23
23.11.3.2 91926 - Condutor de cobre flexivel isolado, 6,0 mm², anti-chamas, 450/750 V. CABO DE COBRE FLEXÍVEL ISOLADO, 6,0 MM², ANTI-CHAMA 450/750 V, PARA CIRCUITOS TERMINAIS - FORNECIMENTO E INSTALAÇÃO. AF_12/2015.
MATERIAL |  | FONTE | UNID | COEFICENTE | PREÇO UNITÁRIO | TOTAL
982 | CABO DE COBRE, FLEXIVEL, CLASSE 4 OU 5, ISOLACAO EM PVC/A, ANTICHAMA BWF-B, 1 CONDUTOR, 450/750 V, SECAO NOMINAL 2,5 MM2 | SINAPI | M | 1,1900000 | 6,41 | 7.62
21127 | FITA ISOLANTE ADESIVA ANTICHAMA, USO ATE 750 V, EM ROLO DE 19 MM X 5 M | SINAPI | UN | 0,0090000 | 4,53 | 0.04
88247 | AUXILIAR DE ELETRICISTA COM ENCARGOS COMPLEMENTARES | SINAPI | H | 0,0520000 | 17,04 | 0.88
88264 | ELETRICISTA COM ENCARGOS COMPLEMENTARES | SINAPI | H | 0,0520000 | 21,52 | 1.11
[5 empty] | TOTAL C/ ENCARGOS S/ BDI | 9.65
23.11.4.1 97601 - Luminária pendente com lampada de vapor metalico de 250W. REFLETOR EM ALUMÍNIO, DE SUPORTE E ALÇA, COM LÂMPADA VAPOR DE MERCÚRIODE 250 W, COM REATOR ALTO FATOR DE POTÊNCIA - FORNECIMENTO E INSTALAÇÃO. AF_02/2020.
MATERIAL |  | FONTE | UNID | COEFICENTE | PREÇO UNITÁRIO | TOTAL
3749 | LAMPADA VAPOR MERCURIO 250 W (BASE E40) | SINAPI | UN | 1,0000000 | 38,22 | 38.22
13390 | REFLETOR REDONDO EM ALUMINIO ANODIZADO PARA LAMPADA VAPOR DE MERCURIO/SODIO, CORPO EM ALUMINIO COM PINTURA EPOXI, PARA LAMPADA E-27 DE 300 W, COM SUPORTE REDONDO E ALCA REGULAVEL PARA FIXACAO. | SINAPI | UN | 1,0000000 | 103,89 | 103.89
39374 | REATOR INTERNO/INTEGRADO PARA LAMPADA VAPOR METALICO 400 W, ALTO FATOR DE POTENCIA | SINAPI | UN | 1,0000000 | 144,96 | 144.96
88247 | AUXILIAR DE ELETRICISTA COM ENCARGOS COMPLEMENTARES | SINAPI | H | 0,1735000 | 17,04 | 2.95
88264 | ELETRICISTA COM ENCARGOS COMPLEMENTARES | SINAPI | H | 0,4165000 | 21,52 | 8.96
[5 empty] | TOTAL C/ ENCARGOS S/ BDI | 298.98
23.11.4.2 91996 - Tomada universal, 10A, cor branca, completa. TOMADA MÉDIA DE EMBUTIR (1 MÓDULO), 2P+T 10 A, INCLUINDO SUPORTE E PLACA - FORNECIMENTO E INSTALAÇÃO. AF_12/2015.
MATERIAL |  | FONTE | UNID | COEFICENTE | PREÇO UNITÁRIO | TOTAL
91946 | SUPORTE PARAFUSADO COM PLACA DE ENCAIXE 4" X 2" MÉDIO (1,30 M DO PISO) PARA PONTO ELÉTRICO - FORNECIMENTO E INSTALAÇÃO. AF_12/2015 | SINAPI | UN | 1,0000000 | 7,05 | 7.05
91994 | TOMADA MÉDIA DE EMBUTIR (1 MÓDULO), 2P+T 10 A, SEM SUPORTE E SEM PLACA - FORNECIMENTO E INSTALAÇÃO. AF_12/2015 | SINAPI | UN | 1,0000000 | 19,63 | 19.63
[5 empty] | TOTAL C/ ENCARGOS S/ BDI | 26.68
23.12.1 96985 - Haste tipo coopperweld 5/8" x 3,00m. HASTE DE ATERRAMENTO 5/8 PARA SPDA - FORNECIMENTO E INSTALAÇÃO. AF_12/2017.
MATERIAL |  | FONTE | UNID | COEFICENTE | PREÇO UNITÁRIO | TOTAL
3379 | !EM PROCESSO DE DESATIVACAO! HASTE DE ATERRAMENTO EM ACO COM 3,00 M DE COMPRIMENTO E DN = 5/8", REVESTIDA COM BAIXA CAMADA DE COBRE, SEM CONECTOR | SINAPI | UN | 1,0000000 | 89,79 | 89.79
88247 | AUXILIAR DE ELETRICISTA COM ENCARGOS COMPLEMENTARES | SINAPI | H | 0,2531000 | 17,04 | 4.31
88264 | ELETRICISTA COM ENCARGOS COMPLEMENTARES | SINAPI | H | 0,2531000 | 21,52 | 5.44
[5 empty] | TOTAL C/ ENCARGOS S/ BDI | 99.54
23.12.2 96973 - Cordoalha de cobre nu 50 mm2. CORDOALHA DE COBRE NU 35 MM², NÃO ENTERRADA, COM ISOLADOR - FORNECIMENTO E INSTALAÇÃO. AF_12/2017.
MATERIAL |  | FONTE | UNID | COEFICENTE | PREÇO UNITÁRIO | TOTAL
863 | CABO DE COBRE NU 35 MM2 MEIO-DURO | SINAPI | M | 1,0500000 | 25,60 | 26.88
88247 | AUXILIAR DE ELETRICISTA COM ENCARGOS COMPLEMENTARES | SINAPI | H | 0,2533000 | 17,04 | 4.31
88264 | ELETRICISTA COM ENCARGOS COMPLEMENTARES | SINAPI | H | 0,2533000 | 21,52 | 5.45
98463 | SUPORTE ISOLADOR PARA CORDOALHA DE COBRE - FORNECIMENTO E INSTALAÇÃO. AF_12/2017 | SINAPI | UN | 0,5000000 | 20,50 | 10.25
[5 empty] | TOTAL C/ ENCARGOS S/ BDI | 46.89
23.12.3 96974 - Cordoalha de cobre nu 35 mm2. CORDOALHA DE COBRE NU 50 MM², NÃO ENTERRADA, COM ISOLADOR - FORNECIMENTO E INSTALAÇÃO. AF_12/2017.
MATERIAL |  | FONTE | UNID | COEFICENTE | PREÇO UNITÁRIO | TOTAL
867 | CABO DE COBRE NU 50 MM2 MEIO-DURO | SINAPI | M | 1,0500000 | 35,66 | 37.44
88247 | AUXILIAR DE ELETRICISTA COM ENCARGOS COMPLEMENTARES | SINAPI | H | 0,3251000 | 17,04 | 5.53
88264 | ELETRICISTA COM ENCARGOS COMPLEMENTARES | SINAPI | H | 0,3251000 | 21,52 | 6.99
98463 | SUPORTE ISOLADOR PARA CORDOALHA DE COBRE - FORNECIMENTO E INSTALAÇÃO. AF_12/2017 | SINAPI | UN | 0,5000000 | 20,50 | 10.25
[5 empty] | TOTAL C/ ENCARGOS S/ BDI | 60.21
23.12.4 98111 - Caixa de inspeção com tampa em PVC, Ø 230mm x 250mm. CAIXA DE INSPEÇÃO PARA ATERRAMENTO, CIRCULAR, EM POLIETILENO, DIÂMETRO INTERNO = 0,3 M. AF_12/2020.
MATERIAL |  | FONTE | UNID | COEFICENTE | PREÇO UNITÁRIO | TOTAL
34643 | CAIXA DE INSPECAO PARA ATERRAMENTO E PARA RAIOS, EM POLIPROPILENO, DIAMETRO = 300 MM X ALTURA = 400 MM | SINAPI | UN | 1,0000000 | 39,47 | 39.47
88309 | PEDREIRO COM ENCARGOS COMPLEMENTARES | SINAPI | H | 0,1693000 | 21,31 | 3.6
88316 | SERVENTE COM ENCARGOS COMPLEMENTARES | SINAPI | H | 0,1693000 | 17,09 | 2.89
101618 | PREPARO DE FUNDO DE VALA COM LARGURA MENOR QUE 1,5 M, COM CAMADA DE AREIA, LANÇAMENTO MANUAL. AF_08/2020 | SINAPI | M3 | 0,0141000 | 169,93 | 2.39
[5 empty] | TOTAL C/ ENCARGOS S/ BDI | 48.35
23.12.5 98463 - Conector mini-gar em bronze estanhado. SUPORTE ISOLADOR PARA CORDOALHA DE COBRE - FORNECIMENTO E INSTALAÇÃO. AF_12/2017.
MATERIAL |  | FONTE | UNID | COEFICENTE | PREÇO UNITÁRIO | TOTAL
4356 | PARAFUSO DE ACO ZINCADO COM ROSCA SOBERBA, CABECA CHATA E FENDA SIMPLES, DIAMETRO 4,8 MM, COMPRIMENTO 45 MM | SINAPI | UN | 2,0000000 | 0,20 | 0.4
7572 | SUPORTE ISOLADOR REFORCADO DIAMETRO NOMINAL 5/16", COM ROSCA SOBERBA E BUCHA | SINAPI | UN | 1,0000000 | 7,91 | 7.91
88247 | AUXILIAR DE ELETRICISTA COM ENCARGOS COMPLEMENTARES | SINAPI | H | 0,3164000 | 17,04 | 5.39
88264 | ELETRICISTA COM ENCARGOS COMPLEMENTARES | SINAPI | H | 0,3164000 | 21,52 | 6.8
[5 empty] | TOTAL C/ ENCARGOS S/ BDI | 20.5
23.13.1 250594 - Estrutura metálica c/ tabelas de basquete. Tabela em mad. lei p/ aro de basquete.
MATERIAL |  | FONTE | UNID | COEFICENTE | PREÇO UNITÁRIO | TOTAL
E00199 | Bucha-arruela de 2"-aluminio | SEDOP | UN | 4 | 5 | 20
D00286 | Madeira de lei (bruta) | SEDOP | M2 | 2.16 | 379.62 | 819.98
150377 | Esmalte s/ madeira c/ selador sem massa | SEDOP | M2 | 4.32 | 23.71 | 102.43
280002 | AJUDANTE DE CARPINTEIRO COM ENCARGOS | SEDOP | H | 4 | 15.98 | 63.92
280013 | CARPINTEIRO COM ENCARGOS COMPLEMENTARES | SEDOP | H | 4 | 20.04 | 80.16
[5 empty] | TOTAL C/ ENCARGOS S/ BDI | 1086.49
23.13.2 25398 - Estrutura metálica de traves de futsal. CONJUNTO PARA FUTSAL COM TRAVES OFICIAIS DE 3,00 X 2,00 M EM TUBO DE ACOGALVANIZADO 3" COM REQUADRO EM TUBO DE 1", PINTURA EM PRIMER COM TINTAESMALTE SINTETICO E REDES DE POLIETILENO FIO 4 MM.
MATERIAL |  | FONTE | UNID | COEFICENTE | PREÇO UNITÁRIO | TOTAL
25398 | CONJUNTO PARA FUTSAL COM TRAVES OFICIAIS DE 3,00 X 2,00 M EM TUBO DE ACOGALVANIZADO 3" COM REQUADRO EM TUBO DE 1", PINTURA EM PRIMER COM TINTAESMALTE SINTETICO E REDES DE POLIETILENO FIO 4 MM. | SINAPI | UN | 1 | 5066.97 | 5066.97
[5 empty] | TOTAL C/ ENCARGOS S/ BDI | 5066.97
23.13.3 25399 - Estrutura metálica p/ rede de voley. CONJUNTO PARA QUADRA DE VOLEI COM POSTES EM TUBO DE ACO GALVANIZADO 3", H =*255* CM, PINTURA EM TINTA ESMALTE SINTETICO, REDE DE NYLON COM 2 MM, MALHA 10 X10 CM E ANTENAS OFICIAIS EM FIBRA DE VIDRO.
MATERIAL |  | FONTE | UNID | COEFICENTE | PREÇO UNITÁRIO | TOTAL
25399 | CONJUNTO PARA QUADRA DE VOLEI COM POSTES EM TUBO DE ACO GALVANIZADO 3", H =*255* CM, PINTURA EM TINTA ESMALTE SINTETICO, REDE DE NYLON COM 2 MM, MALHA 10 X10 CM E ANTENAS OFICIAIS EM FIBRA DE VIDRO. | SINAPI | UN | 1 | 3076.09 | 3076.09
[5 empty] | TOTAL C/ ENCARGOS S/ BDI | 3076.09
23.12.4 98463 - Conector mini-gar em bronze estanhado. SUPORTE ISOLADOR PARA CORDOALHA DE COBRE - FORNECIMENTO E INSTALAÇÃO. AF_12/2017.
MATERIAL |  | FONTE | UNID | COEFICENTE | PREÇO UNITÁRIO | TOTAL
7162 | TELA DE ARAME GALVANIZADA QUADRANGULAR / LOSANGULAR, FIO 3,4 MM (10 BWG), MALHA 5 X 5 CM, H = 2 M | SINAPI | M2 | 1,0203000 | 60,43 | 61.65
7696 | TUBO ACO GALVANIZADO COM COSTURA, CLASSE MEDIA, DN 2", E = *3,65* MM, PESO *5,10* KG/M (NBR 5580) | SINAPI | M | 0,6105000 | 101,90 | 62.2
7698 | TUBO ACO GALVANIZADO COM COSTURA, CLASSE MEDIA, DN 1.1/4", E = *3,25* MM, PESO *3,14* KG/M (NBR 5580) | SINAPI | M | 0,8701000 | 60,83 | 52.92
11002 | ELETRODO REVESTIDO AWS - E6013, DIAMETRO IGUAL A 2,50 MM | SINAPI | KG | 0,0025000 | 28,81 | 0.07
43130 | ARAME GALVANIZADO 12 BWG, D = 2,76 MM (0,048 KG/M) OU 14 BWG, D = 2,11 MM (0,026 KG/M) | SINAPI | KG | 0,0797000 | 19,01 | 1.51
88315 | SERRALHEIRO COM ENCARGOS COMPLEMENTARES | SINAPI | H | 0,9774000 | 21,19 | 20.71
88316 | SERVENTE COM ENCARGOS COMPLEMENTARES | SINAPI | H | 0,9774000 | 17,09 | 16.7
94962 | CONCRETO MAGRO PARA LASTRO, TRAÇO 1:4,5:4,5 (EM MASSA SECA DE CIMENTO/ AREIA MÉDIA/ BRITA 1) - PREPARO MECÂNICO COM BETONEIRA 400 L. AF_05/2021 | SINAPI | M3 | 0,0045000 | 360,57 | 1.62
[5 empty] | TOTAL C/ ENCARGOS S/ BDI | 217.38
REPÚBLICA FEDERATIVA DO BRASIL
ESTADO DO PARÁ
Prefeitura Municipal de Itaituba
SECRETARIA MUNICIPAL DE INFRA-ESTRUTURA - SEMINFRA
DIRETORIA TÉCNICA E OBRAS
_________________________________
José Alcir Oliveira da Silva Júnior
Engenheiro Civil - CREA 151525739-8 PA

## MEMÓRIA DE CÁLCULO
PROPRIETÁRIO: MUNICÍPIO DE ITAITUBA - PARÁ |  |  |  | DATA:
OBRA: CONSTRUÇÃO DE UMA ESCOLA DE 12 SALAS DE AULAS E UMA QUADRA POLIESPORTIVA COBERTA |  |  |  | 2021-12-13
LOCAL DA OBRA: NO DISTRITO DE MORAES ALMEIDA, CIDADE DE ITAITUBA-PARÁ
ITEM | DESCRIÇÃO | UNIDADE | QUANTIDADE | CÁLCULO
1 | SERVIÇOS PRELIMINARES
1.1 | Placa de obra em lona com plotagem de gráfica | m² | 12 | 3,00 X 4,00 = 12 M²
1.2 | Licenças e taxas da obra (acima de 500m2) | un | 1 | 1 UND
1.3 | Barracão de madeira (incl. instalações) | m² | 12 | 2,00 x 6,00 = 12,00 m
1.4 | Barracão de madeira/Almoxarifado | m² | 20 | 4,00 X 5,00 = 20 m²
1.5 | Tapume c/ chapa de madeirit e=10mm (h=2.20m) | m² | 165 | 75,00 X 2,20 = 165,00 m²
1.6 | Locação da obra (execução de gabarito) | m² | 2929.11 | Bloco A: 227,23 m³ Bloco B: 291,87 m³ Bloco C: 291,87 m³ Bloco D: 353,96 m³ Bloco E1: 475,20 m³ Bloco E2: 475,20 m³ Bloco F: 475,20 m³ Passarelas 338,58 m³ Total = 2.929,11 m³
1.7 | LIMPEZA MECANIZADA DE CAMADA VEGETAL, VEGETAÇÃO E PEQUENAS ÁRVORES (DIÂMETRO DE TRONCO MENOR QUE 0,20 M), COM TRATOR DE ESTEIRAS.AF_05/2018 | m² | 10000 | 100,00 x 100,00 = 1000,00 m²
2 | ADMINISTRAÇÃO LOCAL DA OBRA
2.1 | Engenheiro civil de obras junior com encargos complementares | Mês | 12 | 12 MESES
2.2 | Encarregado de obras com encargos complementares | Mês | 12 | 12 MESES
2.3 | Vigia noturno com encargos compelemtares | H | 2112 | 8 HORAS P/DIA X 22 DIAS X 12 MESES = 2.112 HORAS
3 | MOVIMENTO DE TERRAS PARA FUNDAÇÕES
3.1 | ESCAVAÇÃO MANUAL DE VALA COM PROFUNDIDADE MENOR OU IGUAL A 1,30 M. AF_02/2021 | m³ | 373.5 | Bloco A: 29 x 1,00 x 1,00 x 1,50=43,50 m³ Bloco B: 24 x 1,00 x 1,00 x 1,50 = 36,00 m³ Bloco C: 24 x 1,00 x 1,00 x 1,50 = 36,00 m³ Bloco D: 30 x 1,00 x 1,00 x 1,50 = 45,00 m³ Bloco E1: 47 x 1,00 x 1,00 x 1,50 = 70,50 m³ Bloco E2: 47 x 1,00 x 1,00 x 1,50 = 70,50 m³ Bloco F: 48 x 1,00 x 1,00 x 1,50 = 72,00 m³ Passarelas 20 x 0,60 x 0,60 x 1,50 = 2,88 m³ Total = 373,50 m³ | 0.325 | 1.872 | 15.808 | 18.005
3.2 | PREPARO DE FUNDO DE VALA COM LARGURA MAIOR OU IGUAL A 1,5 M E MENOR QUE 2,5 M (ACERTO DO SOLO NATURAL). AF_08/2020 | m² | 256.2 | Bloco A: 29 x 1,00 x 1,00 = 29 m² Bloco B: 24 x 1,00 x 1,00 = 24 m² Bloco C: 24 x 1,00 x 1,00 = 24 m² Bloco D: 30 x 1,00 x 1,00 = 30 m² Bloco E1: 47 x 1,00 x 1,00= 47 m² Bloco E2: 47 x 1,00 x 1,00= 47 m² Bloco F: 48 x 1,00 x 1,00 = 48 m² Passarelas 20 x 0,60 x 0,60 = 7,2 m² Total = 256,2 m² | 8.281 | 2.496
3.3 | REATERRO MANUAL DE VALAS COM COMPACTAÇÃO MECANIZADA. AF_04/2016 | m³ | 271.02 | Escavação - blocos = 373,5 - 102,48 = 271,02 m³
4 | FUNDAÇÕES
4.1 | CONCRETO ARMADO PARA FUNDAÇÕES
4.1.1 | LASTRO DE CONCRETO MAGRO, APLICADO EM BLOCOS DE COROAMENTO OU SAPATAS, ESPESSURA DE 5 CM. AF_08/2017. | m² | 256.2 | Bloco A: 29 x 1,00 x 1,00 = 29 m² Bloco B: 24 x 1,00 x 1,00 = 24 m² Bloco C: 24 x 1,00 x 1,00 = 24 m² Bloco D: 30 x 1,00 x 1,00 = 30 m² Bloco E1: 47 x 1,00 x 1,00= 47 m² Bloco E2: 47 x 1,00 x 1,00= 47 m² Bloco F: 48 x 1,00 x 1,00 = 48 m² Passarelas 20 x 0,60 x 0,60 = 7,2 m² Total = 256,2 m²
4.1.2 | Bloco em concreto armado p/ fundaçao (incl. forma) | m³ | 102.48 | Bloco A: 29 x 1,00 x 1,00 x 0,40 = 11,60 m³ Bloco B: 24 x 1,00 x 1,00 x 0,40 = 9,60 m³ Bloco C: 24 x 1,00 x 1,00 x 0,40 = 9,60 m³ Bloco D: 30 x 1,00 x 1,00 x 0,40 = 12,00 m³ Bloco E1: 47 x 1,00 x 1,00 x 0,40 = 18,80 m³ Bloco E2: 47 x 1,00 x 1,00 x 0,40 = 18,80 m³ Bloco F: 48 x 1,00 x 1,00 0,40 = 19,2 m³ Passarelas 20 x 0,60 x 0,60 0,40 = 2,88 m³ Total = 102,48 m³ |  | #REF!
4.1.3 | Baldrame em concreto armado c/ cinta de amarração | m³ | 39.44 | Bloco A: 129,1 x 0,13 x 0,30 = 5,03 m³ Bloco B: 105,2 x 0,13 x 0,30 = 4,10 m³ Bloco C: 108 x 0,13 x 0,30 = 4,21 m³ Bloco D: 120,29 0,13 x 0,30 = 4,69 m³ Bloco E1: 172,65 x 0,13 x 0,30 = 6,73 m³ Bloco E2: 172,65 x 0,13 x 0,30 = 6,73 m³ Bloco F: 174,88 x 0,13 x 0,30 = 6,82 m³ Base caixa d'água: 1,13 m³ Total = 39,44 m³ |  | #REF! | 39.44
5 | SUPERESTRUTURA
5.1 | CONCRETO ARMADO - VIGAS
5.1.1 | Concreto armado fck=25MPA c/ forma mad. branca (incl. lançamento e adensamento) | m³ | 107.48 | Bloco A: 10,92 m³ Bloco B: 11,44 m³ Bloco C: 11,98 m³ Bloco D: 8,30 m³ Bloco E1 21,61 m³ Bloco E2: 21,61 m³ Bloco F: 21,62 m³ Total = 107,48 m³
5.2 | CONCRETO ARMADO - LAJE
5.2.1 | Laje pré-moldada (incl. capeamento) | m² | 67.45 | Cozinha, despensa, triagem, área de serviço, dml e sanitarios: 67,45 m²
5.3 | CONCRETO ARMADO - PILARES
5.3.1 | Concreto armado fck=25MPA c/ forma mad. branca (incl. lançamento e adensamento) | m³ | 102.44 | Bloco A: 10,08 m³ Bloco B: 11,03 m³ Bloco C: 14,06 m³ Bloco D: 12,06 m³ Bloco E1 19,15 m³ Bloco E2: 19,15 m³ Bloco F: 16,91 m³ Total = 102,44 m³
5.4 | CONCRETO ARMADO - VERGAS E CONTRAVERGAS
5.4.1 | VERGA PRÉ-MOLDADA PARA PORTAS COM ATÉ 1,5 M DE VÃO. AF_03/2016 | m | 633.85 | Janelas 566,8 m² + portas 67,05 m² | 134.09 | 67.045 | 633.845
6 | SISTEMA DE VEDAÇÃO VERTICAL
6.1 | ELEMENTOS VAZADOS | m² | 24.72
6.1.1 | ALVENARIA DE VEDAÇÃO COM ELEMENTO VAZADO DE CONCRETO (COBOGÓ) DE 7X50X50CM E ARGAMASSA DE ASSENTAMENTO COM PREPARO EM BETONEIRA. AF_05/2020 | m² | 24.72 | 24,72 m²
6.2 | ALVENARIA DE VEDAÇÃO
6.2.1 | ALVENARIA DE VEDAÇÃO DE BLOCOS CERÂMICOS FURADOS NA VERTICAL DE 9X19X39CM (ESPESSURA 9CM) DE PAREDES COM ÁREA LÍQUIDA MAIOR OU IGUAL A 6M² COM VÃOS E ARGAMASSA DE ASSENTAMENTO COM PREPARO EM BETONEIRA. AF_06/2014 | m² | 2087.25 | 695,75 x 3,00 = 2087,25 m² | 136.31 | 194.51 | 364.95
6.2.2 | Divisória em granito cinza - incl. ferrag. de fixação | m² | 69.92 | Bloco E1: 13,56 x 2,00 = 27,12 m² Bloco E2: 13,56 x 2,00 = 27,12 m² Bloco F: 7,84 x 2,00 = 15,68 m²
7 | ESQUADRIAS
7.1 | PORTAS DE MADEIRA | 0 | 0
7.1.1 | Esquadria mad. e=3cm c/ caix. aduela e alizar | m² | 36.96 | Almoxarifado, coordenação, diretoria, sala de professores, secretaria, cozinha, despensa, entrada sanitários e vestiários - 13 x 0,7 x 2,10 = 21,84 m² + Entrada dos Sanitários e Vestiário PCD (Administração e Salas de Aula) - 8 x 0,90 x 2,10 = 15,12 m²
7.1.2 | Porta mad. trabalhada c/ caix. aduela e alizar (COM VISOR DE VIDRO) | m² | 30.24 | Auditório, biblioteca, laboratório, salas de aula, sala de grêmio e informática - 18 x 0,8 x 2,10 = 30,24 m²
7.2 | FERRAGENS E ACESSÓRIOS
7.2.1 | Barra de apoio 40 cm, aço inox polido, Deca ou equivalente - PM3 e PM5. PUXADOR PARA PCD, FIXADO NA PORTA - FORNECIMENTO E INSTALAÇÃO. AF_01/2020. | un | 14 | Sanitários PNE (adm.), entrada dos sanitários e vestiários e Boxes dos sanitários PNE - 14 und
7.2.3 | Mola p/ porta de vidro | un | 4 | Portas gerais
7.3 | PORTAS DE ALUMÍNIO
7.3.1 | Esquadria c/ venezianas de aluminio natural c/ ferragens | m² | 22.71 | Armário externo, banho, DML e sanitário: 5 x 0,70 x 2,10 = 7,35 m² e Boxes dos sanitários e vestiários: 16 x 0,60 x 1,60 = 15,36 m² | 7.35 | #REF! | #REF!
7.3.2 | PA2 - Porta de abrir - 80x210 em chapa de alumínio com veneziana e vidro mini boreal- conforme projeto de esquadrias, inclusive ferragens e vidro. PORTA DE ALUMÍNIO DE ABRIR PARA VIDRO SEM GUARNIÇÃO, 87X210CM, FIXAÇÃO COM PARAFUSOS, INCLUSIVE VIDROS - FORNECIMENTO E INSTALAÇÃO. AF_12/2019. | un | 2 | Área de serviço e Triagem/lavagem - 2 und
7.3.3 | PA3 - Porta de abrir - 120x210 em chapa de alumínio com veneziana e vidro mini boreal- conforme projeto de esquadrias, inclusive ferragens e vidro. PORTA EM ALUMÍNIO DE ABRIR TIPO VENEZIANA COM GUARNIÇÃO, FIXAÇÃO COM PARAFUSOS - FORNECIMENTO E INSTALAÇÃO. AF_12/2019. | un | 2 | Área de serviço e cozinha - 2 und
7.4 | PORTAS DE VIDRO
7.4.1 | PV1 - Porta em vidro temperado c/ ferragens -(sem mola) | m² | 7.56 | Portas do administrativo: 2 x 1,80 x 2,10 = 7,56
7.5 | JANELAS
7.5.1 | Esquadria de correr em vidro temperado de 8mm | m² | 204.28 | Banho, cozinha, despensa, DML, sanitário (cozinha) e sanitários PNE (administrativo) - 0,90 x 0,50 x 9 = 4,05 m² Sanitários feminino e masculino (bloco E) - 4 x 1,75 x 0,55 = 3,84 m² Sanitários e vestiários femininos (blocos E e F) - 7 x 2,00 x 0,55 = 7,70 m² Sanitários e vestiários masculinos (blocos E e F) - 7 x 2,20 x 0,55 = 7,70 m² Almoxarifado, coordenação, direção e sala dos professores - 5 x 1,40 x 1,00 = 7,00 m² Coordenação, sala de professores e secretaria - 3 x 3,45 x 1,00 = 10,35 m² Salas de aula, auditório, biblioteca, laboratório, informática, sala do grêmio - 35 x 2,00 x 0,8 = 56 m² Cozinha e triagem/ lavagem - 2 x 0,90 x 1,00 = 1,80 m² Cozinha - 2 x 1,10 x 1,20 = 2,64 m² Cozinha - 1 x 2,10 x 1,00 = 2,10 m² Auditório, biblioteca, laboratório, salas de aula, sala de grêmioe informática - 54 x 2,20 x 0,80 = 95,04 m² Secretaria - 0,85 x 1,00 + 0,85 x 1,20 = 1,87 m² Cozinha e despensa - 4,20 m²
7.5.2 | Tela de nylon de proteção - fixada na esquadria.Tela de nylon. | m² | 4.2 | Cozinha e despensa - 4,20 m²
7.6 | PORTÕES METÁLICOS
7.6.1 | PT1 - Portão de abrir 2,05x1,80m, em gradil metálico belgo ou similar, conforme projeto de esquadrias, inclusive ferragens. PORTA DE FERRO, DE ABRIR, TIPO GRADE COM CHAPA, COM GUARNIÇÕES. AF_12/2019. | m² | 3.69 | Acesso pedestres - 1 x 2,05 x 1,80 = 3,69 m² | 3.69
7.6.2 | PT2 - PORTA EM ALUMÍNIO DE ABRIR TIPO VENEZIANA COM GUARNIÇÃO DE 180X180, FIXAÇÃO COM PARAFUSOS - FORNECIMENTO E INSTALAÇÃO. AF_12/2019. Conforme projeto de esquadrias, inclusive ferragens | m² | 3.24 | Lixo - 1 x 1,80 x 1,80 = 3,24 m² | 3.24
7.6.3 | PT3 - PORTA EM ALUMÍNIO DE ABRIR TIPO VENEZIANA COM GUARNIÇÃO DE 100X180, FIXAÇÃO COM PARAFUSOS - FORNECIMENTO E INSTALAÇÃO. AF_12/2019. Conforme projeto de esquadrias, inclusive ferragens | m² | 3.6 | Gás - 2 x 1,00 x 1,80 = 3,60 m² | 3.6
7.6.4 | PT4 - Portão de abrir 1,20x1,80m, em gradil metálico belgo ou similar, conforme projeto de esquadrias, inclusive ferragens. Portão em grade c/ chapa de ferro 3/16" - incl. ferragens e pintura antiferruginosa. | m² | 2.16 | Pátio de serviço - 1 x 1,20 x 1,80 = 2,16 m² | 2.16
7.6.5 | PT5 - Portão de correr 3x1,80m, em gradil metálico belgo ou similar, conforme projeto de esquadrias, inclusive ferragens. PORTAO DE CORRER EM CHAPA TIPO PAINEL LAMBRIL QUADRADO, COM PORTA SOCIAL COMPLETA INCLUIDA, COM REQUADRO, ACABAMENTO NATURAL, COM TRILHOS E ROLDANAS. | m² | 5.4 | Acesso serviço - 1 x 3,00 x 1,80 - 5,40 m² | 5.4
7.7 | GRADES DE FERRO
7.7.1 | Grade de ferro 1/2" (incl. pint. anti-corrosiva) | m² | 85.54 | Almoxarifado, coordenação, diretoria, sala de professores, secretaria, laboratório, informática, cozinha e despensa: 9 x 1,00 x 2,2 = 19,80 m²; Cozinha e despensa -1,10 x 0,70 x 2 = 1,54 m²; Cozinha e triagem/lavagem: (1,0 + 1,4) x 2,2 = 5,28 m²; Almoxarifado, coordenação, direção e sala dos professores: 5 x 1,60 x 1,20 = 9,60 m²; Coordenação, sala de professores e secretaria: 3 x 3,65 x 1,20 = 13,14 m²: Laboratório e informática: (5 x 2,20 x 1,0) + (7 x 2,4 x 1,0) = 27,80 m²; Cozinha e triagem/ lavagem: 2 x 1,10 x 1,20 = 2,64 m²: Cozinha: 2 x 1,30 x 1,40 = 3,64 m²: Cozinha: 1 x 2,30 x 1,20 = 2,10 m²
7.8 | GRADIL METÁLICO
7.8.1 | Gradil metálico em tela de arame galvanizado e malha quadrangular. Tela de arame galv.fio 12#2" fix.c/cant.de ferro(p/ muro). | m² | 130.14 | 72,30 x 1,80 = 130,14 m²
8 | FORRO
8.1 | Forro em PVC 100mm entarugamento - metalico | m² | 1087.4 | Bloco A: 140,42 m² Bloco B: 157,62 m² Bloco C: 157,62 m² Bloco E1: 210,58 m² Bloco E2: 210,58 m² Bloco F: 210,58 m² Total = 1.087,40 m²
9 | SISTEMAS DE COBERTURA
9.1 | Estrutura metálica p/ cobertura - 2 águas-vão 20m | m² | 2918.29 | Bloco A: 227,09 m² Bloco B: 291,84 m² Bloco C: 291,87 m² Bloco D: 353,96 m² Bloco E1: 474,25 m² Bloco E2: 474,25 m² Bloco F: 474,25 m² Passarela: 330,78 m² Total = 2918,29 m²
9.2 | TELHA TRAPEZOIDAL EM ACO ZINCADO, SEM PINTURA, ALTURA DE APROXIMADAMENTE 40 MM, ESPESSURA DE 0,50 MM E LARGURA UTIL DE 980 MM. | m² | 330.78 | Passarelas - 330,78 m²
9.3 | Cobertura -Telha termoacústica | m² | 2587.51 | Bloco A: 227,09 m² Bloco B: 291,84 m² Bloco C: 291,87 m² Bloco D: 353,96 m² Bloco E1: 474,25 m² Bloco E2: 474,25 m² Bloco F: 474,25 m² Total = 2.587,51 m²
9.4 | RUFO EM CHAPA DE AÇO GALVANIZADO NÚMERO 24, CORTE DE 25 CM, INCLUSO TRANSPORTE VERTICAL. AF_07/2019. | m | 82.6 | Bloco A, bloco B, bloco C, bloco D, bloco E1 e E2 e bloco F - 82,60m
10 | IMPERMEABILIZAÇÃO
10.1 | Impermeabilização asfáltica para concreto e alvenaria (3 demãos) | m² | 737.04 | Bloco A: (129,1 x 2 x 0,30) + ( 129,1 x 0,15) =96,82 m³ Bloco B: (105,2 x 2 x 0,30) + (105,2 x 0,15) = 78,90 m³ Bloco C: (108 x 2 x 0,30) + ( 108 x 0,15 ) = 81,00 m³ Bloco D: (120,29 x 2 x 0,30) + (120,29 x 0,15) = 90,21 m³ Bloco E1: (172,65 x 2 x 0,30) + (172,65 x 0,15) = 129,48 m³ Bloco E2: (172,65 x 2 x 0,30) + (172,65 x 0,15) = 129,48 m³ Bloco F: (174,88 x 2 x 0,30) + (174,88 x 0,15) = 131,15 m³ Total = 737,04 m³ | Bloco A: (129,1 x 2 x 0,30) + ( 129,1 x 0,15) =96,82 m³ Bloco B: (105,2 x 2 x 0,30) + (105,2 x 0,15) = 78,90 m³ Bloco C: (108 x 2 x 0,30) + ( 108 x 0,15 ) = 81,00 m³ Bloco D: (120,29 x 2 x 0,30) + (120,29 x 0,15) = 90,21 m³ Bloco E1: (172,65 x 2 x 0,30) + (172,65 x 0,15) = 129,48 m³ Bloco E2: (172,65 x 2 x 0,30) + (172,65 x 0,15) = 129,48 m³ Bloco F: (174,88 x 2 x 0,30) + (174,88 x 0,15) = 131,15 m³ Total = 737,04 m³ | 737.04
11 | REVESTIMENTOS INTERNOS E EXTERNOS
11.1 | Chapisco em parede com argamassa traço - 1:3 (cimento / areia). CHAPISCO APLICADO EM ALVENARIAS E ESTRUTURAS DE CONCRETO INTERNAS, COMCOLHER DE PEDREIRO. ARGAMASSA TRAÇO 1:3 COM PREPARO MANUAL. AF_06/2014. | m² | 4174.5 | 2087,25 x 2 = 4174,5 m² | 4174.5
11.2 | Emboço, com argamassa traço - 1:2:9 (cimento / cal / areia), espessura 2 cm. EMBOÇO OU MASSA ÚNICA EM ARGAMASSA TRAÇO 1:2:8, PREPARO MECÂNICO COM BETONEIRA 400 L, APLICADA MANUALMENTE EM PANOS CEGOS DE FACHADA (SEM PRESENÇA DE VÃOS), ESPESSURA DE 25 MM. AF_06/2014. | m² | 990.77 | 371,07 x 2,67 = 990,77 m²
11.3 | Reboco para paredes internas, externas, vigas, traço 1:4,5 - espessura 0,5 cm. MASSA ÚNICA, PARA RECEBIMENTO DE PINTURA OU CERÂMICA, ARGAMASSA INDUSTRIALIZADA, PREPARO MECÂNICO, APLICADO COM EQUIPAMENTO DE MISTURA E PROJEÇÃO DE 1,5 M3/H EM FACES INTERNAS DE PAREDES, ESPESSURA DE 5MM, SEMEXECUÇÃO DE TALISCAS. AF_06/2014. | m² | 3183.73 | 1591,87 x 2 = 3183,73 m²
11.4 | Revestimento cerâmico de paredes PEI IV- cerâmica 30 x 40 cm aplicado com argamassa industrializada- incl. rejunte - conforme projeto. REVESTIMENTO CERÂMICO PARA PAREDES INTERNAS COM PLACAS TIPO ESMALTADAEXTRA DE DIMENSÕES 33X45 CM APLICADAS EM AMBIENTES DE ÁREA MAIOR QUE 5M² NA ALTURA INTEIRA DAS PAREDES. AF_06/2014. | m² | 990.77 | 371,07 x 2,67 = 990,77 m²
12 | SISTEMAS DE PISOS
12.1 | PAVIMENTAÇÃO INTERNA
12.1.1 | Camada impermeabilizadora e=10cm c/ seixo | m² | 2863.27 | Todo o piso Interno - 2685,85 + 177,77 = 2863,62 m² | 2863.27
12.1.2 | Camada regularizadora no traço 1:4 | m² | 177.42 | Bloco A: 3,67 + 3,67 = 7,34 m² Bloco D: 9,24 + 4,96 + 31,02 + 6,8 + 2,01 + 1,46 + 1,8 + 1,6 = 58,89 m² Bloco E1: 16,49 + 16,49 = 32,98 m² Bloco E2 : 16,49 + 16,49 = 32,98 m² Bloco F: 23,27 + 23,27 = 46,54 m² Total: 177,42 m² |  | 177.7
12.1.3 | Piso cerâmico esmaltado PEI V - 40 x 40 cm aplicado com argamassa industrializada - incl. rejunte - Branco antiderrapante - conforme projeto. REVESTIMENTO CERÂMICO PARA PISO COM PLACAS TIPO ESMALTADA EXTRA DE DIMENSÕES 45X45 CM APLICADA EM AMBIENTES DE ÁREA MAIOR QUE 10 M2. AF_06/2014. | m² | 177.42 | Bloco A: 3,67 + 3,67 = 7,34 m² Bloco D: 9,24 + 4,96 + 31,02 + 6,8 + 2,01 + 1,46 + 1,8 + 1,6 = 58,89 m² Bloco E1: 16,49 + 16,49 = 32,98 m² Bloco E2 : 16,49 + 16,49 = 32,98 m² Bloco F: 23,27 + 23,27 = 46,54 m² Total: 177,42 m² |  | 177.7 |  |  | 533.31
12.1.4 | Piso de alta resistência e=8mm c/ resina incl. camada regularizadora | m² | 2685.85 | Salas de aulas: 12 x 50,33 = 603,96 m² Bloco A.: 11,53 + 8,33 + 16,04 + 26,50 + 25,25 = 87,65 m² Bloco B: 67,71 + 83,58 = 151,29 m² Bloco C: 32,65 + 67,94 + 50,30 = 150,89 m² Bloco D: 224,56 m² Passarelas e circulações: 1467,50 m² Total: 2685,85 m² | 1218.35 | 2685.85
12.1.5 | Piso de borracha tátil (16 un) - Interno | m² | 131.94 | (1.081 x 0,30 x 0,30) + (385 x 0,30 x 0,30) = 131,94 m² | 143.37
12.1.6 | PisoTátil direcional na cor amarelo 25x25 premoldado (16 unidades). - Externo | m² | 5.58 | (13 x 0,30 x 0,30) + (49 x 0,30 x 0,30) = 5,58 m²
12.1.7 | Soleira em granito cinza andorinha, L=15cm, E=2cm | m | 30.9 | Portas
12.1.8 | Rodapé de alta resistência (incl. polimento) | m | 815.72 | Bloco A: 136,97 m Bloco B: 126,00 m Bloco C: 137,26 m Bloco E1: 144,05 m Bloco E2: 147,24 m Bloco F: 113,32 m Passarela: 10,88 m Total = 815,72 m
12.2 | PAVIMENTAÇÃO EXTERNA
12.2.1 | Passeio em concreto desempenado com junta plastica a cada 1,20m, e = 10cm. EXECUÇÃO DE PASSEIO (CALÇADA) OU PISO DE CONCRETO COM CONCRETO MOLDADO IN LOCO, FEITO EM OBRA, ACABAMENTO CONVENCIONAL, ESPESSURA 10 CM, ARMADO. AF_07/2016. | m² | 435.79 | Bloco E1: 61,45 + Bloco C: 85,62 + Bloco B: 94,58 + Bloco A: 12,39 + 12,39 + Bloco D: 50,99 + Bloco F: 56,92 + Bloco E2: 61,45 = 435,79 m² | 435.79
12.2.2 | Rampa de acesso em concreto não estrutural. EXECUÇÃO DE PASSEIO (CALÇADA) OU PISO DE CONCRETO COM CONCRETO MOLDADO IN LOCO, FEITO EM OBRA, ACABAMENTO CONVENCIONAL, ESPESSURA 10 CM, ARMADO. AF_07/2016. | m² | 63.05 | - Rampa de acesso
12.2.3 | Meio-fio concreto, moldado in loco, 11,5cm base x 22cm altura. GUIA (MEIO-FIO) CONCRETO, MOLDADA IN LOCO EM TRECHO RETO COM EXTRUSORA, 13 CM BASE X 22 CM ALTURA. AF_06/2016. | m | 241.96 | Estacionamento: 241,96 m
12.2.4 | Lastro de brita para o estacionamento. LASTRO COM MATERIAL GRANULAR (PEDRA BRITADA N.1 E PEDRA BRITADA N.2),APLICADO EM PISOS OU LAJES SOBRE SOLO, ESPESSURA DE *10 CM*. AF_07/2019. | m³ | 16.38 | Estacionamento |  | 256 | 15.36
12.2.5 | Pavimetação em blocos intertravado de concreto, assentados sobre colchão de areia. EXECUÇÃO DE PASSEIO EM PISO INTERTRAVADO, COM BLOCO RETANGULAR COR NATURAL DE 20 X 10 CM, ESPESSURA 6 CM. AF_12/2015. | m² | 1707.59 | Estacionamento, passeio público e acesso de veículos, área entre blobo E2 e F e pátio aberto: 817,82 + 708,82 + 178,95 = 1707,59 m²
13 | PINTURAS E ACABAMENTOS
13.1 | Emassamento de paredes internas com massa PVA - 02 demãos. APLICAÇÃO MANUAL DE MASSA ACRÍLICA EM PANOS DE FACHADA SEM PRESENÇA DEVÃOS, DE EDIFÍCIOS DE MÚLTIPLOS PAVIMENTOS, DUAS DEMÃOS. AF_05/2017. | m² | 1321.54 | 1321,54 m² paredes internas | 1321.54 |  | 660.77
13.2 | Emassamento de paredes externas com massa ACRÍLICA - 02 demãos. APLICAÇÃO MANUAL DE MASSA ACRÍLICA EM PANOS DE FACHADA COM PRESENÇA DEVÃOS, DE EDIFÍCIOS DE MÚLTIPLOS PAVIMENTOS, DUAS DEMÃOS. AF_05/2017. | m² | 1862.19 | 1862,19 m² paredes externas
13.3 | APLICAÇÃO DE FUNDO SELADOR ACRÍLICO EM PAREDES, UMA DEMÃO | m² | 3183.73 | Área de Reboco = Área de Selador: 3183,73 m²
13.4 | Pintura em latex acrílico sobre paredes internas e externas, 2 demãos. APLICAÇÃO MANUAL DE PINTURA COM TINTA LÁTEX ACRÍLICA EM PAREDES, DUAS DEMÃOS. AF_06/2014 | m² | 3183.73 | Área de Selador = Área de Pintura: 3183,73 m²
13.5 | Pintura em esmalte acetinado sobre superfície metálica, 2 demãos. PINTURA COM TINTA ALQUÍDICA DE ACABAMENTO (ESMALTE SINTÉTICO ACETINADO) APLICADA A ROLO OU PINCEL SOBRE SUPERFÍCIES METÁLICAS (EXCETO PERFIL) EXECUTADO EM OBRA (POR DEMÃO). AF_01/2020 | m² | 96.79 | Portas de ferro (PT1, PT4 e PT 5) + Todas as grades de ferro de 1/2" = 21,69 + 85,54 = 96,79 m²
13.6 | Pintura em esmalte sintético em porta de madeira, 2 demãos. PINTURA TINTA DE ACABAMENTO (PIGMENTADA) ESMALTE SINTÉTICO ACETINADO EM MADEIRA, 2 DEMÃOS. AF_01/2021. | m² | 134.4 | Todas as portas de madeira x 2
14 | INSTALAÇÕES HIDRÁULICAS
14.1 | Tubo PVC soldável Ø 25 mm, inclusive conexões. TUBO, PVC, SOLDÁVEL, DN 25MM, INSTALADO EM RAMAL DE DISTRIBUIÇÃO DE ÁGUA - FORNECIMENTO E INSTALAÇÃO. AF_12/2014. | m | 150 | 150,00 m
14.2 | Tubo PVC soldável Ø 32 mm, inclusive conexões. TUBO, PVC, SOLDÁVEL, DN 32MM, INSTALADO EM RAMAL OU SUB-RAMAL DE ÁGUA - FORNECIMENTO E INSTALAÇÃO. AF_12/2014. | m | 135.3 | 135,30 m
14.3 | Tubo PVC soldável Ø 40 mm, inclusive conexões. TUBO, PVC, SOLDÁVEL, DN 40MM, INSTALADO EM PRUMADA DE ÁGUA - FORNECIMENTO E INSTALAÇÃO. AF_12/2014. | m | 29 | 29,00 m
14.4 | Tubo PVC soldável Ø 50 mm, inclusive conexões. TUBO, PVC, SOLDÁVEL, DN 50MM, INSTALADO EM PRUMADA DE ÁGUA - FORNECIMENTO E INSTALAÇÃO. AF_12/2014. | m | 98 | 98,00 m
14.5 | Tubo PVC soldável Ø 60 mm, inclusive conexões. TUBO, PVC, SOLDÁVEL, DN 60MM, INSTALADO EM PRUMADA DE ÁGUA - FORNECIMENTO E INSTALAÇÃO. AF_12/2014. | m | 80.35 | 80,35 m
14.6 | Tubo PVC soldável Ø 75 mm, inclusive conexões. TUBO, PVC, SOLDÁVEL, DN 75MM, INSTALADO EM PRUMADA DE ÁGUA - FORNECIMENTO E INSTALAÇÃO. AF_12/2014. | m | 91.3 | 91,30 m
14.7 | Adaptador de PVC com bolsa e rosca 25mm x 3/4". ADAPTADOR CURTO COM BOLSA E ROSCA PARA REGISTRO, PVC, SOLDÁVEL, DN 25MM X 3/4, INSTALADO EM RAMAL OU SUB-RAMAL DE ÁGUA - FORNECIMENTO E INSTALAÇÃO. AF_12/2014. | un | 63 | 63,00 und
14.8 | Adaptador de PVC com bolsa e rosca 50mm x 1.1/2". ADAPTADOR CURTO COM BOLSA E ROSCA PARA REGISTRO, PVC, SOLDÁVEL, DN 50MM X 1.1/2, INSTALADO EM PRUMADA DE ÁGUA - FORNECIMENTO E INSTALAÇÃO. AF_12/2014. | un | 39 | 39,00 und
14.9 | Joelho PVC soldavel 90º agua fria 25mm. JOELHO 90 GRAUS, PVC, SOLDÁVEL, DN 25MM, INSTALADO EM RAMAL OU SUB-RAMAL DE ÁGUA - FORNECIMENTO E INSTALAÇÃO. AF_12/2014. | un | 58 | 58,00 und
14.10 | Joelho PVC soldavel 90º agua fria 32mm. JOELHO 90 GRAUS, PVC, SOLDÁVEL, DN 32MM, INSTALADO EM RAMAL DE DISTRIBUIÇÃO DE ÁGUA - FORNECIMENTO E INSTALAÇÃO. AF_12/2014. | un | 7 | 7,00 und
14.11 | Joelho PVC soldavel 90º agua fria 40mm. JOELHO 90 GRAUS, PVC, SOLDÁVEL, DN 40MM, INSTALADO EM PRUMADA DE ÁGUA - FORNECIMENTO E INSTALAÇÃO. AF_12/2014. | un | 8 | 8,00 und
14.12 | Joelho PVC soldavel 90º agua fria 50mm. JOELHO 90 GRAUS, PVC, SOLDÁVEL, DN 50MM, INSTALADO EM PRUMADA DE ÁGUA - FORNECIMENTO E INSTALAÇÃO. AF_12/2014 | un | 23 | 23,00 und
14.13 | Joelho PVC soldavel 90º agua fria 60mm. JOELHO 90 GRAUS, PVC, SOLDÁVEL, DN 60MM, INSTALADO EM PRUMADA DE ÁGUA - FORNECIMENTO E INSTALAÇÃO. AF_12/2014. | un | 1 | 1,00 und
14.14 | Joelho PVC soldavel 90º agua fria 75mm. JOELHO 90 GRAUS, PVC, SOLDÁVEL, DN 75MM, INSTALADO EM PRUMADA DE ÁGUA - FORNECIMENTO E INSTALAÇÃO. AF_12/2014. | un | 4 | 4,00 und
14.15 | Te PVC soldavel com rosca agua fria 32mmX25mmX32mm. TÊ DE REDUÇÃO, PVC, SOLDÁVEL, DN 32MM X 25MM, INSTALADO EM RAMAL OU SUB-RAMAL DE ÁGUA - FORNECIMENTO E INSTALAÇÃO. AF_12/2014. | un | 8 | 8,00 und
14.16 | Te PVC soldavel com rosca agua fria 40mmX25mmX25mm. TÊ DE REDUÇÃO, PVC, SOLDÁVEL, DN 40MM X 32MM, INSTALADO EM PRUMADA DE ÁGUA - FORNECIMENTO E INSTALAÇÃO. AF_12/2014. | un | 3 | 3,00und
14.17 | Te PVC soldavel com rosca agua fria 40mmX40mmX32mm. TÊ DE REDUÇÃO, PVC, SOLDÁVEL, DN 40MM X 32MM, INSTALADO EM PRUMADA DE ÁGUA - FORNECIMENTO E INSTALAÇÃO. AF_12/2014. | un | 3 | 3,00 und
14.18 | Te PVC soldavel com rosca agua fria 50mmX50mmX25mm. TÊ DE REDUÇÃO, PVC, SOLDÁVEL, DN 50MM X 25MM, INSTALADO EM PRUMADA DE ÁGUA - FORNECIMENTO E INSTALAÇÃO. AF_12/2014 | un | 5 | 5,00 und
14.19 | Te PVC soldavel com rosca agua fria 60mmX60mmX50mm. TE DE REDUÇÃO, PVC, SOLDÁVEL, DN 75MM X 50MM, INSTALADO EM PRUMADA DE ÁGUA - FORNECIMENTO E INSTALAÇÃO. AF_12/2014. | un | 1 | 1,00 und
14.20 | Te PVC soldavel com rosca agua fria 75mmX75mmX60mm. TE DE REDUÇÃO, PVC, SOLDÁVEL, DN 75MM X 50MM, INSTALADO EM PRUMADA DE ÁGUA - FORNECIMENTO E INSTALAÇÃO. AF_12/2014. | un | 9 | 9,00 und
14.21 | Te PVC soldável agua fria 25mm. TE, PVC, SOLDÁVEL, DN 25MM, INSTALADO EM RAMAL OU SUB-RAMAL DE ÁGUA - FORNECIMENTO E INSTALAÇÃO. AF_12/2014. | un | 32 | 32,00 und
14.22 | Te PVC soldável agua fria 40mm. TE, PVC, SOLDÁVEL, DN 40MM, INSTALADO EM PRUMADA DE ÁGUA - FORNECIMENTO E INSTALAÇÃO. AF_12/2014. | un | 1 | 1,00 und
14.23 | Te PVC soldável agua fria 50mm. TE, PVC, SOLDÁVEL, DN 50MM, INSTALADO EM PRUMADA DE ÁGUA - FORNECIMENTO E INSTALAÇÃO. AF_12/2014. | un | 5 | 5,00 und
14.24 | Te PVC soldável agua fria 75mm. TE, PVC, SOLDÁVEL, DN 75MM, INSTALADO EM PRUMADA DE ÁGUA - FORNECIMENTO E INSTALAÇÃO. AF_12/2014. | un | 2 | 2,00 und
14.25 | Registro de gaveta bruto, Ø 1 1/2". REGISTRO DE GAVETA BRUTO, LATÃO, ROSCÁVEL, 1 1/2, INSTALADO EM RESERVAÇÃO DE ÁGUA DE EDIFICAÇÃO QUE POSSUA RESERVATÓRIO DE FIBRA/FIBROCIMENTO FORNECIMENTO E INSTALAÇÃO. AF_06/2016. | un | 34 | 34,00 und
14.26 | Registro de pressao com canopla Ø 3/4". REGISTRO DE PRESSÃO BRUTO, LATÃO, ROSCÁVEL, 3/4", COM ACABAMENTO E CANOPLA CROMADOS. FORNECIDO E INSTALADO EM RAMAL DE ÁGUA. AF_12/2014. | un | 9 | 9,00 und
14.27 | Reservatorio elevado em concreto armado cap.=10.000lts-h=8.83m. | un | 1 | 1,00 und
14.28 | Cisterna em concreto armado cap= 7.500 lts. | un | 1 | 1,00 und
15 | INSTALAÇÕES SANITÁRIAS
15.1 | Tubo de PVC Série Normal 40mm. TUBO PVC, SERIE NORMAL, ESGOTO PREDIAL, DN 40 MM, FORNECIDO E INSTALADO EM RAMAL DE DESCARGA OU RAMAL DE ESGOTO SANITÁRIO. AF_12/2014. | m | 119.4 | 119,40 m
15.2 | Tubo de PVC Série Normal 50mm. TUBO PVC, SERIE NORMAL, ESGOTO PREDIAL, DN 50 MM, FORNECIDO E INSTALADO EM RAMAL DE DESCARGA OU RAMAL DE ESGOTO SANITÁRIO. AF_12/2014. | m | 90 | 90,00 m
15.3 | Tubo de PVC Série Normal 75mm. TUBO PVC, SERIE NORMAL, ESGOTO PREDIAL, DN 75 MM, FORNECIDO E INSTALADO EM RAMAL DE DESCARGA OU RAMAL DE ESGOTO SANITÁRIO. AF_12/2014. | m | 112.5 | 112,50 m
15.4 | Tubo de PVC Série Normal 100mm. TUBO PVC, SERIE NORMAL, ESGOTO PREDIAL, DN 100 MM, FORNECIDO E INSTALADO EM RAMAL DE DESCARGA OU RAMAL DE ESGOTO SANITÁRIO. AF_12/2014. | m | 358.6 | 358,60 m
15.5 | Tubo de PVC Série Normal 150mm. TUBO DE PVC CORRUGADO DE DUPLA PAREDE PARA REDE COLETORA DE ESGOTO, DN150 MM, JUNTA ELÁSTICA - FORNECIMENTO E ASSENTAMENTO. AF_01/2021. | m | 53 | 53,00 m
15.6 | Tubo de PVC Série Normal 200mm. TUBO DE PVC CORRUGADO DE DUPLA PAREDE PARA REDE COLETORA DE ESGOTO, DN200 MM, JUNTA ELÁSTICA - FORNECIMENTO E ASSENTAMENTO. AF_01/2021. | m | 45 | 45,00 m
15.7 | Tubo de PVC Série Normal 250mm. TUBO DE PVC CORRUGADO DE DUPLA PAREDE PARA REDE COLETORA DE ESGOTO, DN 250 MM, JUNTA ELÁSTICA - FORNECIMENTO E ASSENTAMENTO. AF_01/2021. | m | 33 | 33,00 m
15.8 | Tubo de PVC Série Normal 300mm. TUBO DE PVC CORRUGADO DE DUPLA PAREDE PARA REDE COLETORA DE ESGOTO, DN300 MM, JUNTA ELÁSTICA - FORNECIMENTO E ASSENTAMENTO. AF_01/2021. | m | 60 | 60,00 m
15.9 | Joelho PVC 45º esgoto 40 mm. JOELHO 45 GRAUS, PVC, SERIE NORMAL, ESGOTO PREDIAL, DN 40 MM, JUNTA SOLDÁVEL, FORNECIDO E INSTALADO EM RAMAL DE DESCARGA OU RAMAL DE ESGOTOSANITÁRIO. AF_12/2014. | un | 26 | 26,00 und
15.10 | Joelho PVC 45º esgoto 50 mm. JOELHO 45 GRAUS, PVC, SERIE NORMAL, ESGOTO PREDIAL, DN 50 MM, JUNTA ELÁSTICA, FORNECIDO E INSTALADO EM RAMAL DE DESCARGA OU RAMAL DE ESGOTO SANITÁRIO. AF_12/2014. | un | 14 | 14,00 und
15.11 | Joelho PVC 45º esgoto 75 mm. JOELHO 45 GRAUS, PVC, SERIE NORMAL, ESGOTO PREDIAL, DN 75 MM, JUNTA ELÁSTICA, FORNECIDO E INSTALADO EM RAMAL DE DESCARGA OU RAMAL DE ESGOTO SANITÁRIO. AF_12/2014. | un | 2 | 2,00 und
15.12 | Joelho PVC 90º esgoto 40 mm. JOELHO 90 GRAUS, PVC, SERIE NORMAL, ESGOTO PREDIAL, DN 40 MM, JUNTA SOLDÁVEL, FORNECIDO E INSTALADO EM RAMAL DE DESCARGA OU RAMAL DE ESGOTOSANITÁRIO. AF_12/2014. | un | 70 | 70,00 und
15.13 | Joelho PVC 90º esgoto 50 mm. JOELHO 90 GRAUS, PVC, SERIE NORMAL, ESGOTO PREDIAL, DN 50 MM, JUNTA ELÁSTICA, FORNECIDO E INSTALADO EM PRUMADA DE ESGOTO SANITÁRIO OU VENTILAÇÃO. AF_12/2014. | un | 36 | 36,00 und
15.14 | Joelho PVC 90º esgoto 75 mm. JOELHO 90 GRAUS, PVC, SERIE NORMAL, ESGOTO PREDIAL, DN 75 MM, JUNTA ELÁSTICA, FORNECIDO E INSTALADO EM RAMAL DE DESCARGA OU RAMAL DE ESGOTO SANITÁRIO. AF_12/2014. | un | 4 | 4,00 und
15.15 | Joelho PVC 90º esgoto 100 mm. JOELHO 90 GRAUS, PVC, SERIE NORMAL, ESGOTO PREDIAL, DN 100 MM, JUNTA ELÁSTICA, FORNECIDO E INSTALADO EM RAMAL DE DESCARGA OU RAMAL DE ESGOTO SANITÁRIO. AF_12/2014. | un | 15 | 15,00 und
15.16 | Junção PVC esgoto 40 mm. JUNÇÃO SIMPLES, PVC, SERIE NORMAL, ESGOTO PREDIAL, DN 40 MM, JUNTA SOLDÁVEL, FORNECIDO E INSTALADO EM RAMAL DE DESCARGA OU RAMAL DE ESGOTO SANITÁRIO. AF_12/2014. | un | 3 | 3,00 und
15.17 | Junção PVC esgoto 50 mm. JUNÇÃO SIMPLES, PVC, SERIE NORMAL, ESGOTO PREDIAL, DN 50 X 50 MM, JUNTA ELÁSTICA, FORNECIDO E INSTALADO EM RAMAL DE DESCARGA OU RAMAL DE ESGOTO SANITÁRIO. AF_12/2014. | un | 19 | 19,00 und
15.18 | Junção PVC esgoto 75 mm. JUNÇÃO SIMPLES, PVC, SERIE NORMAL, ESGOTO PREDIAL, DN 75 X 75 MM, JUNTA ELÁSTICA, FORNECIDO E INSTALADO EM RAMAL DE DESCARGA OU RAMAL DE ESGOTO SANITÁRIO. AF_12/2014. | un | 4 | 4,00 und
15.19 | Junção PVC esgoto 50 x 40 mm. JUNÇÃO SIMPLES, PVC, SERIE NORMAL, ESGOTO PREDIAL, DN 50 X 50 MM, JUNTA ELÁSTICA, FORNECIDO E INSTALADO EM RAMAL DE DESCARGA OU RAMAL DE ESGOTO SANITÁRIO. AF_12/2014. | un | 2 | 2,00 und
15.20 | Junção PVC esgoto 75 x 50 mm. JUNÇÃO SIMPLES, PVC, SERIE NORMAL, ESGOTO PREDIAL, DN 75 X 75 MM, JUNTA ELÁSTICA, FORNECIDO E INSTALADO EM RAMAL DE DESCARGA OU RAMAL DE ESGOTO SANITÁRIO. AF_12/2014. | un | 16 | 16,00 und
15.21 | Junção PVC esgoto 100 x 50 mm. JUNÇÃO SIMPLES, PVC, SERIE NORMAL, ESGOTO PREDIAL, DN 100 X 100 MM, JUNTA ELÁSTICA, FORNECIDO E INSTALADO EM RAMAL DE DESCARGA OU RAMAL DE ESGOTO SANITÁRIO. AF_12/2014. | un | 13 | 13,00 und
15.22 | Junção PVC esgoto 100 x 75 mm. JUNÇÃO SIMPLES, PVC, SERIE NORMAL, ESGOTO PREDIAL, DN 100 X 100 MM, JUNTA ELÁSTICA, FORNECIDO E INSTALADO EM RAMAL DE DESCARGA OU RAMAL DE ESGOTO SANITÁRIO. AF_12/2014. | un | 3 | 3,00 und
15.23 | Junção PVC esgoto 100 x 100 mm. JUNÇÃO SIMPLES, PVC, SERIE NORMAL, ESGOTO PREDIAL, DN 100 X 100 MM, JUNTA ELÁSTICA, FORNECIDO E INSTALADO EM RAMAL DE DESCARGA OU RAMAL DE ESGOTO SANITÁRIO. AF_12/2014. | un | 8 | 8,00 und
15.24 | Caixa Sifonada 100x100x50mm. CAIXA SIFONADA, PVC, DN 100 X 100 X 50 MM, JUNTA ELÁSTICA, FORNECIDA EINSTALADA EM RAMAL DE DESCARGA OU EM RAMAL DE ESGOTO SANITÁRIO. AF_12/2014. | un | 7 | 7,00 und
15.25 | Caixa Sifonada 150x185x75mm. CAIXA SIFONADA, PVC, DN 150 X 185 X 75 MM, JUNTA ELÁSTICA, FORNECIDA EINSTALADA EM RAMAL DE DESCARGA OU EM RAMAL DE ESGOTO SANITÁRIO. AF_12/2014. | un | 10 | 10,00 und
15.26 | Caixa de areia 60x60cm. CAIXA ENTERRADA HIDRÁULICA RETANGULAR, EM ALVENARIA COM BLOCOS DE CONCRETO, DIMENSÕES INTERNAS: 0,8X0,8X0,6 M PARA REDE DE ESGOTO. AF_12/2020. | un | 3 | 3,00 und
15.27 | Caixa de areia 80x80cm. CAIXA ENTERRADA HIDRÁULICA RETANGULAR, EM ALVENARIA COM BLOCOS DE CONCRETO, DIMENSÕES INTERNAS: 0,8X0,8X0,6 M PARA REDE DE ESGOTO. AF_12/2020. | un | 7 | 7,00 und
15.28 | Ralo Seco PVC 100x100mm. RALO SECO, PVC, DN 100 X 40 MM, JUNTA SOLDÁVEL, FORNECIDO E INSTALADOEM RAMAL DE DESCARGA OU EM RAMAL DE ESGOTO SANITÁRIO. AF_12/2014. | un | 25 | 25,00 und
15.29 | Terminal de Ventilação Série Normal 50mm. TERMINAL DE VENTILACAO, 50 MM, SERIE NORMAL, ESGOTO PREDIAL | un | 3 | 3,00 und
15.30 | Caixa de inspeção em alvenaria 60x60cm. Caixa em alvenaria de 60x60x60cm c/ tpo. Concreto | un | 41 | 41,00 und
15.31 | Caixa de gordura especial. CAIXA DE GORDURA ESPECIAL (CAPACIDADE: 312 L - PARA ATÉ 146 PESSOAS SERVIDAS NO PICO), RETANGULAR, EM ALVENARIA COM BLOCOS DE CONCRETO, DIMENSÕES INTERNAS = 0,4X1,2 M, ALTURA INTERNA = 1 M. AF_12/2020. | un | 1 | 1,00 und
15.32 | Sumidouro em alvenaria Ø 1,60m. SUMIDOURO RETANGULAR, EM ALVENARIA COM BLOCOS DE CONCRETO, DIMENSÕES INTERNAS: 1,6 X 3,4 X 3,0 M, ÁREA DE INFILTRAÇÃO: 32,9 M² (PARA 13 CONTRIBUINTES). . AF_12/2020. | un | 3 | 3,00 und
15.33 | Fossa séptica - capacidade 7.500 l. TANQUE SÉPTICO RETANGULAR, EM ALVENARIA COM TIJOLOS CERÂMICOS MACIÇOS,DIMENSÕES INTERNAS: 1,6 X 4,6 X 2,4 M, VOLUME ÚTIL: 14720 L (PARA 105CONTRIBUINTES). AF_12/2020. | un | 1 | 1,00 und
15.34 | Canaleta em concreto simples (0,40x0,30m). | m | 254.2 | Pátio e entre blocos.
15.35 | Grade em ferro p/ canaleta l = 0,40m com articulação | m | 254.2 | Pátio e entre blocos.
16 | LOUÇAS, ACESSÓRIOS E METAIS
16.1 | Ducha Higiênica com registro e derivação, Deca ou equivalente. DUCHA METALICA DE PAREDE, ARTICULAVEL, COM DESVIADOR E DUCHA MANUAL | un | 8 | 8 und
16.2 | Bacia Sanitária Convencional, Deca ou equivalente com acessorios. VASO SANITARIO SIFONADO CONVENCIONAL COM LOUÇA BRANCA, INCLUSO CONJUNTO DE LIGAÇÃO PARA BACIA SANITÁRIA AJUSTÁVEL - FORNECIMENTO E INSTALAÇÃO. AF_10/2016. | un | 11 | 11 und
16.3 | Válvula de descarga 1 ½”, acabamento cromado, Deca ou equivalente. VÁLVULA DE DESCARGA METÁLICA, BASE 1 1/2 ", ACABAMENTO METALICO CROMADO - FORNECIMENTO E INSTALAÇÃO. AF_01/2019. | un | 11 | 11 und
16.4 | Bacia Sanitária Convencional com Caixa Acoplada, Deca ou equivalente com acessórios. VASO SANITÁRIO SIFONADO COM CAIXA ACOPLADA LOUÇA BRANCA, INCLUSO ENGATE FLEXÍVEL EM PLÁSTICO BRANCO, 1/2 X 40CM - FORNECIMENTO E INSTALAÇÃO. AF_01/2020. | un | 8 | 8 und
16.5 | Mictório com Sifão Integrado, Deca ou equivalente. MICTÓRIO SIFONADO LOUÇA BRANCA PADRÃO MÉDIO FORNECIMENTO E INSTALAÇÃO. AF_01/2020. | un | 6 | 6 und
16.6 | Lavatório pequeno cor branco gelo, com coluna suspensa, Deca ou equivalente. LAVATÓRIO LOUÇA BRANCA SUSPENSO, 29,5 X 39CM OU EQUIVALENTE, PADRÃO POPULAR - FORNECIMENTO E INSTALAÇÃO. AF_01/2020. | un | 2 | 2 und
16.7 | Cuba de embutir oval em louça branca. CUBA DE EMBUTIR OVAL EM LOUÇA BRANCA, 35 X 50CM OU EQUIVALENTE - FORNECIMENTO E INSTALAÇÃO. AF_01/2020. | un | 22 | 22 und
16.8 | Torneira de bica baixa, Deca ou equivalente. TORNEIRA CROMADA DE MESA, 1/2 OU 3/4, PARA LAVATÓRIO, PADRÃO POPULAR- FORNECIMENTO E INSTALAÇÃO. AF_01/2020. | un | 26 | 26 und
16.9 | Papeleira Metálica, Deca ou equivalente. PAPELEIRA DE PAREDE EM METAL CROMADO SEM TAMPA, INCLUSO FIXAÇÃO. AF_01/2020. | un | 3 | 3 und
16.10 | Barra de apoio 80 cm, aço inox polido, Deca ou equivalente. BARRA DE APOIO RETA, EM ACO INOX POLIDO, COMPRIMENTO 80 CM, FIXADA NAPAREDE - FORNECIMENTO E INSTALAÇÃO. AF_01/2020. | un | 18 | 18 und
16.11 | Barra de apoio 1,60 cm, em U, aço inox polido, Deca ou equivalente. BARRA DE APOIO EM "L", EM ACO INOX POLIDO 80 X 80 CM, FIXADA NA PAREDE- FORNECIMENTO E INSTALACAO. AF_01/2020. | un | 2 | 2 und
16.12 | Dispenser Toalha, Melhoramentos ou equivalente. SABONETEIRA PLASTICA TIPO DISPENSER PARA SABONETE LIQUIDO COM RESERVATORIO 800 A 1500 ML, INCLUSO FIXAÇÃO. AF_01/2020. | un | 16 | 16 und
16.13 | Dispenser Saboneteira, Melhoramentos ou equivalente. SABONETEIRA PLASTICA TIPO DISPENSER PARA SABONETE LIQUIDO COM RESERVATORIO 800 A 1500 ML, INCLUSO FIXAÇÃO. AF_01/2020. | un | 20 | 20 und
16.14 | Tanque Grande 40L cor branco gelo, incluso torneira de metal cromado, Deca ou equivalente. TANQUE DE LOUÇA BRANCA COM COLUNA, 30L OU EQUIVALENTE, INCLUSO SIFÃO FLEXÍVEL EM PVC, VÁLVULA METÁLICA E TORNEIRA DE METAL CROMADO PADRÃO MÉDIO - FORNECIMENTO E INSTALAÇÃO. AF_01/2020. | un | 1 | 1 und
16.15 | Cuba de embutir em aço Inoxidável completa, dimensões 40x34x17cm. CUBA DE EMBUTIR DE AÇO INOXIDÁVEL MÉDIA, INCLUSO VÁLVULA TIPO AMERICANA E SIFÃO TIPO GARRAFA EM METAL CROMADO - FORNECIMENTO E INSTALAÇÃO. AF_01/2020. | un | 8 | 8 und
16.16 | Torneira para cozinha de mesa bica móvel, Deca, ou equivalente. TORNEIRA CROMADA TUBO MÓVEL, DE MESA, 1/2 OU 3/4, PARA PIA DE COZINHA, PADRÃO ALTO - FORNECIMENTO E INSTALAÇÃO. AF_01/2020. | un | 10 | 10 und
16.17 | Cuba em aço Inoxidável completa, dimensões 50x40x30cm. CUBA DE EMBUTIR DE AÇO INOXIDÁVEL MÉDIA, INCLUSO VÁLVULA TIPO AMERICANA E SIFÃO TIPO GARRAFA EM METAL CROMADO - FORNECIMENTO E INSTALAÇÃO. AF_01/2020. | un | 5 | 5 und
16.18 | Torneira elétrica LorenEasy, Lorenzetti ou equivalente. TORNEIRA ELETRICA DE PAREDE, BICA ALTA, PARA COZINHA, 5500 W (110/220 V) | un | 2 | 2 und
16.19 | Chuveiro em PVC | un | 9 | 9 und
16.20 | Torneira de parede de uso geral com bico para mangueira. TORNEIRA PLÁSTICA 3/4 PARA TANQUE - FORNECIMENTO E INSTALAÇÃO. AF_01/2020. | un | 6 | 6 und
16.21 | Lavatório de canto suspenso com mesa, DECA ou equivalente, com válvula, sifão e engate flexivel cromados. LAVATÓRIO LOUÇA BRANCA SUSPENSO, 29,5 X 39CM OU EQUIVALENTE, PADRÃO POPULAR - FORNECIMENTO E INSTALAÇÃO. AF_01/2020. | un | 2 | 2 und
16.22 | Cadeira articulada para banho. BANCO ARTICULADO, EM ACO INOX, PARA PCD, FIXADO NA PAREDE - FORNECIMENTO E INSTALAÇÃO. AF_01/2020. | un | 2 | 2 und
16.23 | Dispenser para papel higiênico. PAPELEIRA DE PAREDE EM METAL CROMADO SEM TAMPA, INCLUSO FIXAÇÃO. AF_01/2020. | un | 16 | 16 und
17 | INSTALAÇÃO DE GÁS COMBUSTÍVEL
17.1 | Requadro para ventilação em chapa de alumínio com veneziana. Esquadria c/ venezianas de aluminio natural c/ ferragens | m² | 0.16 | Bloco D
17.2 | Tubo de Aço Galvanizado Ø 3/4", fornecimento e instalação. TUBO DE AÇO GALVANIZADO COM COSTURA, CLASSE MÉDIA, CONEXÃO ROSQUEADA,DN 20 (3/4"), INSTALADO EM RAMAIS E SUB-RAMAIS DE GÁS - FORNECIMENTO EINSTALAÇÃO. AF_10/2020. | m | 2.04 | 2,04 m
17.3 | Cotovelo de aço galvanizado Ø 3/4". LUVA, EM FERRO GALVANIZADO, CONEXÃO ROSQUEADA, DN 15 (1/2"), INSTALADOEM RAMAIS E SUB-RAMAIS DE GÁS - FORNECIMENTO E INSTALAÇÃO. AF_10/2020. | un | 1 | 1,00 und
17.4 | Fita anticorrosiva 5cmx30m (2 camadas). FITA ADESIVA ANTICORROSIVA DE PVC FLEXIVEL, COR PRETA, PARA PROTECAO TUBULACAO, 50 MM X 30 M (L X C), E= *0,25* MM. | M | 4 | 4,00 m
17.5 | Envelope de concreto para proteção de tubo enterrado, espessura 3cm. CONCRETO FCK = 30MPA, TRAÇO 1:2,1:2,5 (EM MASSA SECA DE CIMENTO/ AREIA MÉDIA/ BRITA 1) - PREPARO MECÂNICO COM BETONEIRA 400 L. AF_05/2021. | m | 2.04 | 2,04 m
17.6 | Regulador 1º estagio com manometro. MANÔMETRO 0 A 200 PSI (0 A 14 KGF/CM2), D = 50MM - FORNECIMENTO E INSTALAÇÃO. AF_10/2020 | un | 1 | 1 und
17.7 | Regulador 2º estágio com registro. REGISTRO OU REGULADOR DE GAS COZINHA, VAZAO DE 2 KG/H, 2,8 KPA | un | 1 | 1 und
17.8 | Placa de sinalização em PVC, fotoluminescente, "Proibido fumar". PLACA DE SINALIZACAO DE SEGURANCA CONTRA INCENDIO, FOTOLUMINESCENTE, QUADRADA, *20 X 20* CM, EM PVC *2* MM ANTI-CHAMAS (SIMBOLOS, CORES E PICTOGRAMAS CONFORME NBR 16820) | un | 1 | 1 und
17.9 | Placa de sinalização em PVC, fotoluminescente, "Perigo inflamavel". PLACA DE SINALIZACAO DE SEGURANCA CONTRA INCENDIO, FOTOLUMINESCENTE, QUADRADA, *20 X 20* CM, EM PVC *2* MM ANTI-CHAMAS (SIMBOLOS, CORES E PICTOGRAMAS CONFORME NBR 16820) | un | 1 | 1 und
18 | SISTEMA DE PROTEÇÃO CONTRA INCÊNDIO
18.1 | Extintor PQS - 6KG. EXTINTOR DE INCÊNDIO PORTÁTIL COM CARGA DE PQS DE 6 KG, CLASSE BC - FORNECIMENTO E INSTALAÇÃO. AF_10/2020_P. | un | 13 | 13 und
18.2 | Luminária de emergência de blocos aucônomos de LED, com autonomia de 2h. LUMINÁRIA DE EMERGÊNCIA, COM 30 LÂMPADAS LED DE 2 W, SEM REATOR - FORNECIMENTO E INSTALAÇÃO. AF_02/2020. | un | 13 | 13 und
18.3 | Marcação de piso com tinta retrorrefletiva para localização de extintor e hidrante, dimensões 100x100cm. PINTURA DE FAIXA DE PEDESTRE OU ZEBRADA TINTA RETRORREFLETIVA A BASE DE RESINA ACRÍLICA COM MICROESFERAS DE VIDRO, E = 30 CM, APLICAÇÃO MANUAL. AF_05/2021. | m² | 49 | 49 m²
18.4 | Placa de sinalização em PVC fotoluminescente, dimensões até 480cm². PLACA DE SINALIZACAO DE SEGURANCA CONTRA INCENDIO, FOTOLUMINESCENTE, RETANGULAR, *12 X 40* CM, EM PVC *2* MM ANTI-CHAMAS (SIMBOLOS, CORES E PICTOGRAMAS CONFORME NBR 16820) | un | 47 | 47 und
19 | INSTALAÇÕES ELÉTRICAS E TELEFÔNICAS 127V
19.1 | QUADRO DE DISTRIBUIÇÃO
19.1.1 | Quadro de distribuição de sobrepor, com barramento, para 6 disjuntores. QUADRO DE DISTRIBUIÇÃO DE ENERGIA EM PVC, DE EMBUTIR, SEM BARRAMENTO, PARA 6 DISJUNTORES - FORNECIMENTO E INSTALAÇÃO. AF_10/2020. | un | 3 | 3 und
19.1.2 | Quadro de distribuição de sobrepor, com barramento, para 10 disjuntores. QUADRO DE DISTRIBUIÇÃO DE ENERGIA EM CHAPA DE AÇO GALVANIZADO, DE EMBUTIR, COM BARRAMENTO TRIFÁSICO, PARA 12 DISJUNTORES DIN 100A - FORNECIMENTO E INSTALAÇÃO. AF_10/2020. | un | 2 | 2 und
19.1.3 | Quadro de distribuição de sobrepor, com barramento, para 12 disjuntores. QUADRO DE DISTRIBUIÇÃO DE ENERGIA EM CHAPA DE AÇO GALVANIZADO, DE EMBUTIR, COM BARRAMENTO TRIFÁSICO, PARA 12 DISJUNTORES DIN 100A - FORNECIMENTO E INSTALAÇÃO. AF_10/2020. | un | 2 | 2 und
19.1.4 | Quadro de distribuição de sobrepor, com barramento, para 15 disjuntores. QUADRO DE DISTRIBUIÇÃO DE ENERGIA EM CHAPA DE AÇO GALVANIZADO, DE EMBUTIR, COM BARRAMENTO TRIFÁSICO, PARA 18 DISJUNTORES DIN 100A - FORNECIMENTO E INSTALAÇÃO. AF_10/2020. | un | 2 | 2 und
19.1.5 | Quadro de distribuição de sobrepor, com barramento, para 18 disjuntores. QUADRO DE DISTRIBUIÇÃO DE ENERGIA EM CHAPA DE AÇO GALVANIZADO, DE EMBUTIR, COM BARRAMENTO TRIFÁSICO, PARA 18 DISJUNTORES DIN 100A - FORNECIMENTO E INSTALAÇÃO. AF_10/2020. | un | 1 | 1 und
19.1.6 | Quadro de destribuiçãopara telefone. QUADRO DE DISTRIBUIÇÃO PARA TELEFONE N.2, 20X20X12CM EM CHAPA METALICA, DE EMBUTIR, SEM ACESSORIOS, PADRÃO TELEBRAS, FORNECIMENTO E INSTALAÇÃO. AF_11/2019. | un | 1 | 2 und
19.1.7 | Quadro de medição. CAIXA DE PROTEÇÃO PARA MEDIDOR MONOFÁSICO DE EMBUTIR - FORNECIMENTO EINSTALAÇÃO. AF_10/2020. | un | 1 | 1 und
19.1.8 | Disjuntor termomagnetico monofasico 15 A. DISJUNTOR MONOPOLAR TIPO DIN, CORRENTE NOMINAL DE 16A - FORNECIMENTO E INSTALAÇÃO. AF_10/2020. | un | 15 | 15 und
19.1.9 | Disjuntor termomagnetico monofasico 20 A. DISJUNTOR MONOPOLAR TIPO DIN, CORRENTE NOMINAL DE 20A - FORNECIMENTO E INSTALAÇÃO. AF_10/2020. | un | 37 | 37 und
19.1.10 | Disjuntor termomagnetico monofasico 25 A. DISJUNTOR MONOPOLAR TIPO DIN, CORRENTE NOMINAL DE 25A - FORNECIMENTO E INSTALAÇÃO. AF_10/2020. | un | 18 | 18 und
19.1.11 | Disjuntor termomagnetico trifasico 25 A. DISJUNTOR TRIPOLAR TIPO DIN, CORRENTE NOMINAL DE 25A - FORNECIMENTO E INSTALAÇÃO. AF_10/2020. | un | 2 | 2 und
19.1.12 | Disjuntor termomagnetico trifasico 32 A. DISJUNTOR TRIPOLAR TIPO DIN, CORRENTE NOMINAL DE 32A - FORNECIMENTO E INSTALAÇÃO. AF_10/2020. | un | 6 | 6 und
19.1.13 | Disjuntor termomagnetico trifasico 40 A. DISJUNTOR TRIPOLAR TIPO DIN, CORRENTE NOMINAL DE 40A - FORNECIMENTO E INSTALAÇÃO. AF_10/2020. | un | 4 | 4 und
19.1.14 | Disjuntor termomagnetico trifasico 50 A. DISJUNTOR TRIPOLAR TIPO DIN, CORRENTE NOMINAL DE 50A - FORNECIMENTO E INSTALAÇÃO. AF_10/2020. | un | 2 | 2 und
19.1.15 | Disjuntor termomagnetico trifasico 63 A. DISJUNTOR TRIPOLAR TIPO NEMA, CORRENTE NOMINAL DE 60 ATÉ 100A - FORNECIMENTO E INSTALAÇÃO. AF_10/2020. | un | 4 | 4 und
19.1.16 | Disjuntor termomagnetico trifasico 70 A. DISJUNTOR TRIPOLAR TIPO NEMA, CORRENTE NOMINAL DE 60 ATÉ 100A - FORNECIMENTO E INSTALAÇÃO. AF_10/2020. | un | 2 | 2 und
19.1.17 | Disjuntor termomagnetico trifasico 250 A. DISJUNTOR TERMOMAGNÉTICO TRIPOLAR , CORRENTE NOMINAL DE 250A - FORNECIMENTO E INSTALAÇÃO. AF_10/2020. | un | 1 | 1 und
19.2 | ELETRODUTOS E ACESSÓRIOS
19.2.1 | Eletroduto PVC flexível corrugado reforçado, Ø25mm (DN 3/4"), inclusive conexões. ELETRODUTO FLEXÍVEL CORRUGADO, PVC, DN 25 MM (3/4"), PARA CIRCUITOS TERMINAIS, INSTALADO EM FORRO - FORNECIMENTO E INSTALAÇÃO. AF_12/2015. | m | 1754.92 | 1754,92 m
19.2.2 | Eletroduto PVC flexível corrugado reforçado, Ø32mm (DN 1"), inclusive conexões. ELETRODUTO FLEXÍVEL CORRUGADO, PVC, DN 32 MM (1"), PARA CIRCUITOS TERMINAIS, INSTALADO EM FORRO - FORNECIMENTO E INSTALAÇÃO. AF_12/2015. | m | 768.25 | 768, 25 m
19.2.3 | Eletroduto PVC rígido roscavel, Ø40mm (DN 1 1/4"), inclusive conexões. ELETRODUTO FLEXÍVEL CORRUGADO, PVC, DN 32 MM (1"), PARA CIRCUITOS TERMINAIS, INSTALADO EM FORRO - FORNECIMENTO E INSTALAÇÃO. AF_12/2015. | m | 428 | 428,00 m
19.2.4 | Eletroduto PVC rigido roscavel, Ø50mm (DN 1 1/2"), inclusive conexões. ELETRODUTO RÍGIDO ROSCÁVEL, PVC, DN 50 MM (1 1/2") - FORNECIMENTO E INSTALAÇÃO. AF_12/2015. | m | 325 | 325
19.2.5 | Eletroduto PVC rigido roscavel, Ø75mm (DN 2 1/2"), inclusive conexões. ELETRODUTO RÍGIDO ROSCÁVEL, PVC, DN 75 MM (2 1/2") - FORNECIMENTO E INSTALAÇÃO. AF_12/2015. | m | 122.5 | 122 m
19.2.6 | Perfilado metalico liso 25x25m com suporte e fixação. SUPORTE PARA ELETROCALHA LISA OU PERFURADA EM AÇO GALVANIZADO, LARGURA 200 OU 400 MM E ALTURA 50 MM, ESPAÇADO A CADA 1,5 M, EM PERFILADO DE SEÇÃO 38X76 MM, POR METRO DE ELETRECOLHA FIXADA. AF_07/2017. | m | 26.7 | 26,70 m
19.2.7 | Perfilado metalico liso 35x38mm com suporte e fixação. SUPORTE PARA ELETROCALHA LISA OU PERFURADA EM AÇO GALVANIZADO, LARGURA 500 OU 800 MM E ALTURA 50 MM, ESPAÇADO A CADA 1,5 M, EM PERFILADO DE SEÇÃO 38X76 MM, POR METRO DE ELETRECOLHA FIXADA. AF_07/2017 | m | 235.15 | 235,15m
19.2.8 | Caixa de passagem em alvenaria 30x30x30 com tampa de ferro fundido. Caixa em alvenaria de 30x30x30cm c/ tpo. Concreto | un | 20 | 20 und
19.2.9 | Caixa de passagem DG - nº 2 20x20x12 cm em chapa metálica. CAIXA DE PASSAGEM PARA TELEFONE 15X15X10CM (SOBREPOR), FORNECIMENTO E INSTALACAO. AF_11/2019. | un | 16 | 16 und
19.2.10 | Caixa de passagem PVC 4x2". CAIXA RETANGULAR 4" X 2" BAIXA (0,30 M DO PISO), PVC, INSTALADA EM PAREDE - FORNECIMENTO E INSTALAÇÃO. AF_12/2015. | un | 302 | 302,00 und
19.2.11 | Caixa de passagem PVC 4x4". CAIXA RETANGULAR 4" X 4" BAIXA (0,30 M DO PISO), PVC, INSTALADA EM PAREDE - FORNECIMENTO E INSTALAÇÃO. AF_12/2015. | un | 13 | 13 und
19.2.12 | Caixa metalica hexagonal para arandela 3x3". CAIXA SEXTAVADA 3" X 3", METÁLICA, INSTALADA EM LAJE - FORNECIMENTO E INSTALAÇÃO. AF_12/2015. | un | 2 | 2 und
19.2.13 | Caixa de passagem de ferro esmaltada octogonal 4" dupla. CAIXA OCTOGONAL 4" X 4", METÁLICA, INSTALADA EM LAJE - FORNECIMENTO E INSTALAÇÃO. AF_12/2015. | un | 161 | 161 und
19.2.14 | Caixa de passagem PVC 3" octogonal. CAIXA OCTOGONAL 3" X 3", PVC, INSTALADA EM LAJE - FORNECIMENTO E INSTALAÇÃO. AF_12/2015. | un | 22 | 22 und
19.2.15 | Condulete PVC 3/4". CONDULETE DE PVC, TIPO B, PARA ELETRODUTO DE PVC SOLDÁVEL DN 25 MM (3/4''), APARENTE - FORNECIMENTO E INSTALAÇÃO. AF_11/2016. | m | 163 | 163,0 m
19.2.16 | Escavação manual de valas em 1ª cat para tubulação. ESCAVAÇÃO MANUAL DE VALA COM PROFUNDIDADE MENOR OU IGUAL A 1,30 M. AF_02/2021 | m³ | 47 | 47 m³
19.3 | CABOS E FIOS (CONDUTORES)
19.3.1 | Condutor de cobre flexivel isolado, 2,5 mm², anti-chamas, 450/750 V. CABO DE COBRE FLEXÍVEL ISOLADO, 2,5 MM², ANTI-CHAMA 450/750 V, PARA CIRCUITOS TERMINAIS - FORNECIMENTO E INSTALAÇÃO. AF_12/2015. | m | 5077 | 5077,00 m conforme projeto
19.3.2 | Condutor de cobre flexivel isolado, 4,0 mm², anti-chamas, 450/750 V. CABO DE COBRE FLEXÍVEL ISOLADO, 4 MM², ANTI-CHAMA 450/750 V, PARA CIRCUITOS TERMINAIS - FORNECIMENTO E INSTALAÇÃO. AF_12/2015. | m | 411 | 411 m conforme projeto
19.3.3 | Condutor de cobre flexivel isolado, 6,0 mm², anti-chamas, 450/750 V. CABO DE COBRE FLEXÍVEL ISOLADO, 6 MM², ANTI-CHAMA 450/750 V, PARA CIRCUITOS TERMINAIS - FORNECIMENTO E INSTALAÇÃO. AF_12/2015. | m | 782 | 782 m conforme projeto
19.3.4 | Condutor de cobre flexivel isolado, 10,0 mm², anti-chamas, 450/750 V. CABO DE COBRE FLEXÍVEL ISOLADO, 10 MM², ANTI-CHAMA 450/750 V, PARA CIRCUITOS TERMINAIS - FORNECIMENTO E INSTALAÇÃO. AF_12/2015. | m | 326 | 326 m conforme projeto
19.3.5 | Condutor de cobre flexivel isolado, 16,0 mm², anti-chamas, 450/750 V. CABO DE COBRE FLEXÍVEL ISOLADO, 16 MM², ANTI-CHAMA 450/750 V, PARA CIRCUITOS TERMINAIS - FORNECIMENTO E INSTALAÇÃO. AF_12/2015. | m | 50 | 327 m conforme projeto
19.3.6 | Condutor de cobre flexivel isolado, 25,0 mm², anti-chamas, 450/750 V. CABO DE COBRE FLEXÍVEL ISOLADO, 25 MM², ANTI-CHAMA 450/750 V, PARA DISTRIBUIÇÃO - FORNECIMENTO E INSTALAÇÃO. AF_12/2015. | m | 20 | 328 m conforme projeto
19.3.7 | Condutor de cobre flexivel isolado, 70,0 mm², anti-chamas, 450/750 V. CABO DE COBRE FLEXÍVEL ISOLADO, 70 MM², ANTI-CHAMA 450/750 V, PARA DISTRIBUIÇÃO - FORNECIMENTO E INSTALAÇÃO. AF_12/2015. | m | 285 | 285 m conforme projeto
19.3.8 | Cabo CCI-50 2 pares. CABO TELEFÔNICO CCI-50 2 PARES, SEM BLINDAGEM, INSTALADO EM DISTRIBUIÇÃO DE EDIFICAÇÃO RESIDENCIAL - FORNECIMENTO E INSTALAÇÃO. AF_11/2019. | m | 52.6 | 52,6 m conforme projeto
19.3.9 | Cabo CCE-50 2 pares. CABO TELEFÔNICO CTP-APL-50 10 PARES INSTALADO EM ENTRADA DE EDIFICAÇÃO - FORNECIMENTO E INSTALAÇÃO. AF_11/2019 | m | 53.6 | 53.6
19.3.10 | Cabo coaxial. Cabo coaxial 75 Homs 200 Mhz (TV). | m | 288.9 | 288 m conforme projeto
19.4 | ILUMINAÇÃO E TOMADAS
19.4.1 | Tomada universal, 10A, cor branca, completa. TOMADA MÉDIA DE EMBUTIR (1 MÓDULO), 2P+T 10 A, INCLUINDO SUPORTE E PLACA - FORNECIMENTO E INSTALAÇÃO. AF_12/2015. | un | 187 | 187 und
19.4.2 | Tomada universal, 20A, cor branca, completa. TOMADA MÉDIA DE EMBUTIR (1 MÓDULO), 2P+T 20 A, INCLUINDO SUPORTE E PLACA - FORNECIMENTO E INSTALAÇÃO. AF_12/2015. | un | 9 | 9 und
19.4.3 | Tomada universal dupla, 2P+T, 10A/250v, cor branca, completa. TOMADA BAIXA DE EMBUTIR (2 MÓDULOS), 2P+T 10 A, INCLUINDO SUPORTE E PLACA - FORNECIMENTO E INSTALAÇÃO. AF_12/2015. | un | 44 | 44 und
19.4.4 | Tomada dupla 10A para piso, completa. TOMADA BAIXA DE EMBUTIR (2 MÓDULOS), 2P+T 10 A, INCLUINDO SUPORTE E PLACA - FORNECIMENTO E INSTALAÇÃO. AF_12/2015. | un | 3 | 3 und
19.4.5 | Interruptor 1 tecla simples. INTERRUPTOR SIMPLES (1 MÓDULO), 10A/250V, INCLUINDO SUPORTE E PLACA - FORNECIMENTO E INSTALAÇÃO. AF_12/2015. | un | 19 | 19 und
19.4.6 | Interruptor 2 teclas simples. INTERRUPTOR SIMPLES (2 MÓDULOS), 10A/250V, INCLUINDO SUPORTE E PLACA - FORNECIMENTO E INSTALAÇÃO. AF_12/2015. | un | 6 | 6 und
19.4.7 | Interruptor 3 teclas simples. INTERRUPTOR SIMPLES (3 MÓDULOS), 10A/250V, INCLUINDO SUPORTE E PLACA - FORNECIMENTO E INSTALAÇÃO. AF_12/2015. | un | 2 | 2 und
19.4.8 | Interruptor tree-way 10A, completa. INTERRUPTOR PARALELO (1 MÓDULO), 10A/250V, INCLUINDO SUPORTE E PLACA - FORNECIMENTO E INSTALAÇÃO. AF_12/2015. | un | 31 | 31 und
19.4.9 | Interruptor for-way 10A, completa. INTERRUPTOR PARALELO (2 MÓDULOS), 10A/250V, INCLUINDO SUPORTE E PLACA - FORNECIMENTO E INSTALAÇÃO. AF_12/2015. | un | 3 | 3 und
19.4.10 | Interruptor 1 tecla simples e tomada. INTERRUPTOR SIMPLES (1 MÓDULO) COM 1 TOMADA DE EMBUTIR 2P+T 10 A, LUINDO SUPORTE E PLACA - FORNECIMENTO E INSTALAÇÃO. AF_12/2015. | un | 2 | 2 und
19.4.11 | Arandela de uso ao tempo. LUMINÁRIA ABERTA PARA ILUMINAÇÃO PÚBLICA, PARA LÂMPADA VAPOR DE MERCÚRIO ATÉ 400 W E MISTA ATÉ 500 W, COM BRAÇO EM TUBO DE AÇO GALV 1", COMPRIMENTO DE 1,50 M, PARA POSTE DE CONCRETO - FORNECIMENTO E INSTALAÇÃO (EXCLUSIVE LÂMPADA E REATOR). AF_08/2020. | un | 82 | 82 und
19.4.12 | Luminárias 2x32W completa. LUMINÁRIA TIPO CALHA, DE SOBREPOR, COM 2 LÂMPADAS TUBULARES FLUORESCENTES DE 36 W, COM REATOR DE PARTIDA RÁPIDA - FORNECIMENTO E INSTALAÇÃO. AF_02/2020. | un | 166 | 166 und
19.4.13 | Luminaria tipo Drops para 1 lampada flourescente 60W. LUMINÁRIA TIPO SPOT, DE SOBREPOR, COM 1 LÂMPADA FLUORESCENTE DE 15 W, SEM REATOR - FORNECIMENTO E INSTALAÇÃO. AF_02/2020. | un | 8 | 8 und
19.4.14 | Luminaria tipo pétala, com 1 pétala para 1 lampada vapor de mercurio 250W. LUMINÁRIA ABERTA PARA ILUMINAÇÃO PÚBLICA, PARA LÂMPADA VAPOR DE MERCÚRIO ATÉ 400 W E MISTA ATÉ 500 W, COM BRAÇO EM TUBO DE AÇO GALV 1", COMPRIMENTO DE 1,50 M, PARA POSTE DE CONCRETO - FORNECIMENTO E INSTALAÇÃO (EXCLUSIVE LÂMPADA E REATOR). AF_08/2020. | un | 4 | 4 und
19.4.15 | Arandelas de sobrepor com 1 lâmpada fluorescente compacta de 60W. LUMINÁRIA ARANDELA TIPO TARTARUGA, COM GRADE, DE SOBREPOR, COM 1 LÂMPA DA FLUORESCENTE DE 15 W, SEM REATOR - FORNECIMENTO E INSTALAÇÃO. AF_02/2020 | un | 22 | 22 und
19.4.16 | Projetor com lâmpada de vapor metálico 150W. REFLETOR EM ALUMÍNIO, DE SUPORTE E ALÇA, COM LÂMPADA VAPOR DE MERCÚRIO DE 250 W, COM REATOR ALTO FATOR DE POTÊNCIA - FORNECIMENTO E INSTALAÇÃO. AF_02/2020. | un | 4 | 4 und
19.4.17 | Conjunto ilum. tipo petala c/2 lamp. v. mercurio/poste de aço | un | 24 | 40 und
19.4.18 | Tomada modular RJ-45 completa. TOMADA DE REDE RJ45 - FORNECIMENTO E INSTALAÇÃO. AF_11/2019. | un | 110 | 110 und
20 | SISTEMA DE PROTEÇÃO CONTRA DESCARGAS ATMOSFÉRICAS (SPDA)
20.1 | Pára-raios tipo Franklin em latão cromado. CAPTOR TIPO FRANKLIN PARA SPDA - FORNECIMENTO E INSTALAÇÃO. AF_12/2017. | un | 1 | 1 und
20.2 | Vergalhão CA - 25 # 10 mm2. ACO CA-25, 10,0 MM, OU 12,5 MM, OU 16,0 MM, OU 20,0 MM, OU 25,0 MM, VERGALHAO | KG | 25 | 25 kg
20.3 | Conector mini-bar em bronze estanhado. SUPORTE ISOLADOR PARA CORDOALHA DE COBRE - FORNECIMENTO E INSTALAÇÃO. AF_12/2017. | un | 40 | 40 und
20.4 | Haste tipo coopperweld 5/8" x 3,00m. HASTE DE ATERRAMENTO 5/8 PARA SPDA - FORNECIMENTO E INSTALAÇÃO. AF_12/2017. | un | 40 | 40 und
20.5 | Cordoalha de cobre nu 35 mm2. CORDOALHA DE COBRE NU 35 MM², NÃO ENTERRADA, COM ISOLADOR - FORNECIMENTO E INSTALAÇÃO. AF_12/2017. | m | 920 | 920 m
20.6 | Cordoalha de cobre nu 50 mm2. CORDOALHA DE COBRE NU 50 MM², ENTERRADA, SEM ISOLADOR - FORNECIMENTO E INSTALAÇÃO. AF_12/2017. | m | 886 | 886 m
20.7 | Caixa de inspeção com tampa em PVC, Ø 230mm x 250mm. CAIXA DE INSPEÇÃO PARA ATERRAMENTO, CIRCULAR, EM POLIETILENO, DIÂMETROINTERNO = 0,3 M. AF_12/2020. | un | 39 | 39 und
20.8 | Terminal ou conector de pressao - para cabo 35mm2. TERMINAL METALICO A PRESSAO PARA 1 CABO DE 35 MM2, COM 1 FURO DE FIXACAO. | un | 34 | 34 und
21 | SERVIÇOS COMPLEMENTARES
21.1 | GERAL
21.1.1 | Bancada em granito cinza andorinha - espessura 2cm, conforme projeto. Granito e=2cm | m² | 57.14 | Triagem, lavagem e Preparo + Sanitários Masc. e Fem. + Vestiários Masc. e Fem. + Biblioteca + Informática + Laboratórios (Quadro de Bancadas - Planta Baixa)
21.1.2 | Prateleira, acabamento superior e banco em granito cinza andorinha - espessura 2cm, conforme projeto. Granito e=2cm | m² | 18.19 | Cozinha e despensa e dml (Quadro de prateleiras de granito - Planta Baixa)
21.1.3 | Peitoril em granito cinza, largura=17,00cm espessura variável e pingadeira. PEITORIL LINEAR EM GRANITO OU MÁRMORE, L = 15CM, COMPRIMENTO DE ATÉ 2M, ASSENTADO COM ARGAMASSA 1:6 COM ADITIVO. AF_11/2020 | m | 257.75 | 257,75 m
21.1.4 | Portas para armário de cozinha em mdf com revestimento em fórmica conforme projeto. Portas em MDF (sob bancadas) | m² | 18.28 | conforme projeto
21.1.5 | Prateleira de madeira. Prateleiras em mad. de lei (l= 0,3m; e= 3cm) | m² | 16.47 | conforme projeto
21.1.6 | Bancos em concreto pré-moldado. Banco em concreto c/2 mod.2,75x0,4m (det.12) | m | 41.92 | Circulações
21.2 | URBANIZAÇÃO
21.2.2 | PLANTIO DE GRAMA EM PLACAS. AF_05/2018 | m² | 4096.26 | Área verde
21.3 | MURO
21.3.1 | Muro em alvenaria,rebocado e pintado 2 faces(h=2.50m) | m | 350 | 100,00 + 100,00 + 100,00 + 50,00 = 350,00 metros lineares
22 | SERVIÇOS FINAIS
22.1 | Limpeza geral e entrega da obra | m² | 2928.45 | 2928,45 m² de limpeza
22.2 | Placa de inauguração metálica 0,47x0,57m. Placa de inauguração em aço inox/letras bx. relevo- (40 x 30cm) | un | 1 | 1 und
B | QUADRA POLIESPORTIVA DA ESCOLA
23.1 | SERVIÇOS PRELIMINARES
23.1.1 | Locação da obra (execução de gabarito) | m² | 986.17 | Área da quadra = 986,17 m²
23.2 | MOVIMENTO DE TERRAS PARA FUNDAÇÕES
23.2.1 | Escavação manual de valas em qualquer terreno exceto rocha até h=1,50 m. ESCAVAÇÃO MANUAL DE VALA COM PROFUNDIDADE MENOR OU IGUAL A 1,30 M. AF_02/2021. | m³ | 49.5 | Quadra: 22 x 1,50 x 1,50 = 49,5 m³
23.2.2 | Regularização e compactação do fundo de valas. PREPARO DE FUNDO DE VALA COM LARGURA MAIOR OU IGUAL A 1,5 M E MENOR QUE 2,5 M (ACERTO DO SOLO NATURAL). AF_08/2020. | m² | 33 | Quadra: 22 x 1,50 = 33 m² |  | 49.5
23.2.3 | Reaterro apiloado de vala com material da obra. REATERRO MANUAL DE VALAS COM COMPACTAÇÃO MECANIZADA. AF_04/2016. | m³ | 33 | Escavação - blocos = 49,50 - 16,50 = 33,00 m³
23.3 | FUNDAÇÕES
23.1 | CONCRETO ARMADO PARA FUNDAÇÕES
23.1.1 | LASTRO DE CONCRETO MAGRO, APLICADO EM BLOCOS DE COROAMENTO OU SAPATAS, ESPESSURA DE 5 CM. AF_08/2017. | m² | 3.3 | Quadra: 22 x 1,50 x 0,10 = 3,3 m²
23.1.2 | Bloco em concreto armado p/ fundaçao (incl. forma) | m³ | 16.5 | 22 x 1,00 x 1,50 x 0,5 = 16,5 m³ | 16.5
23.1.3 | Baldrame em concreto armado c/ cinta de amarração | m³ | 8.73 | 116,52 x 0,15 x 0,50 = 8,73 m³ | 8.739
23.4 | SUPERESTRUTURA
23.4.1 | CONCRETO ARMADO - PILARES
23.4.1.1 | Concreto armado fck=25MPA c/ forma mad. branca (incl. lançamento e adensamento) | m³ | 13.2 | 22 x 0,24 x 0,50 x 5,00 = 13,2 m³ | 13.2
23.5 | SISTEMAS DE PISO
23.5.1 | Camada impermeabilizadora e=10cm c/ seixo | m³ | 907.03 | 24,85 x 36,50 = 907,03 m² Quadra | 15.38
23.5.2 | Piso de alta resitência e=8mm c/ resina incl. camada regularizadora | m³ | 907.03 | 24,85 x 36,50 = 907,03 m² Quadra
23.6 | SISTEMA DE VEDAÇÃO VERTICAL
23.6.1 | PAREDES
23.6.1.1 | Alvenaria de vedação de 1/2 vez em tijolos cerâmicos (dimensões nominais: 39x19x09); assentamento em argamassa no traço 1:2:8 (cimento, cal e areia). ALVENARIA DE VEDAÇÃO DE BLOCOS CERÂMICOS FURADOS NA VERTICAL DE 9X19X39CM (ESPESSURA 9CM) DE PAREDES COM ÁREA LÍQUIDA MAIOR OU IGUAL A 6M² COM VÃOS E ARGAMASSA DE ASSENTAMENTO COM PREPARO EM BETONEIRA. AF_06/2014. | m² | 155.46 | 27,76 x 2,80 x 2 = 155,46 | 136.56
23.6.1.2 | Cobogó de concreto (elemento vazado-CB1) - (10x40x40cm) assentado com argamassa traço 1:4 (cimento, areia). ALVENARIA DE VEDAÇÃO COM ELEMENTO VAZADO DE CONCRETO (COBOGÓ) DE 7X50X50CM E ARGAMASSA DE ASSENTAMENTO COM PREPARO EM BETONEIRA. AF_05/2020. | m² | 140.7 | 4,36 x 1,82 x 4 = 31,74 4,36 x 3,57 x 4 = 62,26 4,36 x 5,36 x 2 = 46,74 total = 140,70 m2
23.6.2 | ARQUIBANCADA
23.6.2.1 | Alvenaria de vedação de 1/2 vez em tijolos cerâmicos (dimensões nominais: 39x19x09); assentamento em argamassa no traço 1:2:8 (cimento, cal e areia). ALVENARIA DE VEDAÇÃO DE BLOCOS CERÂMICOS FURADOS NA VERTICAL DE 9X19X39CM (ESPESSURA 9CM) DE PAREDES COM ÁREA LÍQUIDA MAIOR OU IGUAL A 6M² COM VÃOS E ARGAMASSA DE ASSENTAMENTO COM PREPARO EM BETONEIRA. AF_06/2014. | m² | 109.04 | Proteção da arquibancada.
23.6.2.2 | Laje pré-moldada para assentos e=13cm. PISO EM CONCRETO 20 MPA PREPARO MECÂNICO, ESPESSURA 7CM. AF_09/2020. | m² | 83.42 | Acento da Arquibancada.
23.7 | SISTEMAS DE COBERTURA
23.7.1 | Cobertura em telha metálica trapezoidal.TELHAMENTO COM TELHA DE AÇO/ALUMÍNIO E = 0,5 MM, COM ATÉ 2 ÁGUAS, INCLUSO IÇAMENTO. AF_07/2019. | m² | 986.1 | 986,10 m² cobertura da quadra
23.7.2 | Cumeeira para telha metalica trapezoidal. Cumeeira em aço galvanizado. | m | 37.64 | Extensão da cobertura
23.7.3 | Telha metálica trapezoidal perfurada. TELHAMENTO COM TELHA DE AÇO/ALUMÍNIO E = 0,5 MM, COM ATÉ 2 ÁGUAS, INCLUSO IÇAMENTO. AF_07/2019. | m² | 296.02 | Fechamentos laterais
23.7.4 | Cobertura em telha translúcida trapezoidal. Cobertura - telha translucida fibra de vidro. | m² | 28.56 | Centro da cobertura
23.7.5 | Estrutura metálica p/ cobertura - 2 águas-vão 20m | m² | 986.1 | 986,10 m² Estrutura da Quadra da quadra
23.8 | IMPERMEABILIZAÇÃO
23.8.1 | Impermeabilização com tinta betuminosa em fundações (vigas baldrames). IMPERMEABILIZAÇÃO DE SUPERFÍCIE COM EMULSÃO ASFÁLTICA, 2 DEMÃOS AF_06/2018. | m² | 134 | 116,52 x 0,50 x 2 + 116,52 x 0,15 = 134,00 m² | 116.52 | 17.478
23.9 | REVESTIMENTOS INTERNOS E EXTERNOS
23.9.1 | Chapisco em parede com argamassa traço - 1:3 (cimento / areia). CHAPISCO APLICADO EM ALVENARIAS E ESTRUTURAS DE CONCRETO INTERNAS, COMCOLHER DE PEDREIRO. ARGAMASSA TRAÇO 1:3 COM PREPARO MANUAL. AF_06/2014. | m² | 529 | (109,04 +155,56) x 2 = 529,00 m2 - alvenaria (paredes) | 273.12
23.9.2 | Reboco de parede, com argamassa traço - 1:2 (cal / areia), espessura 0,5 cm. MASSA ÚNICA, PARA RECEBIMENTO DE PINTURA OU CERÂMICA, ARGAMASSA INDUSTRIALIZADA, PREPARO MECÂNICO, APLICADO COM EQUIPAMENTO DE MISTURA E PROJEÇÃO DE 1,5 M3/H EM FACES INTERNAS DE PAREDES, ESPESSURA DE 5MM, SEM EXECUÇÃO DE TALISCAS. AF_06/2014. | m² | 683.81 | (109,04 +155,56) x 2 = 529,00 m2 - alvenaria (paredes) 1,48 x 4,62 x 4 = 27,35 m2 - pilares 1,48 x 6,37 x 4 = 37,71 m2 - pilares 1,48 x 8,16 x 4 = 48,31 m2 - pilares 1,48 x 2,80 x 10 = 41,84 m2 - pilares total = 683,81 m2
23.10 | PINTURA
23.10.1 | Pintura em latex acrílico sobre paredes internas e externas, 2 demãos. APLICAÇÃO MANUAL DE PINTURA COM TINTA LÁTEX ACRÍLICA EM PAREDES, DUAS DEMÃOS. AF_06/2014. | m² | 683.81 | paredes e pilares
22.10.2 | Pintura em latex acrílico sobre paredes internas e externas, 2 demãos. APLICAÇÃO MANUAL DE PINTURA COM TINTA LÁTEX ACRÍLICA EM PAREDES, DUAS DEMÃOS. AF_06/2014. | m² | 692 | Piso da Quadra
22.10.3 | Acrílica para piso | m² | 215.02 | calçadas e arquibancadas
23.11 | INSTALAÇÕES ELÉTRICAS E TELEFÔNICAS 127V
23.11.1 | QUADRO DE DISTRIBUIÇÃO
23.11.1.1 | Quadro de distribuição de sobrepor, sem barramento, para 6 disjuntores padrão europeu (linha branca), exclusive disjuntores. QUADRO DE DISTRIBUIÇÃO DE ENERGIA EM PVC, DE EMBUTIR, SEM BARRAMENTO, PARA 6 DISJUNTORES - FORNECIMENTO E INSTALAÇÃO. AF_10/2020. | un | 1 | 1 und
23.11.1.2 | Disjuntor tripolar termomagnético 32A. DISJUNTOR TRIPOLAR TIPO DIN, CORRENTE NOMINAL DE 32A - FORNECIMENTO E INSTALAÇÃO. AF_10/2020. | un | 2 | 2 und
23.11.1.3 | Disjuntor monopolar termomagnético 20A. DISJUNTOR MONOPOLAR TIPO DIN, CORRENTE NOMINAL DE 20A - FORNECIMENTO E INSTALAÇÃO. AF_10/2020. | un | 3 | 3 und
23.11.2 | ELETRODUTOS E ACESSÓRIOS
23.11.2.1 | Eletroduto PVC flexível corrugado reforçado, Ø32mm (DN 1"), inclusive conexões. ELETRODUTO FLEXÍVEL CORRUGADO, PVC, DN 32 MM (1"), PARA CIRCUITOS TERMINAIS, INSTALADO EM FORRO - FORNECIMENTO E INSTALAÇÃO. AF_12/2015. | m | 80 | 80,00 metros
23.11.2.2 | Eletroduto PVC rigido roscavel, Ø32mm (DN 1"), inclusive conexões. ELETRODUTO RÍGIDO ROSCÁVEL, PVC, DN 32 MM (1"), PARA CIRCUITOS TERMINAIS, INSTALADO EM FORRO - FORNECIMENTO E INSTALAÇÃO. AF_12/2015. | m | 144 | 144,00 metros
23.11.2.3 | Condulete PVC 3/4". CONDULETE DE PVC, TIPO B, PARA ELETRODUTO DE PVC SOLDÁVEL DN 25 MM (3/4''), APARENTE - FORNECIMENTO E INSTALAÇÃO. AF_11/2016. | un | 34 | 34,00 metros
23.11.3 | CABOS E CONDUTORES
23.11.3.1 | Condutor de cobre flexivel isolado, 2,5 mm², anti-chamas, 450/750 V. CABO DE COBRE FLEXÍVEL ISOLADO, 2,5 MM², ANTI-CHAMA 450/750 V, PARA CIRCUITOS TERMINAIS - FORNECIMENTO E INSTALAÇÃO. AF_12/2015. | m | 230 | 230,00 metros
23.11.3.2 | Condutor de cobre flexivel isolado, 6,0 mm², anti-chamas, 450/750 V. CABO DE COBRE FLEXÍVEL ISOLADO, 6 MM², ANTI-CHAMA 450/750 V, PARA CIRCUITOS TERMINAIS - FORNECIMENTO E INSTALAÇÃO. AF_12/2015. | m | 30 | 30,00 metros
23.11.4 | ILUMINAÇÃO E TOMADAS
23.11.4.1 | Luminária pendente com lampada de vapor metalico de 250W. REFLETOR EM ALUMÍNIO, DE SUPORTE E ALÇA, COM LÂMPADA VAPOR DE MERCÚRIODE 250 W, COM REATOR ALTO FATOR DE POTÊNCIA - FORNECIMENTO E INSTALAÇÃO. AF_02/2020. | un | 24 | 24 und
23.11.4.2 | Tomada universal, 10A, cor branca, completa. TOMADA MÉDIA DE EMBUTIR (1 MÓDULO), 2P+T 10 A, INCLUINDO SUPORTE E PLACA - FORNECIMENTO E INSTALAÇÃO. AF_12/2015. | un | 10 | 10 und
23.12 | SISTEMA DE PROTEÇÃO CONTRA DESCARGAS ATMOSFÉRICAS (SPDA)
23.12.1 | Haste tipo coopperweld 5/8" x 3,00m. HASTE DE ATERRAMENTO 5/8 PARA SPDA - FORNECIMENTO E INSTALAÇÃO. AF_12/2017. | un | 6 | 6 und
23.12.2 | Cordoalha de cobre nu 50 mm2. CORDOALHA DE COBRE NU 35 MM², NÃO ENTERRADA, COM ISOLADOR - FORNECIMENTO E INSTALAÇÃO. AF_12/2017. | m | 122 | 122,00 metros
23.12.3 | Cordoalha de cobre nu 35 mm2. CORDOALHA DE COBRE NU 50 MM², NÃO ENTERRADA, COM ISOLADOR - FORNECIMENTO E INSTALAÇÃO. AF_12/2017. | m | 158 | 158,00 metros
23.12.4 | Caixa de inspeção com tampa em PVC, Ø 230mm x 250mm. CAIXA DE INSPEÇÃO PARA ATERRAMENTO, CIRCULAR, EM POLIETILENO, DIÂMETRO INTERNO = 0,3 M. AF_12/2020. | un | 6 | 6,00 und
23.12.5 | Conector mini-gar em bronze estanhado. SUPORTE ISOLADOR PARA CORDOALHA DE COBRE - FORNECIMENTO E INSTALAÇÃO. AF_12/2017. | un | 6 | 6,00 und
23.13 | SERVIÇOS COMPLEMENTARES
23.13.1 | Estrutura metálica c/ tabelas de basquete. Tabela em mad. lei p/ aro de basquete. | cj | 1 | 1 conjunto
23.13.2 | Estrutura metálica de traves de futsal. CONJUNTO PARA FUTSAL COM TRAVES OFICIAIS DE 3,00 X 2,00 M EM TUBO DE ACOGALVANIZADO 3" COM REQUADRO EM TUBO DE 1", PINTURA EM PRIMER COM TINTAESMALTE SINTETICO E REDES DE POLIETILENO FIO 4 MM. | cj | 1 | 1 conjunto
23.13.3 | Estrutura metálica p/ rede de voley. CONJUNTO PARA QUADRA DE VOLEI COM POSTES EM TUBO DE ACO GALVANIZADO 3", H =*255* CM, PINTURA EM TINTA ESMALTE SINTETICO, REDE DE NYLON COM 2 MM, MALHA 10 X10 CM E ANTENAS OFICIAIS EM FIBRA DE VIDRO. | cj | 1 | 1 conjunto
23.13.4 | Alambrado para quadra poliesportiva, estruturado por tubos de aço galvanizado 2", com tela de arame galvanizado malha quadrada 5x5cm. ALAMBRADO PARA QUADRA POLIESPORTIVA, ESTRUTURADO POR TUBOS DE ACO GALVANIZADO, (MONTANTES COM DIAMETRO 2", TRAVESSAS E ESCORAS COM DIÂMETRO1 ¼), COM TELA DE ARAME GALVANIZADO, FIO 10 BWG E MALHA QUADRADA 5X5CM (EXCETO MURETA). AF_03/2021. | m² | 66 | 35,86 x 1,20 x 2 = 86,10 m²
REPÚBLICA FEDERATIVA DO BRASIL
ESTADO DO PARÁ
Prefeitura Municipal de Itaituba
SECRETARIA MUNICIPAL DE INFRA-ESTRUTURA - SEMINFRA
DIRETORIA TÉCNICA E OBRAS
_________________________________
José Alcir Oliveira da Silva Júnior
Engenheiro Civil - CREA 151525739-8 PA
Itaituba - Pa 13 de Dezembro de 2021

## CRONOGRAMA
Obra: CONSTRUÇÃO DE UMA ESCOLA DE 12 SALAS DE AULAS E UMA QUADRA POLIVALENTE COBERTA.
LOCAL DA OBRA: NO DISTRITO DE MORAES ALMEIDA, CIDADE DE ITAITUBA - PARÁ
CRONOGRAMA DO PLANEJAMENTO
ITEM | DESCRIÇÃO DOS SERVIÇOS | VALOR (R$) | % ITEM | 1 | 2 | 3 | 4 | 5 | 6 | 7 | 8 | 9 | 10 | 11 | 12
1 | SERVIÇOS PRELIMINARES | 74386.73 | 0.943% | 1: 100% | 100%
|  |  |  | 1: 74386.73 | 74386.73
2 | ADMINISTRAÇÃO LOCAL DA OBRA | 331372.89 | 4.201% | 8.333% | 8.333% | 8.333% | 8.333% | 8.333% | 8.333% | 8.333% | 8.333% | 8.333% | 8.333% | 8.333% | 8.333% | 100%
|  |  |  | 27614.4075 | 27614.4075 | 27614.4075 | 27614.4075 | 27614.4075 | 27614.4075 | 27614.4075 | 27614.4075 | 27614.4075 | 27614.4075 | 27614.4075 | 27614.4075 | 331372.89
3 | MOVIMENTO DE TERRA PARA FUNDAÇÕES | 42873.64 | 0.5435% | 1: 50%; 2: 50% | 100%
|  |  |  | 1: 21436.82; 2: 21436.82 | 42873.64
4 | FUNDAÇÕES | 505805.96 | 6.412% | 2: 40%; 3: 40%; 4: 20% | 100%
|  |  |  | 2: 202322.384; 3: 202322.384; 4: 101161.192 | 505805.96
5 | SUPERESTRUTURA | 871076.46 | 11.04% | 2: 20%; 3: 40%; 4: 40% | 100%
|  |  |  | 2: 174215.292; 3: 348430.584; 4: 348430.584 | 871076.46
6 | SISTEMAS DE VEDAÇÃO VERTICAL | 208078.23 | 2.638% | 4: 40%; 5: 30%; 6: 20%; 7: 10% | 100%
|  |  |  | 4: 83231.292; 5: 62423.469; 6: 41615.646; 7: 20807.823 | 208078.23
7 | ESQUADRIAS | 370343.9 | 4.695% | 5: 25%; 6: 25%; 7: 25%; 8: 25% | 100%
|  |  |  | 5: 92585.975; 6: 92585.975; 7: 92585.975; 8: 92585.975 | 370343.9
8 | FORRO | 112069.56 | 1.421% | 5: 25%; 6: 25%; 7: 25%; 8: 25% | 100%
|  |  |  | 5: 28017.39; 6: 28017.39; 7: 28017.39; 8: 28017.39 | 112069.56
9 | SISTEMAS DE COBERTURA | 1490277.03 | 18.89% | 8: 20%; 9: 20%; 10: 40%; 11: 20% | 100%
|  |  |  | 8: 298055.406; 9: 298055.406; 10: 596110.812; 11: 298055.406 | 1490277.03
10 | IMPERMEABILIZAÇÃO | 28998.51 | 0.3676% | 2: 40%; 3: 40%; 4: 20% | 100%
|  |  |  | 2: 11599.404; 3: 11599.404; 4: 5799.702 | 28998.51
11 | REVESTIMENTOS INTERNOS E EXTERNOS | 250499.75 | 3.176% | 6: 25%; 7: 25%; 8: 25%; 9: 25% | 100%
|  |  |  | 6: 62624.9375; 7: 62624.9375; 8: 62624.9375; 9: 62624.9375 | 250499.75
12 | SISTEMAS DE PISOS | 895258.48 | 11.35% | 6: 20%; 7: 40%; 8: 20%; 9: 20% | 100%
|  |  |  | 6: 179051.696; 7: 358103.392; 8: 179051.696; 9: 179051.696 | 895258.48
13 | PINTURAS E ACABAMENTOS | 135889.95 | 1.723% | 8: 20%; 9: 50%; 10: 30% | 100%
|  |  |  | 8: 27177.99; 9: 67944.975; 10: 40766.985 | 135889.95
14 | INSTALAÇÕES HIDRÁULICAS | 110059.69 | 1.395% | 5: 30%; 6: 30%; 7: 40% | 100%
|  |  |  | 5: 33017.907; 6: 33017.907; 7: 44023.876 | 110059.69
15 | INSTALAÇÕES SANITÁRIAS | 306159.98 | 3.881% | 4: 30%; 5: 40%; 6: 30% | 100%
|  |  |  | 4: 91847.994; 5: 122463.992; 6: 91847.994 | 306159.98
16 | LOUÇAS, ACESSÓRIOS E METAIS | 49924.27 | 0.6329% | 8: 10%; 9: 40%; 10: 50% | 100%
|  |  |  | 8: 4992.427; 9: 19969.708; 10: 24962.135 | 49924.27
17 | INSTALAÇÃO DE GÁS COMBUSTÍVEL | 1569.19 | 0.01989% | 3: 50%; 4: 50% | 100%
|  |  |  | 3: 784.595; 4: 784.595 | 1569.19
18 | SISTEMA DE PROTEÇÃO CONTRA INCÊNDIO | 6921.21 | 0.08774% | 9: 50%; 10: 50% | 100%
|  |  |  | 9: 3460.605; 10: 3460.605 | 6921.21
19 | INSTALAÇÕES ELÉTRICAS E TELEFONICAS - (127V/220V) | 409127.97 | 5.187% | 4: 10%; 5: 30%; 6: 20%; 7: 20%; 8: 20% | 100%
|  |  |  | 4: 40912.797; 5: 122738.391; 6: 81825.594; 7: 81825.594; 8: 81825.594 | 409127.97
20 | SISTEMA DE PROTEÇÃO CONTRA DESCARGAS ATMOSFÉRICAS (SPDA) | 112045.75 | 1.42% | 2: 10%; 3: 20%; 4: 30%; 11: 10%; 12: 30% | 100%
|  |  |  | 2: 11204.575; 3: 22409.15; 4: 33613.725; 11: 11204.575; 12: 33613.725 | 112045.75
21 | SERVIÇOS COMPLEMENTARES | 455782.46 | 5.778% | 1: 30%; 11: 35%; 12: 35% | 100%
|  |  |  | 1: 136734.738; 11: 159523.861; 12: 159523.861 | 455782.46
22 | SERVIÇOS FINAIS | 25401.28 | 0.322% | 12: 100% | 100%
|  |  |  | 12: 25401.28 | 25401.28
23 | QUADRA | 1094030.49 | 13.87% |  |  | 10% | 15% | 20% | 15% | 15% | 15% |  |  | 5% | 5% | 100%
[6 empty] | 109403.049 | 164104.5735 | 218806.098 | 164104.5735 | 164104.5735 | 164104.5735 |  |  | 54701.5245 | 54701.5245 | 1094030.49
Valores totais |  | 7887953.38 | 100% | 260172.6955 | 448392.8825 | 722563.5735 | 897500.862 | 707667.6295 | 802306.1205 | 879707.9685 | 966050.3965 | 658721.735 | 692914.9445 | 551099.774 | 300854.798 | 7887953.38
REPÚBLICA FEDERATIVA DO BRASIL
ESTADO DO PARÁ
Prefeitura Municipal de Itaituba
SECRETARIA MUNICIPAL DE INFRA-ESTRUTURA - SEMINFRA
DIRETORIA TÉCNICA E OBRAS

## Plan1 (hidden)
CPU | 1 | CHAPA METÁLICA PLANA RESISTENTE A IMPACTOS NAS PORTAS. | M² |  | 176.2902
SINAPI-I | 11026 | CHAPA DE ACO GALVANIZADA BITOLA GSG 14, E = 1,95 MM (15,60 KG/M2) | KG | 15.6 | 10.04
SINAPI-I | 5104 | REBITE DE ALUMINIO VAZADO DE REPUXO, 3,2 X 8 MM (1KG = 1025 UNIDADES) | KG | 0.014 | 65.8
SINAPI | 88315 | SERRALHEIRO COM ENCARGOS COMPLEMENTARES | H | 0.5 | 20.9
SINAPI | 88316 | SERVENTE COM ENCARGOS COMPLEMENTARES | H | 0.5 | 16.59
CPU | 2 | CAIXA DÁGUA ENTERRADA DE CONCRETO 15.000L | UN |  | 11244.4408
SINAPI | 5678 | RETROESCAVADEIRA SOBRE RODAS COM CARREGADEIRA, TRAÇÃO 4X4, POTÊNCIA LÍ Q. 88 HP, CAÇAMBA CARREG. CAP. MÍN. 1 M3, CAÇAMBA RETRO CAP. 0,26 M3, PESO OPERACIONAL MÍN. 6.674 KG, PROFUNDIDADE ESCAVAÇÃO MÁX. 4,37 M - CHP DIURNO. AF_06/2014 | CHP | 103.97 | 0.5
SINAPI-I | 43059 | ACO CA-60, 4,2 MM, OU 5,0 MM, OU 6,0 MM, OU 7,0 MM, VERGALHAO | KG | 8.24 | 11
SINAPI-I | 32 | ACO CA-50, 6,3 MM, VERGALHAO | KG | 9.18 | 422
SINAPI | 94962 | CONCRETO MAGRO PARA LASTRO, TRAÇO 1:4,5:4,5 (EM MASSA SECA DE CIMENTO/AREIA MÉDIA/ BRITA 1) - PREPARO MECÂNICO COM BETONEIRA 400 L. AF_05/2021 | M³ | 365.98 | 0.7
SINAPI | 94966 | CONCRETO FCK = 30MPA, TRAÇO 1:2,1:2,5 (EM MASSA SECA DE CIMENTO/ AREIA MÉDIA/ BRITA 1) - PREPARO MECÂNICO COM BETONEIRA 400 L. AF_05/2021 | M³ | 530.91 | 4.02
SEDOP | 50036 | FORMA C/ MADEIRA BRANCA | M² | 89.15 | 20.8
SINAPI-I | 43132 | ARAME RECOZIDO 16 BWG, D = 1,65 MM (0,016 KG/M) OU 18 BWG, D = 1,25 MM (0,01 KG/M) | KG | 14.85 | 5
SEDOP | 110645 | REVESTIMENTO CERÂMICO PADRÃO ALTO | M² | 88.04 | 33.04