## orcamento
CONCORRENCIA N° 005- 2022
RELATÓRIO ANALÍTICO - COMOSIÇÕES DE CUSTOS
OBRA: CONSTRUÇÃO DE UMA ESCOLA DE 12 SALAS DE AULAS E UMA QUADRA POLIESPORTIVA COBERTA
LOCAL DA 0BRA: NO DISTRITO DE MORAES ALMEIDA, CIDADE DE ITAITUBA-PARÁ
BDI: 29,24%
SINAPI-PA 10/2022 - SEDOP-PA 09/2022 - PROPRÓRIA - COM DESONERAÇÃO
1.1. 011340 - Placa de obra em lona com plotagem de gráfica (M2)
MATERIAL |  | FONTE | UNID | COEFICIENTE | PREÇO UNITÁRIO | TOTAL
D00475 | Lona com plotagem de gráfica | SEDOP | M2 | 1 | 97 | 97
D00281 | Pernamanca 3" x 2" 4 m - madeira branca | SEDOP | Dz | 0.41 | 150 | 61.5
D00084 | Prego 1 1/2"x13 | SEDOP | KG | 0.0486 | 16.39 | 0.8
|  |  |  | TOTAL MATERIAL: |  | 159.3
SERVICO |  | FONTE | UNID | COEFICIENTE | PREÇO UNITÁRIO | TOTAL
280013 | CARPINTEIRO COM ENCARGOS COMPLEMENTARES | SEDOP | H | 0.4 | 21.09 | 8.44
280026 | SERVENTE COM ENCARGOS COMPLEMENTARES | SEDOP | H | 0.4 | 17.09 | 6.84
|  |  |  | TOTAL SERVICO: |  | 15.28
|  |  |  | VALOR: |  | 174.57
|  |  |  | VALOR COM BDI: |  | 225.61
|  |  |  | VALOR TOTAL: |  | 2094.84
1.2. 010000 - Licenças e taxas da obra (acima de 500m2) (CJ)
MATERIAL |  | FONTE | UNID | COEFICIENTE | PREÇO UNITÁRIO | TOTAL
D00322 | Ligação provisória - luz | SEDOP | UN | 1 | 204.68 | 204.68
D00323 | Taxa do CREA (I) | SEDOP | UN | 1 | 967.26 | 967.26
D00321 | Ligação provisoria - agua/esgoto | SEDOP | UN | 1 | 432.1 | 432.1
D00342 | Taxas da PMB (I) | SEDOP | CJ | 1 | 9881.85 | 9881.85
D00343 | Taxa de Incêndio | SEDOP | UN | 1 | 1136.43 | 1136.43
|  |  |  | TOTAL MATERIAL: |  | 12622.32
|  |  |  | VALOR: |  | 12622.32
|  |  |  | VALOR COM BDI: |  | 16313.09
|  |  |  | VALOR TOTAL: |  | 12622.32
1.3. 010767 - Barracão de madeira (incl. instalações) (M2)
MATERIAL |  | FONTE | UNID | COEFICIENTE | PREÇO UNITÁRIO | TOTAL
D00060 | Aldrava p/ cadeado (4x1/2") | SEDOP | UN | 0.02 | 6.09 | 0.12
D00344 | Arruela concava em PVC d=5/16" | SEDOP | UN | 0.5 | 0.65 | 0.33
D00059 | Cadeado No. 30 | SEDOP | UN | 0.02 | 20 | 0.4
D00062 | Dobradiça 3"x3" com parafuso | SEDOP | UN | 0.19 | 14.65 | 2.78
D00061 | Fechadura de sobrepor comum | SEDOP | UN | 0.02 | 52.5 | 1.05
D00002 | Massa de vedação | SEDOP | KG | 0.045 | 12.5 | 0.56
D00001 | Parafuso fo go 5/16" c= 110mm | SEDOP | UN | 0.04 | 1.43 | 0.06
D00281 | Pernamanca 3" x 2" 4 m - madeira branca | SEDOP | Dz | 0.17 | 150 | 25.5
D00081 | Prego 2 1/2"x10 | SEDOP | KG | 0.5 | 12.43 | 6.22
D00019 | Régua 3"x1" 4 m apar. | SEDOP | Dz | 0.05 | 245 | 12.25
D00049 | Telha fibrotex (1.22x0.55m) e=4mm | SEDOP | UN | 0.82 | 14.5 | 11.89
D00016 | Tábua de madeira branca 4m | SEDOP | Dz | 0.3586 | 75 | 26.9
D00015 | Tábua de madeira forte 4m | SEDOP | Dz | 0.05 | 160 | 8
|  |  |  | TOTAL MATERIAL: |  | 96.06
SERVICO |  | FONTE | UNID | COEFICIENTE | PREÇO UNITÁRIO | TOTAL
190090 | Bacia sifonada de louça c/ assento | SEDOP | UN | 0.05 | 405.8 | 20.29
190224 | Caixa de descarga plastica - externa | SEDOP | UN | 0.05 | 138.86 | 6.94
180352 | Caixa em alvenaria de 60x60x80cm c/ tpo. concreto | SEDOP | UN | 0.05 | 604.01 | 30.2
180093 | Caixa sifonada de PVC c/ grelha - 100x100x50mm | SEDOP | UN | 0.125 | 19.45 | 2.43
280013 | CARPINTEIRO COM ENCARGOS COMPLEMENTARES | SEDOP | H | 3 | 21.09 | 63.27
190218 | Chuveiro em PVC | SEDOP | UN | 0.05 | 29.3 | 1.47
180349 | Fossa septica pre-moldada cap= 10 pessoas | SEDOP | UN | 0.025 | 1421.89 | 35.55
190232 | Lavatorio de louça s/col.c/torn.,sifao e valv. | SEDOP | UN | 0.05 | 437.92 | 21.9
180299 | Ponto de agua (incl. tubos e conexoes) | SEDOP | Pt | 0.15 | 461.33 | 69.2
170081 | Ponto de luz / força (c/tubul., cx. e fiaçao) ate 200W | SEDOP | Pt | 0.15 | 230.79 | 34.62
180095 | Registro de gaveta s/ canopla - 1/2" | SEDOP | UN | 0.025 | 64.53 | 1.61
280026 | SERVENTE COM ENCARGOS COMPLEMENTARES | SEDOP | H | 6 | 17.09 | 102.54
180350 | Sumidouro pre-moldado cap= 10 pessoas | SEDOP | UN | 0.025 | 1311.03 | 32.78
180102 | Tubo em PVC - 100mm (LS) | SEDOP | M | 0.15 | 36.81 | 5.52
180103 | Tubo em PVC - 75mm (LS) | SEDOP | M | 0.15 | 30.26 | 4.54
|  |  |  | TOTAL SERVICO: |  | 432.86
|  |  |  | VALOR: |  | 528.9
|  |  |  | VALOR COM BDI: |  | 683.55
|  |  |  | VALOR TOTAL: |  | 6346.8
1.4. 010005 - Barracão de madeira/Almoxarifado (M2)
MATERIAL |  | FONTE | UNID | COEFICIENTE | PREÇO UNITÁRIO | TOTAL
D00060 | Aldrava p/ cadeado (4x1/2") | SEDOP | UN | 0.02 | 6.09 | 0.12
D00344 | Arruela concava em PVC d=5/16" | SEDOP | UN | 0.5 | 0.65 | 0.33
D00059 | Cadeado No. 30 | SEDOP | UN | 0.02 | 20 | 0.4
D00062 | Dobradiça 3"x3" com parafuso | SEDOP | UN | 0.19 | 14.65 | 2.78
D00061 | Fechadura de sobrepor comum | SEDOP | UN | 0.02 | 52.5 | 1.05
D00002 | Massa de vedação | SEDOP | KG | 0.042 | 12.5 | 0.53
D00001 | Parafuso fo go 5/16" c= 110mm | SEDOP | UN | 0.04 | 1.43 | 0.06
D00281 | Pernamanca 3" x 2" 4 m - madeira branca | SEDOP | Dz | 0.17 | 150 | 25.5
D00081 | Prego 2 1/2"x10 | SEDOP | KG | 0.5 | 12.43 | 6.22
D00019 | Régua 3"x1" 4 m apar. | SEDOP | Dz | 0.05 | 245 | 12.25
D00049 | Telha fibrotex (1.22x0.55m) e=4mm | SEDOP | UN | 0.82 | 14.5 | 11.89
D00016 | Tábua de madeira branca 4m | SEDOP | Dz | 0.252 | 75 | 18.9
D00015 | Tábua de madeira forte 4m | SEDOP | Dz | 0.14 | 160 | 22.4
|  |  |  | TOTAL MATERIAL: |  | 102.43
SERVICO |  | FONTE | UNID | COEFICIENTE | PREÇO UNITÁRIO | TOTAL
280013 | CARPINTEIRO COM ENCARGOS COMPLEMENTARES | SEDOP | H | 3 | 21.09 | 63.27
280026 | SERVENTE COM ENCARGOS COMPLEMENTARES | SEDOP | H | 6 | 17.09 | 102.54
|  |  |  | TOTAL SERVICO: |  | 165.81
|  |  |  | VALOR: |  | 268.23
|  |  |  | VALOR COM BDI: |  | 346.66
|  |  |  | VALOR TOTAL: |  | 5364.6
1.5. 010003 - Tapume c/ chapa de madeirit e=10mm (h=2.20m) (M2)
MATERIAL |  | FONTE | UNID | COEFICIENTE | PREÇO UNITÁRIO | TOTAL
P00011 | Cal virgem | SEDOP | KG | 0.4 | 1.8 | 0.72
D00105 | Compensado e=10mm | SEDOP | M2 | 1 | 26.7 | 26.7
D00281 | Pernamanca 3" x 2" 4 m - madeira branca | SEDOP | Dz | 0.131 | 150 | 19.65
D00081 | Prego 2 1/2"x10 | SEDOP | KG | 0.131 | 12.43 | 1.63
|  |  |  | TOTAL MATERIAL: |  | 48.7
SERVICO |  | FONTE | UNID | COEFICIENTE | PREÇO UNITÁRIO | TOTAL
280013 | CARPINTEIRO COM ENCARGOS COMPLEMENTARES | SEDOP | H | 0.8 | 21.09 | 16.87
280024 | PINTOR COM ENCARGOS COMPLEMENTARES | SEDOP | H | 0.3 | 22.38 | 6.71
280026 | SERVENTE COM ENCARGOS COMPLEMENTARES | SEDOP | H | 0.8 | 17.09 | 13.67
|  |  |  | TOTAL SERVICO: |  | 37.25
|  |  |  | VALOR: |  | 85.96
|  |  |  | VALOR COM BDI: |  | 111.09
|  |  |  | VALOR TOTAL: |  | 14183.4
1.6. 010009 - Locação da obra a trena (M2)
MATERIAL |  | FONTE | UNID | COEFICIENTE | PREÇO UNITÁRIO | TOTAL
D00043 | Arame recozido No. 18 | SEDOP | KG | 0.002 | 13.5 | 0.03
D00238 | Linha de nylon no. 80 | SEDOP | Rl | 0.01 | 8.45 | 0.08
D00281 | Pernamanca 3" x 2" 4 m - madeira branca | SEDOP | Dz | 0.013 | 150 | 1.95
D00081 | Prego 2 1/2"x10 | SEDOP | KG | 0.0049 | 12.43 | 0.06
D00016 | Tábua de madeira branca 4m | SEDOP | Dz | 0.001999 | 75 | 0.15
|  |  |  | TOTAL MATERIAL: |  | 2.27
SERVICO |  | FONTE | UNID | COEFICIENTE | PREÇO UNITÁRIO | TOTAL
280013 | CARPINTEIRO COM ENCARGOS COMPLEMENTARES | SEDOP | H | 0.07 | 21.09 | 1.48
280026 | SERVENTE COM ENCARGOS COMPLEMENTARES | SEDOP | H | 0.05 | 17.09 | 0.85
|  |  |  | TOTAL SERVICO: |  | 2.33
|  |  |  | VALOR: |  | 4.6
|  |  |  | VALOR COM BDI: |  | 5.95
|  |  |  | VALOR TOTAL: |  | 13473.91
1.7. 98525 - LIMPEZA MECANIZADA DE CAMADA VEGETAL, VEGETAÇÃO E PEQUENAS ÁRVORES (DIÂMETRO DE TRONCO MENOR QUE 0,20 M), COM TRATOR DE ESTEIRAS.AF_05/2018 (M2)
SERVICO |  | FONTE | UNID | COEFICIENTE | PREÇO UNITÁRIO | TOTAL
88316 | SERVENTE COM ENCARGOS COMPLEMENTARES | SINAPI | H | 0.003 | 17.09 | 0.05127
88441 | JARDINEIRO COM ENCARGOS COMPLEMENTARES | SINAPI | H | 0.003 | 20.62 | 0.06186
89031 | TRATOR DE ESTEIRAS, POTÊNCIA 100 HP, PESO OPERACIONAL 9,4 T, COM LÂMINA 2,19 M3 - CHI DIURNO. AF_06/2014 | SINAPI | CHI | 0.0024 | 51.62 | 0.12389
89032 | TRATOR DE ESTEIRAS, POTÊNCIA 100 HP, PESO OPERACIONAL 9,4 T, COM LÂMINA 2,19 M3 - CHP DIURNO. AF_06/2014 | SINAPI | CHP | 0.0006 | 153.65 | 0.09219
|  |  |  | TOTAL SERVICO: |  | 0.32
|  |  |  | VALOR: |  | 0.32
|  |  |  | VALOR COM BDI: |  | 0.41
|  |  |  | VALOR TOTAL: |  | 3200
2.1. 93565 - Engenheiro civil de obras junior com encargos complementares (MES)
ENCARGOS COMPLEMENTARES |  | FONTE | UNID | COEFICIENTE | PREÇO UNITÁRIO | TOTAL
00040863 | EXAMES - MENSALISTA (COLETADO CAIXA) | SINAPI | MES | 1 | 152.35 | 152.35
00040864 | SEGURO - MENSALISTA (COLETADO CAIXA) | SINAPI | MES | 1 | 11.8 | 11.8
00043474 | FERRAMENTAS - FAMILIA ENGENHEIRO CIVIL - MENSALISTA (ENCARGOS COMPLEMENTARES - COLETADO CAIXA) | SINAPI | MES | 1 | 1.9 | 1.9
00043498 | EPI - FAMILIA ENGENHEIRO CIVIL - MENSALISTA (ENCARGOS COMPLEMENTARES - COLETADO CAIXA) | SINAPI | MES | 1 | 123.54 | 123.54
|  |  |  | TOTAL ENCARGOS COMPLEMENTARES: |  | 289.59
MAO DE OBRA |  | FONTE | UNID | COEFICIENTE | PREÇO UNITÁRIO | TOTAL
00040811 | ENGENHEIRO CIVIL DE OBRA JUNIOR (MENSALISTA) | SINAPI | MES | 1 | 13832.39 | 13832.39
|  |  |  | TOTAL MAO DE OBRA: |  | 13832.39
SERVICO |  | FONTE | UNID | COEFICIENTE | PREÇO UNITÁRIO | TOTAL
95415 | CURSO DE CAPACITAÇÃO PARA ENGENHEIRO CIVIL DE OBRA JÚNIOR (ENCARGOS COMPLEMENTARES) - MENSALISTA | SINAPI | MES | 1 | 125.87 | 125.87
|  |  |  | TOTAL SERVICO: |  | 125.87
|  |  |  | VALOR: |  | 14247.85
|  |  |  | VALOR COM BDI: |  | 18413.92
|  |  |  | VALOR TOTAL: |  | 170974.2
2.2. 93572 - Encarregado de obras com encargos complementares (MES)
ENCARGOS COMPLEMENTARES |  | FONTE | UNID | COEFICIENTE | PREÇO UNITÁRIO | TOTAL
00040863 | EXAMES - MENSALISTA (COLETADO CAIXA) | SINAPI | MES | 1 | 152.35 | 152.35
00040864 | SEGURO - MENSALISTA (COLETADO CAIXA) | SINAPI | MES | 1 | 11.8 | 11.8
00043475 | FERRAMENTAS - FAMILIA ENCARREGADO GERAL - MENSALISTA (ENCARGOS COMPLEMENTARES - COLETADO CAIXA) | SINAPI | MES | 1 | 18.58 | 18.58
00043499 | EPI - FAMILIA ENCARREGADO GERAL - MENSALISTA (ENCARGOS COMPLEMENTARES - COLETADO CAIXA) | SINAPI | MES | 1 | 202.94 | 202.94
|  |  |  | TOTAL ENCARGOS COMPLEMENTARES: |  | 385.67
MAO DE OBRA |  | FONTE | UNID | COEFICIENTE | PREÇO UNITÁRIO | TOTAL
00040818 | ENCARREGADO GERAL DE OBRAS (MENSALISTA) | SINAPI | MES | 1 | 2812.04 | 2812.04
|  |  |  | TOTAL MAO DE OBRA: |  | 2812.04
SERVICO |  | FONTE | UNID | COEFICIENTE | PREÇO UNITÁRIO | TOTAL
95422 | CURSO DE CAPACITAÇÃO PARA ENCARREGADO GERAL DE OBRAS (ENCARGOS COMPLEMENTARES) - MENSALISTA | SINAPI | MES | 1 | 36.83 | 36.83
|  |  |  | TOTAL SERVICO: |  | 36.83
|  |  |  | VALOR: |  | 3234.54
|  |  |  | VALOR COM BDI: |  | 4180.32
|  |  |  | VALOR TOTAL: |  | 38814.48
2.3. 88326 - Vigia noturno com encargos compelemtares (H)
ENCARGOS COMPLEMENTARES |  | FONTE | UNID | COEFICIENTE | PREÇO UNITÁRIO | TOTAL
00037370 | ALIMENTACAO - HORISTA (COLETADO CAIXA) | SINAPI | H | 1 | 2.83 | 2.83
00037371 | TRANSPORTE - HORISTA (COLETADO CAIXA) | SINAPI | H | 1 | 0.91 | 0.91
00037372 | EXAMES - HORISTA (COLETADO CAIXA) | SINAPI | H | 1 | 0.81 | 0.81
00037373 | SEGURO - HORISTA (COLETADO CAIXA) | SINAPI | H | 1 | 0.06 | 0.06
00043467 | FERRAMENTAS - FAMILIA SERVENTE - HORISTA (ENCARGOS COMPLEMENTARES - COLETADO CAIXA) | SINAPI | H | 1 | 0.56 | 0.56
00043491 | EPI - FAMILIA SERVENTE - HORISTA (ENCARGOS COMPLEMENTARES - COLETADO CAIXA) | SINAPI | H | 1 | 1.15 | 1.15
|  |  |  | TOTAL ENCARGOS COMPLEMENTARES: |  | 6.32
MAO DE OBRA |  | FONTE | UNID | COEFICIENTE | PREÇO UNITÁRIO | TOTAL
00041776 | VIGIA NOTURNO, HORA EFETIVAMENTE TRABALHADA DE 22 H AS 5 H (COM ADICIONAL NOTURNO) | SINAPI | H | 1 | 15.12 | 15.12
|  |  |  | TOTAL MAO DE OBRA: |  | 15.12
SERVICO |  | FONTE | UNID | COEFICIENTE | PREÇO UNITÁRIO | TOTAL
95388 | CURSO DE CAPACITAÇÃO PARA VIGIA NOTURNO (ENCARGOS COMPLEMENTARES) - HORISTA | SINAPI | H | 1 | 0.06 | 0.06
|  |  |  | TOTAL SERVICO: |  | 0.06
|  |  |  | VALOR: |  | 21.5
|  |  |  | VALOR COM BDI: |  | 27.79
|  |  |  | VALOR TOTAL: |  | 45408
3.1. 93358 - ESCAVAÇÃO MANUAL DE VALA COM PROFUNDIDADE MENOR OU IGUAL A 1,30 M. AF_02/2021 (M3)
SERVICO |  | FONTE | UNID | COEFICIENTE | PREÇO UNITÁRIO | TOTAL
88316 | SERVENTE COM ENCARGOS COMPLEMENTARES | SINAPI | H | 3.956 | 17.09 | 67.608
|  |  |  | TOTAL SERVICO: |  | 67.61
|  |  |  | VALOR: |  | 67.6
|  |  |  | VALOR COM BDI: |  | 87.37
|  |  |  | VALOR TOTAL: |  | 25248.6
3.2. 101617 - PREPARO DE FUNDO DE VALA COM LARGURA MAIOR OU IGUAL A 1,5 M E MENOR QUE 2,5 M (ACERTO DO SOLO NATURAL). AF_08/2020 (M2)
SERVICO |  | FONTE | UNID | COEFICIENTE | PREÇO UNITÁRIO | TOTAL
88309 | PEDREIRO COM ENCARGOS COMPLEMENTARES | SINAPI | H | 0.0507 | 21.31 | 1.0804
88316 | SERVENTE COM ENCARGOS COMPLEMENTARES | SINAPI | H | 0.076 | 17.09 | 1.2988
91533 | COMPACTADOR DE SOLOS DE PERCUSSÃO (SOQUETE) COM MOTOR A GASOLINA 4 TEMPOS, POTÊNCIA 4 CV - CHP DIURNO. AF_08/2015 | SINAPI | CHP | 0.0016 | 29.08 | 0.046528
91534 | COMPACTADOR DE SOLOS DE PERCUSSÃO (SOQUETE) COM MOTOR A GASOLINA 4 TEMPOS, POTÊNCIA 4 CV - CHI DIURNO. AF_08/2015 | SINAPI | CHI | 0.0016 | 21.67 | 0.034672
|  |  |  | TOTAL SERVICO: |  | 2.46
|  |  |  | VALOR: |  | 2.44
|  |  |  | VALOR COM BDI: |  | 3.15
|  |  |  | VALOR TOTAL: |  | 625.13
3.3. 93382 - REATERRO MANUAL DE VALAS COM COMPACTAÇÃO MECANIZADA. AF_04/2016 (M3)
SERVICO |  | FONTE | UNID | COEFICIENTE | PREÇO UNITÁRIO | TOTAL
88316 | SERVENTE COM ENCARGOS COMPLEMENTARES | SINAPI | H | 0.65 | 17.09 | 11.1085
91533 | COMPACTADOR DE SOLOS DE PERCUSSÃO (SOQUETE) COM MOTOR A GASOLINA 4 TEMPOS, POTÊNCIA 4 CV - CHP DIURNO. AF_08/2015 | SINAPI | CHP | 0.274 | 29.08 | 7.9679
91534 | COMPACTADOR DE SOLOS DE PERCUSSÃO (SOQUETE) COM MOTOR A GASOLINA 4 TEMPOS, POTÊNCIA 4 CV - CHI DIURNO. AF_08/2015 | SINAPI | CHI | 0.254 | 21.67 | 5.5042
95606 | UMIDIFICAÇÃO DE MATERIAL PARA VALAS COM CAMINHÃO PIPA 10000L. AF_11/2016 | SINAPI | M3 | 1 | 1.8 | 1.8
|  |  |  | TOTAL SERVICO: |  | 26.38
|  |  |  | VALOR: |  | 26.36
|  |  |  | VALOR COM BDI: |  | 34.07
|  |  |  | VALOR TOTAL: |  | 7144.09
4.1.1. 96619 - LASTRO DE CONCRETO MAGRO, APLICADO EM BLOCOS DE COROAMENTO OU SAPATAS, ESPESSURA DE 5 CM. AF_08/2017. (M2)
SERVICO |  | FONTE | UNID | COEFICIENTE | PREÇO UNITÁRIO | TOTAL
88309 | PEDREIRO COM ENCARGOS COMPLEMENTARES | SINAPI | H | 0.3106 | 21.31 | 6.6189
88316 | SERVENTE COM ENCARGOS COMPLEMENTARES | SINAPI | H | 0.0847 | 17.09 | 1.4475
94968 | CONCRETO MAGRO PARA LASTRO, TRAÇO 1:4,5:4,5 (EM MASSA SECA DE CIMENTO/ AREIA MÉDIA/ BRITA 1) - PREPARO MECÂNICO COM BETONEIRA 600 L. AF_05/2021 | SINAPI | M3 | 0.0565 | 358.79 | 20.2716
|  |  |  | TOTAL SERVICO: |  | 28.34
|  |  |  | VALOR: |  | 28.32
|  |  |  | VALOR COM BDI: |  | 36.6
|  |  |  | VALOR TOTAL: |  | 7255.58
4.1.2. 040283 - Bloco em concreto armado p/ fundaçao (incl. forma) (M3)
SERVICO |  | FONTE | UNID | COEFICIENTE | PREÇO UNITÁRIO | TOTAL
050038 | Armação p/ concreto | SEDOP | KG | 60 | 14.77 | 886.2
050259 | Concreto c/ seixo Fck= 20 MPA (incl. lançamento e adensamento) | SEDOP | M3 | 1 | 732.75 | 732.75
050037 | Desforma | SEDOP | M2 | 12 | 5.13 | 61.56
050036 | Forma c/ madeira branca | SEDOP | M2 | 11.4288 | 93.95 | 1073.74
|  |  |  | TOTAL SERVICO: |  | 2754.25
|  |  |  | VALOR: |  | 2754.25
|  |  |  | VALOR COM BDI: |  | 3559.59
|  |  |  | VALOR TOTAL: |  | 282255.54
4.1.3. 040284 - Baldrame em concreto armado c/ cinta de amarração (M3)
SERVICO |  | FONTE | UNID | COEFICIENTE | PREÇO UNITÁRIO | TOTAL
050038 | Armação p/ concreto | SEDOP | KG | 45 | 14.77 | 664.65
050259 | Concreto c/ seixo Fck= 20 MPA (incl. lançamento e adensamento) | SEDOP | M3 | 1 | 732.75 | 732.75
050037 | Desforma | SEDOP | M2 | 11 | 5.13 | 56.43
050036 | Forma c/ madeira branca | SEDOP | M2 | 11.5186 | 93.95 | 1082.17
|  |  |  | TOTAL SERVICO: |  | 2536
|  |  |  | VALOR: |  | 2536
|  |  |  | VALOR COM BDI: |  | 3277.53
|  |  |  | VALOR TOTAL: |  | 100019.84
5.1.1. 050766 - Concreto armado fck=25MPA c/ forma mad. branca (incl. lançamento e adensamento) (M3)
SERVICO |  | FONTE | UNID | COEFICIENTE | PREÇO UNITÁRIO | TOTAL
050038 | Armação p/ concreto | SEDOP | KG | 80 | 14.77 | 1181.6
050740 | Concreto c/ seixo Fck= 25MPA (incl. lançamento e adensamento) | SEDOP | M3 | 1 | 754.01 | 754.01
050037 | Desforma | SEDOP | M2 | 11.997 | 5.13 | 61.54
050036 | Forma c/ madeira branca | SEDOP | M2 | 11.3839 | 93.95 | 1069.52
|  |  |  | TOTAL SERVICO: |  | 3066.67
|  |  |  | VALOR: |  | 3066.67
|  |  |  | VALOR COM BDI: |  | 3963.36
|  |  |  | VALOR TOTAL: |  | 329605.69
5.2.1. 050713 - Laje pré-moldada (incl. capeamento) (M2)
MATERIAL |  | FONTE | UNID | COEFICIENTE | PREÇO UNITÁRIO | TOTAL
D00334 | Laje pré-moldada (incl. ferragem) | SEDOP | M2 | 0.9621 | 42 | 40.41
|  |  |  | TOTAL MATERIAL: |  | 40.41
SERVICO |  | FONTE | UNID | COEFICIENTE | PREÇO UNITÁRIO | TOTAL
050259 | Concreto c/ seixo Fck= 20 MPA (incl. lançamento e adensamento) | SEDOP | M3 | 0.05 | 732.75 | 36.64
280023 | PEDREIRO COM ENCARGOS COMPLEMENTARES | SEDOP | H | 0.5 | 21.31 | 10.66
280026 | SERVENTE COM ENCARGOS COMPLEMENTARES | SEDOP | H | 0.5 | 17.09 | 8.55
|  |  |  | TOTAL SERVICO: |  | 55.85
|  |  |  | VALOR: |  | 96.25
|  |  |  | VALOR COM BDI: |  | 124.39
|  |  |  | VALOR TOTAL: |  | 6492.06
5.3.1. 050766 - Concreto armado fck=25MPA c/ forma mad. branca (incl. lançamento e adensamento) (M3)
SERVICO |  | FONTE | UNID | COEFICIENTE | PREÇO UNITÁRIO | TOTAL
050038 | Armação p/ concreto | SEDOP | KG | 80 | 14.77 | 1181.6
050740 | Concreto c/ seixo Fck= 25MPA (incl. lançamento e adensamento) | SEDOP | M3 | 1 | 754.01 | 754.01
050037 | Desforma | SEDOP | M2 | 11.9989 | 5.13 | 61.55
050036 | Forma c/ madeira branca | SEDOP | M2 | 11.3837 | 93.95 | 1069.5
|  |  |  | TOTAL SERVICO: |  | 3066.66
|  |  |  | VALOR: |  | 3066.67
|  |  |  | VALOR COM BDI: |  | 3963.36
|  |  |  | VALOR TOTAL: |  | 314149.67
5.4.1. 93184 - VERGA PRÉ-MOLDADA PARA PORTAS COM ATÉ 1,5 M DE VÃO. AF_03/2016 (M)
MATERIAL |  | FONTE | UNID | COEFICIENTE | PREÇO UNITÁRIO | TOTAL
00002692 | DESMOLDANTE PROTETOR PARA FORMAS DE MADEIRA, DE BASE OLEOSA EMULSIONADA EM AGUA | SINAPI | L | 0.005 | 7.53 | 0.03765
00039017 | ESPACADOR / DISTANCIADOR CIRCULAR COM ENTRADA LATERAL, EM PLASTICO, PARA VERGALHAO *4,2 A 12,5* MM, COBRIMENTO 20 MM | SINAPI | UN | 6 | 0.21 | 1.26
|  |  |  | TOTAL MATERIAL: |  | 1.3
SERVICO |  | FONTE | UNID | COEFICIENTE | PREÇO UNITÁRIO | TOTAL
87294 | ARGAMASSA TRAÇO 1:2:9 (EM VOLUME DE CIMENTO, CAL E AREIA MÉDIA ÚMIDA) PARA EMBOÇO/MASSA ÚNICA/ASSENTAMENTO DE ALVENARIA DE VEDAÇÃO, PREPARO MECÂNICO COM BETONEIRA 600 L. AF_08/2019 | SINAPI | M3 | 0.0019 | 628.1 | 1.1934
88309 | PEDREIRO COM ENCARGOS COMPLEMENTARES | SINAPI | H | 0.094 | 21.31 | 2.0031
88316 | SERVENTE COM ENCARGOS COMPLEMENTARES | SINAPI | H | 0.107 | 17.09 | 1.8286
92270 | FABRICAÇÃO DE FÔRMA PARA VIGAS, COM MADEIRA SERRADA, E = 25 MM. AF_09/2020 | SINAPI | M2 | 0.122 | 140.15 | 17.0983
92791 | CORTE E DOBRA DE AÇO CA-60, DIÂMETRO DE 5,0 MM, UTILIZADO EM ESTRUTURAS DIVERSAS, EXCETO LAJES. AF_12/2015 | SINAPI | KG | 0.308 | 12.05 | 3.7114
94970 | CONCRETO FCK = 20MPA, TRAÇO 1:2,7:3 (EM MASSA SECA DE CIMENTO/ AREIA MÉDIA/ BRITA 1) - PREPARO MECÂNICO COM BETONEIRA 600 L. AF_05/2021 | SINAPI | M3 | 0.012 | 448.63 | 5.3836
|  |  |  | TOTAL SERVICO: |  | 31.21
|  |  |  | VALOR: |  | 32.48
|  |  |  | VALOR COM BDI: |  | 41.98
|  |  |  | VALOR TOTAL: |  | 20587.45
6.1.1. 101161 - ALVENARIA DE VEDAÇÃO COM ELEMENTO VAZADO DE CONCRETO (COBOGÓ) DE 7X50X50CM E ARGAMASSA DE ASSENTAMENTO COM PREPARO EM BETONEIRA. AF_05/2020 (M2)
MATERIAL |  | FONTE | UNID | COEFICIENTE | PREÇO UNITÁRIO | TOTAL
00000665 | ELEMENTO VAZADO DE CONCRETO, QUADRICULADO, 16 FUROS *50 X 50 X 7* CM | SINAPI | UN | 3.95 | 27.57 | 108.9015
|  |  |  | TOTAL MATERIAL: |  | 108.9
SERVICO |  | FONTE | UNID | COEFICIENTE | PREÇO UNITÁRIO | TOTAL
88309 | PEDREIRO COM ENCARGOS COMPLEMENTARES | SINAPI | H | 2.055 | 21.31 | 43.7921
88316 | SERVENTE COM ENCARGOS COMPLEMENTARES | SINAPI | H | 1.028 | 17.09 | 17.5685
100489 | ARGAMASSA TRAÇO 1:3 (EM VOLUME DE CIMENTO E AREIA MÉDIA ÚMIDA), PREPARO MECÂNICO COM BETONEIRA 600 L. AF_08/2019 | SINAPI | M3 | 0.01 | 545.62 | 5.4562
|  |  |  | TOTAL SERVICO: |  | 66.82
|  |  |  | VALOR: |  | 175.7
|  |  |  | VALOR COM BDI: |  | 227.07
|  |  |  | VALOR TOTAL: |  | 4343.3
6.2.1. 87489 - ALVENARIA DE VEDAÇÃO DE BLOCOS CERÂMICOS FURADOS NA VERTICAL DE 9X19X39CM (ESPESSURA 9CM) DE PAREDES COM ÁREA LÍQUIDA MAIOR OU IGUAL A 6M² COM VÃOS E ARGAMASSA DE ASSENTAMENTO COM PREPARO EM BETONEIRA. AF_06/2014 (M2)
MATERIAL |  | FONTE | UNID | COEFICIENTE | PREÇO UNITÁRIO | TOTAL
00034557 | TELA DE ACO SOLDADA GALVANIZADA/ZINCADA PARA ALVENARIA, FIO D = *1,20 A 1,70* MM, MALHA 15 X 15 MM, (C X L) *50 X 7,5* CM | SINAPI | M | 0.42 | 3.33 | 1.3986
00037395 | PINO DE ACO COM FURO, HASTE = 27 MM (ACAO DIRETA) | SINAPI | CENTO | 0.005 | 40.21 | 0.20105
00037592 | BLOCO CERAMICO / TIJOLO VAZADO PARA ALVENARIA DE VEDACAO, FUROS NA VERTICAL,, 9 X 19 X 39 CM (NBR 15270) | SINAPI | UN | 13.6 | 2.15 | 29.24
|  |  |  | TOTAL MATERIAL: |  | 30.84
SERVICO |  | FONTE | UNID | COEFICIENTE | PREÇO UNITÁRIO | TOTAL
87292 | ARGAMASSA TRAÇO 1:2:8 (EM VOLUME DE CIMENTO, CAL E AREIA MÉDIA ÚMIDA) PARA EMBOÇO/MASSA ÚNICA/ASSENTAMENTO DE ALVENARIA DE VEDAÇÃO, PREPARO MECÂNICO COM BETONEIRA 400 L. AF_08/2019 | SINAPI | M3 | 0.0104 | 671.88 | 6.9876
88309 | PEDREIRO COM ENCARGOS COMPLEMENTARES | SINAPI | H | 0.59 | 21.31 | 12.5729
88316 | SERVENTE COM ENCARGOS COMPLEMENTARES | SINAPI | H | 0.295 | 17.09 | 5.0415
|  |  |  | TOTAL SERVICO: |  | 24.6
|  |  |  | VALOR: |  | 55.42
|  |  |  | VALOR COM BDI: |  | 71.62
|  |  |  | VALOR TOTAL: |  | 115675.4
6.2.2. 060813 - Divisória em granito cinza - incl. ferrag. de fixação (M2)
MATERIAL |  | FONTE | UNID | COEFICIENTE | PREÇO UNITÁRIO | TOTAL
D00106 | Ferragens p/ div. em granito | SEDOP | CJ | 0.8829 | 48 | 42.38
A00080 | Granito Cinza e=3cm (polido nos dois lados) | SEDOP | M2 | 1 | 455 | 455
|  |  |  | TOTAL MATERIAL: |  | 497.38
SERVICO |  | FONTE | UNID | COEFICIENTE | PREÇO UNITÁRIO | TOTAL
280019 | MARMORISTA/GRANITEIRO COM ENCARGOS COMPLEMENTARES | SEDOP | H | 2 | 21.88 | 43.76
280026 | SERVENTE COM ENCARGOS COMPLEMENTARES | SEDOP | H | 2 | 17.09 | 34.18
|  |  |  | TOTAL SERVICO: |  | 77.94
|  |  |  | VALOR: |  | 575.32
|  |  |  | VALOR COM BDI: |  | 743.54
|  |  |  | VALOR TOTAL: |  | 40226.37
7.1.1. 090065 - Esquadria mad. e=3cm c/ caix. aduela e alizar (M2)
MATERIAL |  | FONTE | UNID | COEFICIENTE | PREÇO UNITÁRIO | TOTAL
D00094 | Esquadria de madeira maciça | SEDOP | M2 | 1.8623 | 202.38 | 376.89
|  |  |  | TOTAL MATERIAL: |  | 376.89
SERVICO |  | FONTE | UNID | COEFICIENTE | PREÇO UNITÁRIO | TOTAL
280002 | AJUDANTE DE CARPINTEIRO COM ENCARGOS COMPLEMENTARES | SEDOP | H | 1.2 | 17.96 | 21.55
280013 | CARPINTEIRO COM ENCARGOS COMPLEMENTARES | SEDOP | H | 4.7 | 21.09 | 99.12
280023 | PEDREIRO COM ENCARGOS COMPLEMENTARES | SEDOP | H | 0.3 | 21.31 | 6.39
|  |  |  | TOTAL SERVICO: |  | 127.06
|  |  |  | VALOR: |  | 503.95
|  |  |  | VALOR COM BDI: |  | 651.3
|  |  |  | VALOR TOTAL: |  | 18625.99
7.1.2. 090063 - Porta mad. trabalhada c/ caix. aduela e alizar (M2)
MATERIAL |  | FONTE | UNID | COEFICIENTE | PREÇO UNITÁRIO | TOTAL
D00097 | Alizar em madeira de lei | SEDOP | M | 5.3632 | 12 | 64.36
D00096 | Caixilho em madeira de lei | SEDOP | M2 | 0.6 | 138.5 | 83.1
D00093 | Porta em madeira trabalhada | SEDOP | M2 | 1 | 352 | 352
|  |  |  | TOTAL MATERIAL: |  | 499.46
SERVICO |  | FONTE | UNID | COEFICIENTE | PREÇO UNITÁRIO | TOTAL
280002 | AJUDANTE DE CARPINTEIRO COM ENCARGOS COMPLEMENTARES | SEDOP | H | 1.2 | 17.96 | 21.55
280013 | CARPINTEIRO COM ENCARGOS COMPLEMENTARES | SEDOP | H | 4.7 | 21.09 | 99.12
280023 | PEDREIRO COM ENCARGOS COMPLEMENTARES | SEDOP | H | 0.3 | 21.31 | 6.39
|  |  |  | TOTAL SERVICO: |  | 127.06
|  |  |  | VALOR: |  | 626.53
|  |  |  | VALOR COM BDI: |  | 809.73
|  |  |  | VALOR TOTAL: |  | 18946.27
7.2.1. 100874 - Barra de apoio 40 cm, aço inox polido, Deca ou equivalente - PM3 e PM5. PUXADOR PARA PCD, FIXADO NA PORTA - FORNECIMENTO E INSTALAÇÃO. AF_01/2020. (UN)
MATERIAL |  | FONTE | UNID | COEFICIENTE | PREÇO UNITÁRIO | TOTAL
00004351 | PARAFUSO NIQUELADO 3 1/2" COM ACABAMENTO CROMADO PARA FIXAR PECA SANITARIA, INCLUI PORCA CEGA, ARRUELA E BUCHA DE NYLON TAMANHO S-8 | SINAPI | UN | 6 | 13.09 | 78.54
00036204 | BARRA DE APOIO RETA, EM ACO INOX POLIDO, COMPRIMENTO 60CM, DIAMETRO MINIMO 3 CM | SINAPI | UN | 1 | 145.63 | 145.63
|  |  |  | TOTAL MATERIAL: |  | 224.17
SERVICO |  | FONTE | UNID | COEFICIENTE | PREÇO UNITÁRIO | TOTAL
88267 | ENCANADOR OU BOMBEIRO HIDRÁULICO COM ENCARGOS COMPLEMENTARES | SINAPI | H | 0.9485 | 20.7 | 19.6339
88316 | SERVENTE COM ENCARGOS COMPLEMENTARES | SINAPI | H | 0.2988 | 17.09 | 5.1065
|  |  |  | TOTAL SERVICO: |  | 24.74
|  |  |  | VALOR: |  | 248.9
|  |  |  | VALOR COM BDI: |  | 321.68
|  |  |  | VALOR TOTAL: |  | 3484.6
7.2.2. 100817 - Fechadura para porta externa (UN)
MATERIAL |  | FONTE | UNID | COEFICIENTE | PREÇO UNITÁRIO | TOTAL
D00131 | Fechadura externa | SEDOP | UN | 1 | 66.5 | 66.5
|  |  |  | TOTAL MATERIAL: |  | 66.5
SERVICO |  | FONTE | UNID | COEFICIENTE | PREÇO UNITÁRIO | TOTAL
280013 | CARPINTEIRO COM ENCARGOS COMPLEMENTARES | SEDOP | H | 1.0452 | 21.09 | 22.04
|  |  |  | TOTAL SERVICO: |  | 22.04
|  |  |  | VALOR: |  | 88.54
|  |  |  | VALOR COM BDI: |  | 114.43
|  |  |  | VALOR TOTAL: |  | 3453.06
7.2.3. 101273 - Mola p/ porta de vidro (UN)
MATERIAL |  | FONTE | UNID | COEFICIENTE | PREÇO UNITÁRIO | TOTAL
D00402 | Mola p/ porta de vidro | SEDOP | UN | 1 | 593.48 | 593.48
|  |  |  | TOTAL MATERIAL: |  | 593.48
SERVICO |  | FONTE | UNID | COEFICIENTE | PREÇO UNITÁRIO | TOTAL
280020 | MONTADOR COM ENCARGOS COMPLEMENTARES | SEDOP | H | 1 | 17.73 | 17.73
280026 | SERVENTE COM ENCARGOS COMPLEMENTARES | SEDOP | H | 1 | 17.09 | 17.09
|  |  |  | TOTAL SERVICO: |  | 34.82
|  |  |  | VALOR: |  | 628.3
|  |  |  | VALOR COM BDI: |  | 812.01
|  |  |  | VALOR TOTAL: |  | 2513.2
7.3.1. 091380 - Esquadria c/ venezianas de aluminio natural c/ ferragens (M2)
MATERIAL |  | FONTE | UNID | COEFICIENTE | PREÇO UNITÁRIO | TOTAL
D00311 | Estrutura em alumínio anodizado natural para esquadria c/ venezianas incl. ferragens | SEDOP | M2 | 1 | 840 | 840
|  |  |  | TOTAL MATERIAL: |  | 840
SERVICO |  | FONTE | UNID | COEFICIENTE | PREÇO UNITÁRIO | TOTAL
280003 | AJUDANTE DE MONTADOR COM ENCARGOS COMPLEMENTARES | SEDOP | H | 2.8 | 14.57 | 40.796
280020 | MONTADOR COM ENCARGOS COMPLEMENTARES | SEDOP | H | 2.8 | 17.73 | 49.644
|  |  |  | TOTAL SERVICO: |  | 90.44
|  |  |  | VALOR: |  | 930.44
|  |  |  | VALOR COM BDI: |  | 1202.5
|  |  |  | VALOR TOTAL: |  | 21130.29
7.3.2. 94805 - PA2 - Porta de abrir - 80x210 em chapa de alumínio com veneziana e vidro mini boreal- conforme projeto de esquadrias, inclusive ferragens e vidro. PORTA DE ALUMÍNIO DE ABRIR PARA VIDRO SEM GUARNIÇÃO, 87X210CM, FIXAÇÃO COM PARAFUSOS, INCLUSIVE VIDROS - FORNECIMENTO E INSTALAÇÃO. AF_12/2019. (UN)
MATERIAL |  | FONTE | UNID | COEFICIENTE | PREÇO UNITÁRIO | TOTAL
00000142 | SELANTE ELASTICO MONOCOMPONENTE A BASE DE POLIURETANO (PU) PARA JUNTAS DIVERSAS | SINAPI | 310ML | 1.613 | 37.6 | 60.6488
00007568 | BUCHA DE NYLON SEM ABA S10, COM PARAFUSO DE 6,10 X 65 MM EM ACO ZINCADO COM ROSCA SOBERBA, CABECA CHATA E FENDA PHILLIPS | SINAPI | UN | 8.8 | 1.04 | 9.152
00039024 | PORTA DE ABRIR EM ALUMINIO COM DIVISAO HORIZONTAL PARA VIDROS, ACABAMENTO ANODIZADO NATURAL, VIDROS INCLUSOS, SEM GUARNICAO/ALIZAR/VISTA , 87 X 210 CM | SINAPI | UN | 1 | 544.66 | 544.66
|  |  |  | TOTAL MATERIAL: |  | 614.46
SERVICO |  | FONTE | UNID | COEFICIENTE | PREÇO UNITÁRIO | TOTAL
88309 | PEDREIRO COM ENCARGOS COMPLEMENTARES | SINAPI | H | 0.651 | 21.31 | 13.8728
88316 | SERVENTE COM ENCARGOS COMPLEMENTARES | SINAPI | H | 0.325 | 17.09 | 5.5542
|  |  |  | TOTAL SERVICO: |  | 19.42
|  |  |  | VALOR: |  | 633.87
|  |  |  | VALOR COM BDI: |  | 819.21
|  |  |  | VALOR TOTAL: |  | 1267.74
7.3.3. 91341 - PA3 - Porta de abrir - 120x210 em chapa de alumínio com veneziana e vidro mini boreal- conforme projeto de esquadrias, inclusive ferragens e vidro. PORTA EM ALUMÍNIO DE ABRIR TIPO VENEZIANA COM GUARNIÇÃO, FIXAÇÃO COM PARAFUSOS - FORNECIMENTO E INSTALAÇÃO. AF_12/2019. (M2)
MATERIAL |  | FONTE | UNID | COEFICIENTE | PREÇO UNITÁRIO | TOTAL
00000142 | SELANTE ELASTICO MONOCOMPONENTE A BASE DE POLIURETANO (PU) PARA JUNTAS DIVERSAS | SINAPI | 310ML | 0.8829 | 37.6 | 33.197
00007568 | BUCHA DE NYLON SEM ABA S10, COM PARAFUSO DE 6,10 X 65 MM EM ACO ZINCADO COM ROSCA SOBERBA, CABECA CHATA E FENDA PHILLIPS | SINAPI | UN | 4.8166 | 1.04 | 5.0093
00036888 | GUARNICAO / MOLDURA / ARREMATE DE ACABAMENTO PARA ESQUADRIA, EM ALUMINIO PERFIL 25, ACABAMENTO ANODIZADO BRANCO OU BRILHANTE, PARA 1 FACE | SINAPI | M | 6.8504 | 17.46 | 119.608
00039025 | PORTA DE ABRIR EM ALUMINIO TIPO VENEZIANA, ACABAMENTO ANODIZADO NATURAL, SEM GUARNICAO/ALIZAR/VISTA, 87 X 210 CM | SINAPI | UN | 0.5473 | 558.49 | 305.6616
|  |  |  | TOTAL MATERIAL: |  | 463.48
SERVICO |  | FONTE | UNID | COEFICIENTE | PREÇO UNITÁRIO | TOTAL
88309 | PEDREIRO COM ENCARGOS COMPLEMENTARES | SINAPI | H | 0.3826 | 21.31 | 8.1532
88316 | SERVENTE COM ENCARGOS COMPLEMENTARES | SINAPI | H | 0.191 | 17.09 | 3.2642
|  |  |  | TOTAL SERVICO: |  | 11.41
|  |  |  | VALOR: |  | 474.86
|  |  |  | VALOR COM BDI: |  | 613.71
|  |  |  | VALOR TOTAL: |  | 949.72
7.4.1. 091379 - PV1 Porta em vidro temperado c/ ferragens -(sem mola) (M2)
MATERIAL |  | FONTE | UNID | COEFICIENTE | PREÇO UNITÁRIO | TOTAL
D00337 | Porta em vidro temperado c/ ferragens -(sem mola) | SEDOP | M2 | 1 | 550 | 550
|  |  |  | TOTAL MATERIAL: |  | 550
SERVICO |  | FONTE | UNID | COEFICIENTE | PREÇO UNITÁRIO | TOTAL
280003 | AJUDANTE DE MONTADOR COM ENCARGOS COMPLEMENTARES | SEDOP | H | 0.4 | 14.57 | 5.828
280020 | MONTADOR COM ENCARGOS COMPLEMENTARES | SEDOP | H | 0.4 | 17.73 | 7.092
|  |  |  | TOTAL SERVICO: |  | 12.92
|  |  |  | VALOR: |  | 562.92
|  |  |  | VALOR COM BDI: |  | 727.52
|  |  |  | VALOR TOTAL: |  | 4255.68
7.5.1. 091512 - Esquadria de correr em vidro temperado de 8mm (M2)
MATERIAL |  | FONTE | UNID | COEFICIENTE | PREÇO UNITÁRIO | TOTAL
D00473 | Ferragens para esquadria de correr | SEDOP | CJ | 1 | 122 | 122
D00394 | Vidro temperado incolor e=8mm | SEDOP | M2 | 1.0351 | 382.5 | 395.91
|  |  |  | TOTAL MATERIAL: |  | 517.91
SERVICO |  | FONTE | UNID | COEFICIENTE | PREÇO UNITÁRIO | TOTAL
280004 | AJUDANTE DE PEDREIRO COM ENCARGOS COMPLEMENTARES | SEDOP | H | 2.8 | 17.13 | 47.96
280023 | PEDREIRO COM ENCARGOS COMPLEMENTARES | SEDOP | H | 2.8 | 21.31 | 59.67
|  |  |  | TOTAL SERVICO: |  | 107.63
|  |  |  | VALOR: |  | 625.54
|  |  |  | VALOR COM BDI: |  | 808.45
|  |  |  | VALOR TOTAL: |  | 127785.31
7.5.2. 251530 - Tela de nylon de proteção - fixada na esquadria.Tela de nylon. (M2)
MATERIAL |  | FONTE | UNID | COEFICIENTE | PREÇO UNITÁRIO | TOTAL
D00452 | Ganchos e parafusos p/ tela de nylon | SEDOP | CJ | 0.95395 | 1.6 | 1.53
D00501 | Tela de nylon | SEDOP | M2 | 0.95395 | 2 | 1.91
|  |  |  | TOTAL MATERIAL: |  | 3.44
SERVICO |  | FONTE | UNID | COEFICIENTE | PREÇO UNITÁRIO | TOTAL
280004 | AJUDANTE DE PEDREIRO COM ENCARGOS COMPLEMENTARES | SEDOP | H | 0.40658 | 17.13 | 6.96
280023 | PEDREIRO COM ENCARGOS COMPLEMENTARES | SEDOP | H | 0.40658 | 21.31 | 8.66
|  |  |  | TOTAL SERVICO: |  | 15.62
|  |  |  | VALOR: |  | 19.06
|  |  |  | VALOR COM BDI: |  | 24.63
|  |  |  | VALOR TOTAL: |  | 80.05
7.6.1. 100701 - PT1 - Portão de abrir 2,05x1,80m, em gradil metálico belgo ou similar, conforme projeto de esquadrias, inclusive ferragens. PORTA DE FERRO, DE ABRIR, TIPO GRADE COM CHAPA, COM GUARNIÇÕES. AF_12/2019. (M2)
MATERIAL |  | FONTE | UNID | COEFICIENTE | PREÇO UNITÁRIO | TOTAL
00004930 | PORTA DE ABRIR / GIRO, EM GRADIL FERRO, COM BARRA CHATA 3 CM X 1/4", COM REQUADRO E GUARNICAO - COMPLETO - ACABAMENTO NATURAL | SINAPI | M2 | 1 | 541.74 | 541.74
|  |  |  | TOTAL MATERIAL: |  | 541.74
SERVICO |  | FONTE | UNID | COEFICIENTE | PREÇO UNITÁRIO | TOTAL
88309 | PEDREIRO COM ENCARGOS COMPLEMENTARES | SINAPI | H | 0.457 | 21.31 | 9.7387
88316 | SERVENTE COM ENCARGOS COMPLEMENTARES | SINAPI | H | 0.229 | 17.09 | 3.9136
88627 | ARGAMASSA TRAÇO 1:0,5:4,5 (EM VOLUME DE CIMENTO, CAL E AREIA MÉDIA ÚMIDA) PARA ASSENTAMENTO DE ALVENARIA, PREPARO MANUAL. AF_08/2019 | SINAPI | M3 | 0.012 | 666.51 | 7.9981
|  |  |  | TOTAL SERVICO: |  | 21.65
|  |  |  | VALOR: |  | 563.37
|  |  |  | VALOR COM BDI: |  | 728.1
|  |  |  | VALOR TOTAL: |  | 2078.84
7.6.2. 91341 - PT2 - PORTA EM ALUMÍNIO DE ABRIR TIPO VENEZIANA COM GUARNIÇÃO DE 180X180, FIXAÇÃO COM PARAFUSOS - FORNECIMENTO E INSTALAÇÃO. AF_12/2019. Conforme projeto de esquadrias, inclusive ferragens (M2)
MATERIAL |  | FONTE | UNID | COEFICIENTE | PREÇO UNITÁRIO | TOTAL
00000142 | SELANTE ELASTICO MONOCOMPONENTE A BASE DE POLIURETANO (PU) PARA JUNTAS DIVERSAS | SINAPI | 310ML | 0.8829 | 37.6 | 33.197
00007568 | BUCHA DE NYLON SEM ABA S10, COM PARAFUSO DE 6,10 X 65 MM EM ACO ZINCADO COM ROSCA SOBERBA, CABECA CHATA E FENDA PHILLIPS | SINAPI | UN | 4.8166 | 1.04 | 5.0093
00036888 | GUARNICAO / MOLDURA / ARREMATE DE ACABAMENTO PARA ESQUADRIA, EM ALUMINIO PERFIL 25, ACABAMENTO ANODIZADO BRANCO OU BRILHANTE, PARA 1 FACE | SINAPI | M | 6.8504 | 17.46 | 119.608
00039025 | PORTA DE ABRIR EM ALUMINIO TIPO VENEZIANA, ACABAMENTO ANODIZADO NATURAL, SEM GUARNICAO/ALIZAR/VISTA, 87 X 210 CM | SINAPI | UN | 0.5473 | 558.49 | 305.6616
|  |  |  | TOTAL MATERIAL: |  | 463.48
SERVICO |  | FONTE | UNID | COEFICIENTE | PREÇO UNITÁRIO | TOTAL
88309 | PEDREIRO COM ENCARGOS COMPLEMENTARES | SINAPI | H | 0.3826 | 21.31 | 8.1532
88316 | SERVENTE COM ENCARGOS COMPLEMENTARES | SINAPI | H | 0.191 | 17.09 | 3.2642
|  |  |  | TOTAL SERVICO: |  | 11.41
|  |  |  | VALOR: |  | 474.86
|  |  |  | VALOR COM BDI: |  | 613.71
|  |  |  | VALOR TOTAL: |  | 1538.55
7.6.3. 91341 - PORTA EM ALUMÍNIO DE ABRIR TIPO VENEZIANA COM GUARNIÇÃO, FIXAÇÃO COM PARAFUSOS - FORNECIMENTO E INSTALAÇÃO. AF_12/2019 (M2)
MATERIAL |  | FONTE | UNID | COEFICIENTE | PREÇO UNITÁRIO | TOTAL
00000142 | SELANTE ELASTICO MONOCOMPONENTE A BASE DE POLIURETANO (PU) PARA JUNTAS DIVERSAS | SINAPI | 310ML | 0.8829 | 37.6 | 33.197
00007568 | BUCHA DE NYLON SEM ABA S10, COM PARAFUSO DE 6,10 X 65 MM EM ACO ZINCADO COM ROSCA SOBERBA, CABECA CHATA E FENDA PHILLIPS | SINAPI | UN | 4.8166 | 1.04 | 5.0093
00036888 | GUARNICAO / MOLDURA / ARREMATE DE ACABAMENTO PARA ESQUADRIA, EM ALUMINIO PERFIL 25, ACABAMENTO ANODIZADO BRANCO OU BRILHANTE, PARA 1 FACE | SINAPI | M | 6.8504 | 17.46 | 119.608
00039025 | PORTA DE ABRIR EM ALUMINIO TIPO VENEZIANA, ACABAMENTO ANODIZADO NATURAL, SEM GUARNICAO/ALIZAR/VISTA, 87 X 210 CM | SINAPI | UN | 0.5473 | 558.49 | 305.6616
|  |  |  | TOTAL MATERIAL: |  | 463.48
SERVICO |  | FONTE | UNID | COEFICIENTE | PREÇO UNITÁRIO | TOTAL
88309 | PEDREIRO COM ENCARGOS COMPLEMENTARES | SINAPI | H | 0.3826 | 21.31 | 8.1532
88316 | SERVENTE COM ENCARGOS COMPLEMENTARES | SINAPI | H | 0.191 | 17.09 | 3.2642
|  |  |  | TOTAL SERVICO: |  | 11.41
|  |  |  | VALOR: |  | 474.86
|  |  |  | VALOR COM BDI: |  | 613.71
|  |  |  | VALOR TOTAL: |  | 1709.5
7.6.4. 091500 - Portão em grade c/ chapa de ferro 3/16" - incl. ferragens e pintura antiferruginosa (M2)
MATERIAL |  | FONTE | UNID | COEFICIENTE | PREÇO UNITÁRIO | TOTAL
D00157 | Chapa de ferro 3/16" - trab./colocada | SEDOP | M2 | 0.9898 | 364.5 | 360.78
D00234 | Portão de ferro 3/4" c/ ferragens - sec.redonda (incl. pint. anti-corrosiva) | SEDOP | M2 | 1 | 467.5 | 467.5
|  |  |  | TOTAL MATERIAL: |  | 828.28
SERVICO |  | FONTE | UNID | COEFICIENTE | PREÇO UNITÁRIO | TOTAL
280004 | AJUDANTE DE PEDREIRO COM ENCARGOS COMPLEMENTARES | SEDOP | H | 1.2 | 17.13 | 20.56
110142 | Argamassa de cimento e areia 1:6 | SEDOP | M3 | 0.05 | 412.89 | 20.64
280023 | PEDREIRO COM ENCARGOS COMPLEMENTARES | SEDOP | H | 1.85 | 21.31 | 39.42
|  |  |  | TOTAL SERVICO: |  | 80.62
|  |  |  | VALOR: |  | 908.91
|  |  |  | VALOR COM BDI: |  | 1174.68
|  |  |  | VALOR TOTAL: |  | 1963.25
7.6.5. 00037561 - PT5 - Portão de correr 3x1,80m, em gradil metálico belgo ou similar, conforme projeto de esquadrias, inclusive ferragens. PORTAO DE CORRER EM CHAPA TIPO PAINEL LAMBRIL QUADRADO, COM PORTA SOCIAL COMPLETA INCLUIDA, COM REQUADRO, ACABAMENTO NATURAL, COM TRILHOS E ROLDANAS. (M2)
|  |  |  | VALOR: |  | 483.7
|  |  |  | VALOR COM BDI: |  | 625.13
|  |  |  | VALOR TOTAL: |  | 2611.98
7.7.1. 090071 - Grade de ferro 1/2" (incl. pint. anti-corrosiva) (M2)
MATERIAL |  | FONTE | UNID | COEFICIENTE | PREÇO UNITÁRIO | TOTAL
D00089 | Grade de ferro 1/2" (incl. pint. anti-corrosiva) | SEDOP | M2 | 0.98455 | 175 | 172.3
|  |  |  | TOTAL MATERIAL: |  | 172.3
SERVICO |  | FONTE | UNID | COEFICIENTE | PREÇO UNITÁRIO | TOTAL
280004 | AJUDANTE DE PEDREIRO COM ENCARGOS COMPLEMENTARES | SEDOP | H | 1.4768 | 17.13 | 25.3
110142 | Argamassa de cimento e areia 1:6 | SEDOP | M3 | 0.049227 | 412.89 | 20.33
280023 | PEDREIRO COM ENCARGOS COMPLEMENTARES | SEDOP | H | 1.8209 | 21.31 | 38.8
|  |  |  | TOTAL SERVICO: |  | 84.43
|  |  |  | VALOR: |  | 256.73
|  |  |  | VALOR COM BDI: |  | 331.8
|  |  |  | VALOR TOTAL: |  | 21960.68
7.8.1. 250582 - Gradil metálico em tela de arame galvanizado e malha quadrangular. Tela de arame galv.fio 12#2" fix.c/cant.de ferro(p/ muro). (M2)
MATERIAL |  | FONTE | UNID | COEFICIENTE | PREÇO UNITÁRIO | TOTAL
D00254 | Cantoneira em ferro 1 1/2" x 1 1/2" x 3/16" | SEDOP | M | 1.4712 | 95.57 | 140.6
D00170 | Ponto de solda | SEDOP | UN | 20 | 5.55 | 111
D00255 | Tela alambrado arame galvanizado fio 12 # 2" | SEDOP | M2 | 0.98079 | 38.37 | 37.63
|  |  |  | TOTAL MATERIAL: |  | 289.23
SERVICO |  | FONTE | UNID | COEFICIENTE | PREÇO UNITÁRIO | TOTAL
280004 | AJUDANTE DE PEDREIRO COM ENCARGOS COMPLEMENTARES | SEDOP | H | 2.452 | 17.13 | 42
110141 | Argamassa de cimento e areia 1:4 | SEDOP | M3 | 0.005906 | 470.94 | 2.78
280023 | PEDREIRO COM ENCARGOS COMPLEMENTARES | SEDOP | H | 0.98079 | 21.31 | 20.9
280025 | SERRALHEIRO COM ENCARGOS COMPLEMENTARES | SEDOP | H | 1.4712 | 21.19 | 31.17
|  |  |  | TOTAL SERVICO: |  | 96.85
|  |  |  | VALOR: |  | 386.08
|  |  |  | VALOR COM BDI: |  | 498.97
|  |  |  | VALOR TOTAL: |  | 50244.45
8.1. 140240 - Forro em PVC 100mm entarugamento - metalico (M2)
MATERIAL |  | FONTE | UNID | COEFICIENTE | PREÇO UNITÁRIO | TOTAL
A00200 | Entarugamento em metalon | SEDOP | M2 | 1.0032 | 23.76 | 23.84
A00024 | Forro em lambri de PVC | SEDOP | M2 | 1.0037 | 30.95 | 31.06
|  |  |  | TOTAL MATERIAL: |  | 54.9
SERVICO |  | FONTE | UNID | COEFICIENTE | PREÇO UNITÁRIO | TOTAL
280020 | MONTADOR COM ENCARGOS COMPLEMENTARES | SEDOP | H | 0.70257 | 17.73 | 12.46
280026 | SERVENTE COM ENCARGOS COMPLEMENTARES | SEDOP | H | 0.70257 | 17.09 | 12.01
|  |  |  | TOTAL SERVICO: |  | 24.47
|  |  |  | VALOR: |  | 79.37
|  |  |  | VALOR COM BDI: |  | 102.58
|  |  |  | VALOR TOTAL: |  | 86306.94
9.1. 071361 - Estrutura metálica p/ cobertura - 2 águas-vão 20m (M2)
MATERIAL |  | FONTE | UNID | COEFICIENTE | PREÇO UNITÁRIO | TOTAL
D00414 | Perfil aço estrutural em "U" | SEDOP | KG | 15 | 12.54 | 188.1
D00482 | Solda topo descendente chanfrada chapa/perfil/tubo aço conversor diesel | SEDOP | M | 0.1282 | 127.12 | 16.3
|  |  |  | TOTAL MATERIAL: |  | 204.4
SERVICO |  | FONTE | UNID | COEFICIENTE | PREÇO UNITÁRIO | TOTAL
280009 | AUXILIAR DE SERRALHEIRO COM ENCARGOS COMPLEMENTARES | SEDOP | H | 1.7 | 17.47 | 29.7
280025 | SERRALHEIRO COM ENCARGOS COMPLEMENTARES | SEDOP | H | 2 | 21.19 | 42.38
|  |  |  | TOTAL SERVICO: |  | 72.08
|  |  |  | VALOR: |  | 276.48
|  |  |  | VALOR COM BDI: |  | 357.32
|  |  |  | VALOR TOTAL: |  | 806848.82
9.2. 00007243 - TELHA TRAPEZOIDAL EM ACO ZINCADO, SEM PINTURA, ALTURA DE APROXIMADAMENTE 40 MM, ESPESSURA DE 0,50 MM E LARGURA UTIL DE 980 MM. (M2)
|  |  |  | VALOR: |  | 71.08
|  |  |  | VALOR COM BDI: |  | 91.86
|  |  |  | VALOR TOTAL: |  | 23511.84
9.3. 071497 - Cobertura -Telha termoacústica (M2)
MATERIAL |  | FONTE | UNID | COEFICIENTE | PREÇO UNITÁRIO | TOTAL
D00416 | Acessórios de fixação (telha termoacústica) | SEDOP | CJ | 0.9715 | 21.98 | 21.35
D00002 | Massa de vedação | SEDOP | KG | 0.01 | 12.5 | 0.13
D00415 | Telha termoacústica, chapa filme | SEDOP | M2 | 1 | 88 | 88
|  |  |  | TOTAL MATERIAL: |  | 109.48
SERVICO |  | FONTE | UNID | COEFICIENTE | PREÇO UNITÁRIO | TOTAL
280026 | SERVENTE COM ENCARGOS COMPLEMENTARES | SEDOP | H | 0.3 | 17.09 | 5.13
280028 | TELHADISTA COM ENCARGOS COMPLEMENTARES | SEDOP | H | 0.3 | 21.05 | 6.32
|  |  |  | TOTAL SERVICO: |  | 11.45
|  |  |  | VALOR: |  | 120.92
|  |  |  | VALOR COM BDI: |  | 156.28
|  |  |  | VALOR TOTAL: |  | 312881.71
9.4. 94231 - RUFO EM CHAPA DE AÇO GALVANIZADO NÚMERO 24, CORTE DE 25 CM, INCLUSO TRANSPORTE VERTICAL. AF_07/2019. (M)
MATERIAL |  | FONTE | UNID | COEFICIENTE | PREÇO UNITÁRIO | TOTAL
00000142 | SELANTE ELASTICO MONOCOMPONENTE A BASE DE POLIURETANO (PU) PARA JUNTAS DIVERSAS | SINAPI | 310ML | 0.198 | 37.6 | 7.4448
00005061 | PREGO DE ACO POLIDO COM CABECA 18 X 27 (2 1/2 X 10) | SINAPI | KG | 0.006 | 19 | 0.114
00005104 | REBITE DE ALUMINIO VAZADO DE REPUXO, 3,2 X 8 MM (1KG = 1025 UNIDADES) | SINAPI | KG | 0.0012 | 69.44 | 0.083328
00013388 | SOLDA EM BARRA DE ESTANHO-CHUMBO 50/50 | SINAPI | KG | 0.045 | 145.99 | 6.5695
00040873 | RUFO INTERNO/EXTERNO DE CHAPA DE ACO GALVANIZADA NUM 24, CORTE 25 CM | SINAPI | M | 1.05 | 31.63 | 33.2115
|  |  |  | TOTAL MATERIAL: |  | 47.41
SERVICO |  | FONTE | UNID | COEFICIENTE | PREÇO UNITÁRIO | TOTAL
88316 | SERVENTE COM ENCARGOS COMPLEMENTARES | SINAPI | H | 0.207 | 17.09 | 3.5376
88323 | TELHADISTA COM ENCARGOS COMPLEMENTARES | SINAPI | H | 0.112 | 21.05 | 2.3576
93281 | GUINCHO ELÉTRICO DE COLUNA, CAPACIDADE 400 KG, COM MOTO FREIO, MOTOR TRIFÁSICO DE 1,25 CV - CHP DIURNO. AF_03/2016 | SINAPI | CHP | 0.0132 | 19.52 | 0.25766
93282 | GUINCHO ELÉTRICO DE COLUNA, CAPACIDADE 400 KG, COM MOTO FREIO, MOTOR TRIFÁSICO DE 1,25 CV - CHI DIURNO. AF_03/2016 | SINAPI | CHI | 0.0183 | 18.41 | 0.3369
|  |  |  | TOTAL SERVICO: |  | 6.5
|  |  |  | VALOR: |  | 53.86
|  |  |  | VALOR COM BDI: |  | 69.61
|  |  |  | VALOR TOTAL: |  | 4448.84
10.1. 080314 - Impermeabilização asfáltica para concreto e alvenaria (3 demãos) (M2)
MATERIAL |  | FONTE | UNID | COEFICIENTE | PREÇO UNITÁRIO | TOTAL
I00003 | Impermeabilizante asfáltico para concreto e alvenaria | SEDOP | L | 0.5577 | 22.22 | 12.39
|  |  |  | TOTAL MATERIAL: |  | 12.39
SERVICO |  | FONTE | UNID | COEFICIENTE | PREÇO UNITÁRIO | TOTAL
280024 | PINTOR COM ENCARGOS COMPLEMENTARES | SEDOP | H | 0.8 | 22.38 | 17.9
|  |  |  | TOTAL SERVICO: |  | 17.9
|  |  |  | VALOR: |  | 30.3
|  |  |  | VALOR COM BDI: |  | 39.16
|  |  |  | VALOR TOTAL: |  | 22332.31
11.1. 87878 - Chapisco em parede com argamassa traço - 1:3 (cimento / areia). CHAPISCO APLICADO EM ALVENARIAS E ESTRUTURAS DE CONCRETO INTERNAS, COMCOLHER DE PEDREIRO. ARGAMASSA TRAÇO 1:3 COM PREPARO MANUAL. AF_06/2014. (M2)
SERVICO |  | FONTE | UNID | COEFICIENTE | PREÇO UNITÁRIO | TOTAL
87377 | ARGAMASSA TRAÇO 1:3 (EM VOLUME DE CIMENTO E AREIA GROSSA ÚMIDA) PARA CHAPISCO CONVENCIONAL, PREPARO MANUAL. AF_08/2019 | SINAPI | M3 | 0.0042 | 608.19 | 2.5544
88309 | PEDREIRO COM ENCARGOS COMPLEMENTARES | SINAPI | H | 0.07 | 21.31 | 1.4917
88316 | SERVENTE COM ENCARGOS COMPLEMENTARES | SINAPI | H | 0.007 | 17.09 | 0.11963
|  |  |  | TOTAL SERVICO: |  | 4.16
|  |  |  | VALOR: |  | 4.15
|  |  |  | VALOR COM BDI: |  | 5.36
|  |  |  | VALOR TOTAL: |  | 17324.18
11.2. 87792 - Emboço, com argamassa traço - 1:2:9 (cimento / cal / areia), espessura 2 cm. EMBOÇO OU MASSA ÚNICA EM ARGAMASSA TRAÇO 1:2:8, PREPARO MECÂNICO COM BETONEIRA 400 L, APLICADA MANUALMENTE EM PANOS CEGOS DE FACHADA (SEM PRESENÇA DE VÃOS), ESPESSURA DE 25 MM. AF_06/2014. (M2)
MATERIAL |  | FONTE | UNID | COEFICIENTE | PREÇO UNITÁRIO | TOTAL
00037411 | TELA DE ACO SOLDADA GALVANIZADA/ZINCADA PARA ALVENARIA, FIO D = *1,24 MM, MALHA 25 X 25 MM | SINAPI | M2 | 0.1581 | 24.38 | 3.8545
|  |  |  | TOTAL MATERIAL: |  | 3.85
SERVICO |  | FONTE | UNID | COEFICIENTE | PREÇO UNITÁRIO | TOTAL
87292 | ARGAMASSA TRAÇO 1:2:8 (EM VOLUME DE CIMENTO, CAL E AREIA MÉDIA ÚMIDA) PARA EMBOÇO/MASSA ÚNICA/ASSENTAMENTO DE ALVENARIA DE VEDAÇÃO, PREPARO MECÂNICO COM BETONEIRA 400 L. AF_08/2019 | SINAPI | M3 | 0.0293 | 671.88 | 19.6861
88309 | PEDREIRO COM ENCARGOS COMPLEMENTARES | SINAPI | H | 0.4 | 21.31 | 8.524
88316 | SERVENTE COM ENCARGOS COMPLEMENTARES | SINAPI | H | 0.4 | 17.09 | 6.836
|  |  |  | TOTAL SERVICO: |  | 35.05
|  |  |  | VALOR: |  | 38.88
|  |  |  | VALOR COM BDI: |  | 50.25
|  |  |  | VALOR TOTAL: |  | 38521.14
11.3. 87543 - Reboco para paredes internas, externas, vigas, traço 1:4,5 - espessura 0,5 cm. MASSA ÚNICA, PARA RECEBIMENTO DE PINTURA OU CERÂMICA, ARGAMASSA INDUSTRIALIZADA, PREPARO MECÂNICO, APLICADO COM EQUIPAMENTO DE MISTURA E PROJEÇÃO DE 1,5 M3/H EM FACES INTERNAS DE PAREDES, ESPESSURA DE 5MM, SEMEXECUÇÃO DE TALISCAS. AF_06/2014. (M2)
SERVICO |  | FONTE | UNID | COEFICIENTE | PREÇO UNITÁRIO | TOTAL
87407 | ARGAMASSA INDUSTRIALIZADA PARA REVESTIMENTOS, MISTURA E PROJEÇÃO DE 1,5 M³/H DE ARGAMASSA. AF_08/2019 | SINAPI | M3 | 0.0113 | 1571.06 | 17.753
88309 | PEDREIRO COM ENCARGOS COMPLEMENTARES | SINAPI | H | 0.2 | 21.31 | 4.262
88316 | SERVENTE COM ENCARGOS COMPLEMENTARES | SINAPI | H | 0.025 | 17.09 | 0.42725
|  |  |  | TOTAL SERVICO: |  | 22.44
|  |  |  | VALOR: |  | 22.43
|  |  |  | VALOR COM BDI: |  | 28.99
|  |  |  | VALOR TOTAL: |  | 71411.06
11.4. 87273 - Revestimento cerâmico de paredes PEI IV- cerâmica 30 x 40 cm aplicado com argamassa industrializada- incl. rejunte - conforme projeto. REVESTIMENTO CERÂMICO PARA PAREDES INTERNAS COM PLACAS TIPO ESMALTADAEXTRA DE DIMENSÕES 33X45 CM APLICADAS EM AMBIENTES DE ÁREA MAIOR QUE 5M² NA ALTURA INTEIRA DAS PAREDES. AF_06/2014. (M2)
MATERIAL |  | FONTE | UNID | COEFICIENTE | PREÇO UNITÁRIO | TOTAL
00000536 | REVESTIMENTO EM CERAMICA ESMALTADA EXTRA, PEI MENOR OU IGUAL A 3, FORMATO MENOR OU IGUAL A 2025 CM2 | SINAPI | M2 | 1.08 | 36.9 | 39.852
00001381 | ARGAMASSA COLANTE AC I PARA CERAMICAS | SINAPI | KG | 6.14 | 0.73 | 4.4822
00034357 | REJUNTE CIMENTICIO, QUALQUER COR | SINAPI | KG | 0.22 | 4.28 | 0.9416
|  |  |  | TOTAL MATERIAL: |  | 45.27
SERVICO |  | FONTE | UNID | COEFICIENTE | PREÇO UNITÁRIO | TOTAL
88256 | AZULEJISTA OU LADRILHISTA COM ENCARGOS COMPLEMENTARES | SINAPI | H | 0.66 | 22.5 | 14.85
88316 | SERVENTE COM ENCARGOS COMPLEMENTARES | SINAPI | H | 0.36 | 17.09 | 6.1524
|  |  |  | TOTAL SERVICO: |  | 21
|  |  |  | VALOR: |  | 66.27
|  |  |  | VALOR COM BDI: |  | 85.65
|  |  |  | VALOR TOTAL: |  | 65658.33
12.1.1. 130507 - Camada impermeabilizadora e=10cm c/ seixo (M2)
MATERIAL |  | FONTE | UNID | COEFICIENTE | PREÇO UNITÁRIO | TOTAL
J00005 | Areia | SEDOP | M3 | 0.068462 | 63.04 | 4.32
J00003 | Cimento | SEDOP | SC | 0.39121 | 41.13 | 16.09
J00007 | Seixo lavado | SEDOP | M3 | 0.10758 | 146.54 | 15.77
|  |  |  | TOTAL MATERIAL: |  | 36.18
SERVICO |  | FONTE | UNID | COEFICIENTE | PREÇO UNITÁRIO | TOTAL
280023 | PEDREIRO COM ENCARGOS COMPLEMENTARES | SEDOP | H | 0.39121 | 21.31 | 8.34
280026 | SERVENTE COM ENCARGOS COMPLEMENTARES | SEDOP | H | 0.78184 | 17.09 | 13.36
|  |  |  | TOTAL SERVICO: |  | 21.7
|  |  |  | VALOR: |  | 57.88
|  |  |  | VALOR COM BDI: |  | 74.8
|  |  |  | VALOR TOTAL: |  | 165726.07
12.1.2. 130110 - Camada regularizadora no traço 1:4 (M2)
MATERIAL |  | FONTE | UNID | COEFICIENTE | PREÇO UNITÁRIO | TOTAL
J00005 | Areia | SEDOP | M3 | 0.035561 | 63.04 | 2.24
J00003 | Cimento | SEDOP | SC | 0.14352 | 41.13 | 5.9
|  |  |  | TOTAL MATERIAL: |  | 8.14
SERVICO |  | FONTE | UNID | COEFICIENTE | PREÇO UNITÁRIO | TOTAL
280023 | PEDREIRO COM ENCARGOS COMPLEMENTARES | SEDOP | H | 0.57408 | 21.31 | 12.23
280026 | SERVENTE COM ENCARGOS COMPLEMENTARES | SEDOP | H | 0.76545 | 17.09 | 13.08
|  |  |  | TOTAL SERVICO: |  | 25.31
|  |  |  | VALOR: |  | 33.45
|  |  |  | VALOR COM BDI: |  | 43.23
|  |  |  | VALOR TOTAL: |  | 5934.7
12.1.3. 87251 - Piso cerâmico esmaltado PEI V - 40 x 40 cm aplicado com argamassa industrializada - incl. rejunte - Branco antiderrapante - conforme projeto. REVESTIMENTO CERÂMICO PARA PISO COM PLACAS TIPO ESMALTADA EXTRA DE DIMENSÕES 45X45 CM APLICADA EM AMBIENTES DE ÁREA MAIOR QUE 10 M2. AF_06/2014. (M2)
MATERIAL |  | FONTE | UNID | COEFICIENTE | PREÇO UNITÁRIO | TOTAL
00001287 | PISO EM CERAMICA ESMALTADA EXTRA, PEI MAIOR OU IGUAL A 4, FORMATO MENOR OU IGUAL A 2025 CM2 | SINAPI | M2 | 1.06 | 38.25 | 40.545
00001381 | ARGAMASSA COLANTE AC I PARA CERAMICAS | SINAPI | KG | 6.14 | 0.73 | 4.4822
00034357 | REJUNTE CIMENTICIO, QUALQUER COR | SINAPI | KG | 0.19 | 4.28 | 0.8132
|  |  |  | TOTAL MATERIAL: |  | 45.84
SERVICO |  | FONTE | UNID | COEFICIENTE | PREÇO UNITÁRIO | TOTAL
88256 | AZULEJISTA OU LADRILHISTA COM ENCARGOS COMPLEMENTARES | SINAPI | H | 0.26 | 22.5 | 5.85
88316 | SERVENTE COM ENCARGOS COMPLEMENTARES | SINAPI | H | 0.15 | 17.09 | 2.5635
|  |  |  | TOTAL SERVICO: |  | 8.41
|  |  |  | VALOR: |  | 54.24
|  |  |  | VALOR COM BDI: |  | 70.1
|  |  |  | VALOR TOTAL: |  | 9623.26
12.1.4. 130626 - Piso de alta resistência e=8mm c/ resina incl. camada regularizadora (M2)
EQUIPAMENTO |  | FONTE | UNID | COEFICIENTE | PREÇO UNITÁRIO | TOTAL
M00009 | Politriz | SEDOP | H | 0.12587 | 5.2 | 0.65
|  |  |  | TOTAL EQUIPAMENTO: |  | 0.65
MATERIAL |  | FONTE | UNID | COEFICIENTE | PREÇO UNITÁRIO | TOTAL
J00005 | Areia | SEDOP | M3 | 0.067933 | 63.04 | 4.28
J00003 | Cimento | SEDOP | SC | 0.67775 | 41.13 | 27.88
A00013 | Granitina | SEDOP | KG | 13.555 | 0.8 | 10.84
D00135 | Junta plástica p/ dilatação (2x0.02x0.003m) | SEDOP | M | 1.9848 | 2.3 | 4.57
|  |  |  | TOTAL MATERIAL: |  | 47.57
SERVICO |  | FONTE | UNID | COEFICIENTE | PREÇO UNITÁRIO | TOTAL
280004 | AJUDANTE DE PEDREIRO COM ENCARGOS COMPLEMENTARES | SEDOP | H | 1.1619 | 17.13 | 19.9
280023 | PEDREIRO COM ENCARGOS COMPLEMENTARES | SEDOP | H | 0.58093 | 21.31 | 12.38
270768 | Resina p/ piso em korodur | SEDOP | M2 | 0.96821 | 24.12 | 23.35
|  |  |  | TOTAL SERVICO: |  | 55.63
|  |  |  | VALOR: |  | 103.85
|  |  |  | VALOR COM BDI: |  | 134.22
|  |  |  | VALOR TOTAL: |  | 278925.52
12.1.5. 130890 - Piso de borracha tátil (16 un) - Interno (M2)
MATERIAL |  | FONTE | UNID | COEFICIENTE | PREÇO UNITÁRIO | TOTAL
D00065 | Cola branca | SEDOP | KG | 0.31859 | 18.5 | 5.89
D00489 | Placa 25x25 em 3mm em borracha p/ piso tátil | SEDOP | UN | 16 | 15.3 | 244.8
|  |  |  | TOTAL MATERIAL: |  | 250.69
SERVICO |  | FONTE | UNID | COEFICIENTE | PREÇO UNITÁRIO | TOTAL
280023 | PEDREIRO COM ENCARGOS COMPLEMENTARES | SEDOP | H | 0.16625 | 21.31 | 3.54
280026 | SERVENTE COM ENCARGOS COMPLEMENTARES | SEDOP | H | 0.16602 | 17.09 | 2.84
|  |  |  | TOTAL SERVICO: |  | 6.38
|  |  |  | VALOR: |  | 257.07
|  |  |  | VALOR COM BDI: |  | 332.24
|  |  |  | VALOR TOTAL: |  | 36856.13
12.1.6. 130728 - PisoTátil direcional na cor amarelo 25x25 premoldado (16 unidades). - Externo (M2)
MATERIAL |  | FONTE | UNID | COEFICIENTE | PREÇO UNITÁRIO | TOTAL
J00005 | Areia | SEDOP | M3 | 0.010053 | 63.04 | 0.63
J00003 | Cimento | SEDOP | SC | 0.14841 | 41.13 | 6.1
A00387 | PisoTátil direcional na cor amarelo 25x25 premoldado (16 unidades) | SEDOP | M2 | 1.0092 | 82.5 | 83.26
|  |  |  | TOTAL MATERIAL: |  | 89.99
SERVICO |  | FONTE | UNID | COEFICIENTE | PREÇO UNITÁRIO | TOTAL
280004 | AJUDANTE DE PEDREIRO COM ENCARGOS COMPLEMENTARES | SEDOP | H | 0.4947 | 17.13 | 8.47
280023 | PEDREIRO COM ENCARGOS COMPLEMENTARES | SEDOP | H | 0.59295 | 21.31 | 12.64
|  |  |  | TOTAL SERVICO: |  | 21.11
|  |  |  | VALOR: |  | 111.1
|  |  |  | VALOR COM BDI: |  | 143.59
|  |  |  | VALOR TOTAL: |  | 619.94
12.1.7. 98689 - Soleira em granito cinza andorinha, L=15cm, E=2cm (M)
MATERIAL |  | FONTE | UNID | COEFICIENTE | PREÇO UNITÁRIO | TOTAL
00020232 | SOLEIRA EM GRANITO, POLIDO, TIPO ANDORINHA/ QUARTZ/ CASTELO/ CORUMBA OU OUTROS EQUIVALENTES DA REGIAO, L= *15* CM, E= *2,0* CM | SINAPI | M | 1 | 38.66 | 38.66
00037595 | ARGAMASSA COLANTE TIPO AC III | SINAPI | KG | 1.29 | 2.24 | 2.8896
|  |  |  | TOTAL MATERIAL: |  | 41.55
SERVICO |  | FONTE | UNID | COEFICIENTE | PREÇO UNITÁRIO | TOTAL
88274 | MARMORISTA/GRANITEIRO COM ENCARGOS COMPLEMENTARES | SINAPI | H | 0.547 | 21.88 | 11.9684
88316 | SERVENTE COM ENCARGOS COMPLEMENTARES | SINAPI | H | 0.273 | 17.09 | 4.6656
|  |  |  | TOTAL SERVICO: |  | 16.64
|  |  |  | VALOR: |  | 58.16
|  |  |  | VALOR COM BDI: |  | 75.17
|  |  |  | VALOR TOTAL: |  | 1797.14
12.1.8. 120688 - Rodapé de alta resistência (incl. polimento) (M)
EQUIPAMENTO |  | FONTE | UNID | COEFICIENTE | PREÇO UNITÁRIO | TOTAL
M00009 | Politriz | SEDOP | H | 0.012576 | 5.2 | 0.07
|  |  |  | TOTAL EQUIPAMENTO: |  | 0.07
MATERIAL |  | FONTE | UNID | COEFICIENTE | PREÇO UNITÁRIO | TOTAL
J00005 | Areia | SEDOP | M3 | 0.0067717 | 63.04 | 0.43
J00003 | Cimento | SEDOP | SC | 0.067717 | 41.13 | 2.79
A00013 | Granitina | SEDOP | KG | 1.3418 | 0.8 | 1.07
D00135 | Junta plástica p/ dilatação (2x0.02x0.003m) | SEDOP | M | 0.19831 | 2.3 | 0.46
|  |  |  | TOTAL MATERIAL: |  | 4.75
SERVICO |  | FONTE | UNID | COEFICIENTE | PREÇO UNITÁRIO | TOTAL
280004 | AJUDANTE DE PEDREIRO COM ENCARGOS COMPLEMENTARES | SEDOP | H | 0.11609 | 17.13 | 1.99
280023 | PEDREIRO COM ENCARGOS COMPLEMENTARES | SEDOP | H | 0.058043 | 21.31 | 1.24
270768 | Resina p/ piso em korodur | SEDOP | M2 | 0.096738 | 24.12 | 2.33
|  |  |  | TOTAL SERVICO: |  | 5.56
|  |  |  | VALOR: |  | 10.38
|  |  |  | VALOR COM BDI: |  | 13.42
|  |  |  | VALOR TOTAL: |  | 8467.17
12.2.1. 94996 - Passeio em concreto desempenado com junta plastica a cada 1,20m, e = 10cm. EXECUÇÃO DE PASSEIO (CALÇADA) OU PISO DE CONCRETO COM CONCRETO MOLDADO IN LOCO, FEITO EM OBRA, ACABAMENTO CONVENCIONAL, ESPESSURA 10 CM, ARMADO. AF_07/2016. (M2)
MATERIAL |  | FONTE | UNID | COEFICIENTE | PREÇO UNITÁRIO | TOTAL
00003777 | LONA PLASTICA PESADA PRETA, E = 150 MICRA | SINAPI | M2 | 1.128 | 1.2 | 1.3536
00004460 | SARRAFO NAO APARELHADO *2,5 X 10* CM, EM MACARANDUBA, ANGELIM OU EQUIVALENTE DA REGIAO - BRUTA | SINAPI | M | 0.25 | 7.56 | 1.89
00004517 | SARRAFO *2,5 X 7,5* CM EM PINUS, MISTA OU EQUIVALENTE DA REGIAO - BRUTA | SINAPI | M | 0.2 | 3.19 | 0.638
00007156 | TELA DE ACO SOLDADA NERVURADA, CA-60, Q-196, (3,11 KG/M2), DIAMETRO DO FIO = 5,0 MM, LARGURA = 2,45 M, ESPACAMENTO DA MALHA = 10 X 10 CM | SINAPI | M2 | 1.1224 | 37.63 | 42.2359
|  |  |  | TOTAL MATERIAL: |  | 46.12
SERVICO |  | FONTE | UNID | COEFICIENTE | PREÇO UNITÁRIO | TOTAL
88262 | CARPINTEIRO DE FORMAS COM ENCARGOS COMPLEMENTARES | SINAPI | H | 0.2256 | 21.07 | 4.7534
88309 | PEDREIRO COM ENCARGOS COMPLEMENTARES | SINAPI | H | 0.3317 | 21.31 | 7.0685
88316 | SERVENTE COM ENCARGOS COMPLEMENTARES | SINAPI | H | 0.5573 | 17.09 | 9.5243
94964 | CONCRETO FCK = 20MPA, TRAÇO 1:2,7:3 (EM MASSA SECA DE CIMENTO/ AREIA MÉDIA/ BRITA 1) - PREPARO MECÂNICO COM BETONEIRA 400 L. AF_05/2021 | SINAPI | M3 | 0.1213 | 457.76 | 55.5263
|  |  |  | TOTAL SERVICO: |  | 76.87
|  |  |  | VALOR: |  | 122.95
|  |  |  | VALOR COM BDI: |  | 158.9
|  |  |  | VALOR TOTAL: |  | 53580.38
12.2.2. 94996 - Rampa de acesso em concreto não estrutural. EXECUÇÃO DE PASSEIO (CALÇADA) OU PISO DE CONCRETO COM CONCRETO MOLDADO IN LOCO, FEITO EM OBRA, ACABAMENTO CONVENCIONAL, ESPESSURA 10 CM, ARMADO. AF_07/2016. (M2)
MATERIAL |  | FONTE | UNID | COEFICIENTE | PREÇO UNITÁRIO | TOTAL
00003777 | LONA PLASTICA PESADA PRETA, E = 150 MICRA | SINAPI | M2 | 1.128 | 1.2 | 1.3536
00004460 | SARRAFO NAO APARELHADO *2,5 X 10* CM, EM MACARANDUBA, ANGELIM OU EQUIVALENTE DA REGIAO - BRUTA | SINAPI | M | 0.25 | 7.56 | 1.89
00004517 | SARRAFO *2,5 X 7,5* CM EM PINUS, MISTA OU EQUIVALENTE DA REGIAO - BRUTA | SINAPI | M | 0.2 | 3.19 | 0.638
00007156 | TELA DE ACO SOLDADA NERVURADA, CA-60, Q-196, (3,11 KG/M2), DIAMETRO DO FIO = 5,0 MM, LARGURA = 2,45 M, ESPACAMENTO DA MALHA = 10 X 10 CM | SINAPI | M2 | 1.1224 | 37.63 | 42.2359
|  |  |  | TOTAL MATERIAL: |  | 46.12
SERVICO |  | FONTE | UNID | COEFICIENTE | PREÇO UNITÁRIO | TOTAL
88262 | CARPINTEIRO DE FORMAS COM ENCARGOS COMPLEMENTARES | SINAPI | H | 0.2256 | 21.07 | 4.7534
88309 | PEDREIRO COM ENCARGOS COMPLEMENTARES | SINAPI | H | 0.3317 | 21.31 | 7.0685
88316 | SERVENTE COM ENCARGOS COMPLEMENTARES | SINAPI | H | 0.5573 | 17.09 | 9.5243
94964 | CONCRETO FCK = 20MPA, TRAÇO 1:2,7:3 (EM MASSA SECA DE CIMENTO/ AREIA MÉDIA/ BRITA 1) - PREPARO MECÂNICO COM BETONEIRA 400 L. AF_05/2021 | SINAPI | M3 | 0.1213 | 457.76 | 55.5263
|  |  |  | TOTAL SERVICO: |  | 76.87
|  |  |  | VALOR: |  | 122.95
|  |  |  | VALOR COM BDI: |  | 158.9
|  |  |  | VALOR TOTAL: |  | 7752
12.2.3. 94263 - Meio-fio concreto, moldado in loco, 11,5cm base x 22cm altura. GUIA (MEIO-FIO) CONCRETO, MOLDADA IN LOCO EM TRECHO RETO COM EXTRUSORA, 13 CM BASE X 22 CM ALTURA. AF_06/2016. (M)
MATERIAL |  | FONTE | UNID | COEFICIENTE | PREÇO UNITÁRIO | TOTAL
00000370 | AREIA MEDIA - POSTO JAZIDA/FORNECEDOR (RETIRADO NA JAZIDA, SEM TRANSPORTE) | SINAPI | M3 | 0.007 | 65 | 0.455
00034492 | CONCRETO USINADO BOMBEAVEL, CLASSE DE RESISTENCIA C20, COM BRITA 0 E 1, SLUMP = 100 +/- 20 MM, EXCLUI SERVICO DE BOMBEAMENTO (NBR 8953) | SINAPI | M3 | 0.03 | 460 | 13.8
|  |  |  | TOTAL MATERIAL: |  | 14.26
SERVICO |  | FONTE | UNID | COEFICIENTE | PREÇO UNITÁRIO | TOTAL
88243 | AJUDANTE ESPECIALIZADO COM ENCARGOS COMPLEMENTARES | SINAPI | H | 0.087 | 20.18 | 1.7557
88309 | PEDREIRO COM ENCARGOS COMPLEMENTARES | SINAPI | H | 0.221 | 21.31 | 4.7095
88316 | SERVENTE COM ENCARGOS COMPLEMENTARES | SINAPI | H | 0.442 | 17.09 | 7.5538
88631 | ARGAMASSA TRAÇO 1:4 (EM VOLUME DE CIMENTO E AREIA MÉDIA ÚMIDA), PREPARO MANUAL. AF_08/2019 | SINAPI | M3 | 0.002 | 551.42 | 1.1028
92960 | MÁQUINA EXTRUSORA DE CONCRETO PARA GUIAS E SARJETAS, MOTOR A DIESEL, POTÊNCIA 14 CV - CHP DIURNO. AF_12/2015 | SINAPI | CHP | 0.014 | 18.07 | 0.25298
92961 | MÁQUINA EXTRUSORA DE CONCRETO PARA GUIAS E SARJETAS, MOTOR A DIESEL, POTÊNCIA 14 CV - CHI DIURNO. AF_12/2015 | SINAPI | CHI | 0.072 | 5.04 | 0.36288
|  |  |  | TOTAL SERVICO: |  | 15.73
|  |  |  | VALOR: |  | 29.96
|  |  |  | VALOR COM BDI: |  | 38.72
|  |  |  | VALOR TOTAL: |  | 7249.12
12.2.4. 100324 - Lastro de brita para o estacionamento. LASTRO COM MATERIAL GRANULAR (PEDRA BRITADA N.1 E PEDRA BRITADA N.2),APLICADO EM PISOS OU LAJES SOBRE SOLO, ESPESSURA DE *10 CM*. AF_07/2019. (M3)
MATERIAL |  | FONTE | UNID | COEFICIENTE | PREÇO UNITÁRIO | TOTAL
00004718 | PEDRA BRITADA N. 2 (19 A 38 MM) POSTO PEDREIRA/FORNECEDOR, SEM FRETE | SINAPI | M3 | 0.565 | 100 | 56.5
00004721 | PEDRA BRITADA N. 1 (9,5 a 19 MM) POSTO PEDREIRA/FORNECEDOR, SEM FRETE | SINAPI | M3 | 0.565 | 99.47 | 56.2005
|  |  |  | TOTAL MATERIAL: |  | 112.7
SERVICO |  | FONTE | UNID | COEFICIENTE | PREÇO UNITÁRIO | TOTAL
88309 | PEDREIRO COM ENCARGOS COMPLEMENTARES | SINAPI | H | 1.03 | 21.31 | 21.9493
88316 | SERVENTE COM ENCARGOS COMPLEMENTARES | SINAPI | H | 0.343 | 17.09 | 5.8619
91277 | PLACA VIBRATÓRIA REVERSÍVEL COM MOTOR 4 TEMPOS A GASOLINA, FORÇA CENTRÍFUGA DE 25 KN (2500 KGF), POTÊNCIA 5,5 CV - CHP DIURNO. AF_08/2015 | SINAPI | CHP | 0.032 | 10.12 | 0.32384
91278 | PLACA VIBRATÓRIA REVERSÍVEL COM MOTOR 4 TEMPOS A GASOLINA, FORÇA CENTRÍFUGA DE 25 KN (2500 KGF), POTÊNCIA 5,5 CV - CHI DIURNO. AF_08/2015 | SINAPI | CHI | 0.03 | 0.54 | 0.0162
|  |  |  | TOTAL SERVICO: |  | 28.15
|  |  |  | VALOR: |  | 140.83
|  |  |  | VALOR COM BDI: |  | 182.01
|  |  |  | VALOR TOTAL: |  | 2306.8
12.2.5. 92396 - Pavimetação em blocos intertravado de concreto, assentados sobre colchão de areia. EXECUÇÃO DE PASSEIO EM PISO INTERTRAVADO, COM BLOCO RETANGULAR COR NATURAL DE 20 X 10 CM, ESPESSURA 6 CM. AF_12/2015. (M2)
MATERIAL |  | FONTE | UNID | COEFICIENTE | PREÇO UNITÁRIO | TOTAL
00000370 | AREIA MEDIA - POSTO JAZIDA/FORNECEDOR (RETIRADO NA JAZIDA, SEM TRANSPORTE) | SINAPI | M3 | 0.0568 | 65 | 3.692
00004741 | PO DE PEDRA (POSTO PEDREIRA/FORNECEDOR, SEM FRETE) | SINAPI | M3 | 0.0065 | 93.96 | 0.61074
00036155 | BLOQUETE/PISO INTERTRAVADO DE CONCRETO - MODELO ONDA/16 FACES/RETANGULAR/TIJOLINHO/PAVER/HOLANDES/PARALELEPIPEDO, 20 CM X 10 CM, E = 6 CM, RESISTENCIA DE 35 MPA (NBR 9781), COR NATURAL | SINAPI | M2 | 1.0487 | 41.76 | 43.7937
|  |  |  | TOTAL MATERIAL: |  | 48.09
SERVICO |  | FONTE | UNID | COEFICIENTE | PREÇO UNITÁRIO | TOTAL
88260 | CALCETEIRO COM ENCARGOS COMPLEMENTARES | SINAPI | H | 0.3975 | 21.43 | 8.5184
88316 | SERVENTE COM ENCARGOS COMPLEMENTARES | SINAPI | H | 0.3975 | 17.09 | 6.7933
91277 | PLACA VIBRATÓRIA REVERSÍVEL COM MOTOR 4 TEMPOS A GASOLINA, FORÇA CENTRÍFUGA DE 25 KN (2500 KGF), POTÊNCIA 5,5 CV - CHP DIURNO. AF_08/2015 | SINAPI | CHP | 0.0041 | 10.12 | 0.041492
91278 | PLACA VIBRATÓRIA REVERSÍVEL COM MOTOR 4 TEMPOS A GASOLINA, FORÇA CENTRÍFUGA DE 25 KN (2500 KGF), POTÊNCIA 5,5 CV - CHI DIURNO. AF_08/2015 | SINAPI | CHI | 0.1947 | 0.54 | 0.10514
91283 | CORTADORA DE PISO COM MOTOR 4 TEMPOS A GASOLINA, POTÊNCIA DE 13 HP, COM DISCO DE CORTE DIAMANTADO SEGMENTADO PARA CONCRETO, DIÂMETRO DE 350 MM, FURO DE 1" (14 X 1") - CHP DIURNO. AF_08/2015 | SINAPI | CHP | 0.0483 | 23.34 | 1.1273
91285 | CORTADORA DE PISO COM MOTOR 4 TEMPOS A GASOLINA, POTÊNCIA DE 13 HP, COM DISCO DE CORTE DIAMANTADO SEGMENTADO PARA CONCRETO, DIÂMETRO DE 350 MM, FURO DE 1" (14 X 1") - CHI DIURNO. AF_08/2015 | SINAPI | CHI | 0.1504 | 0.87 | 0.13085
|  |  |  | TOTAL SERVICO: |  | 16.72
|  |  |  | VALOR: |  | 64.78
|  |  |  | VALOR COM BDI: |  | 83.72
|  |  |  | VALOR TOTAL: |  | 110617.68
13.1. 88497 - Emassamento de paredes internas com massa PVA - 02 demãos. APLICAÇÃO MANUAL DE MASSA ACRÍLICA EM PANOS DE FACHADA SEM PRESENÇA DEVÃOS, DE EDIFÍCIOS DE MÚLTIPLOS PAVIMENTOS, DUAS DEMÃOS. AF_05/2017. (M2)
MATERIAL |  | FONTE | UNID | COEFICIENTE | PREÇO UNITÁRIO | TOTAL
00003767 | LIXA EM FOLHA PARA PAREDE OU MADEIRA, NUMERO 120 (COR VERMELHA) | SINAPI | UN | 0.1 | 0.48 | 0.048
00004047 | !EM PROCESSO DE DESATIVACAO! MASSA CORRIDA PVA PARA PAREDES INTERNAS | SINAPI | GL | 0.2445 | 11 | 2.6895
|  |  |  | TOTAL MATERIAL: |  | 2.74
SERVICO |  | FONTE | UNID | COEFICIENTE | PREÇO UNITÁRIO | TOTAL
88310 | PINTOR COM ENCARGOS COMPLEMENTARES | SINAPI | H | 0.312 | 22.38 | 6.9826
88316 | SERVENTE COM ENCARGOS COMPLEMENTARES | SINAPI | H | 0.114 | 17.09 | 1.9483
|  |  |  | TOTAL SERVICO: |  | 8.93
|  |  |  | VALOR: |  | 11.64
|  |  |  | VALOR COM BDI: |  | 15.04
|  |  |  | VALOR TOTAL: |  | 15382.73
13.2. 96131 - Emassamento de paredes externas com massa ACRÍLICA - 02 demãos. APLICAÇÃO MANUAL DE MASSA ACRÍLICA EM PANOS DE FACHADA COM PRESENÇA DEVÃOS, DE EDIFÍCIOS DE MÚLTIPLOS PAVIMENTOS, DUAS DEMÃOS. AF_05/2017. (M2)
MATERIAL |  | FONTE | UNID | COEFICIENTE | PREÇO UNITÁRIO | TOTAL
00003767 | LIXA EM FOLHA PARA PAREDE OU MADEIRA, NUMERO 120 (COR VERMELHA) | SINAPI | UN | 0.1 | 0.48 | 0.048
00004056 | !EM PROCESSO DE DESATIVACAO!MASSA ACRILICA PARA PAREDES INTERIOR/EXTERIOR | SINAPI | GL | 0.244 | 22.03 | 5.3753
|  |  |  | TOTAL MATERIAL: |  | 5.43
SERVICO |  | FONTE | UNID | COEFICIENTE | PREÇO UNITÁRIO | TOTAL
88310 | PINTOR COM ENCARGOS COMPLEMENTARES | SINAPI | H | 0.514 | 22.38 | 11.5033
88316 | SERVENTE COM ENCARGOS COMPLEMENTARES | SINAPI | H | 0.128 | 17.09 | 2.1875
|  |  |  | TOTAL SERVICO: |  | 13.69
|  |  |  | VALOR: |  | 19.09
|  |  |  | VALOR COM BDI: |  | 24.67
|  |  |  | VALOR TOTAL: |  | 35549.21
13.3. 88485 - APLICAÇÃO DE FUNDO SELADOR ACRÍLICO EM PAREDES, UMA DEMÃO (M2)
MATERIAL |  | FONTE | UNID | COEFICIENTE | PREÇO UNITÁRIO | TOTAL
00006085 | SELADOR ACRILICO OPACO PREMIUM INTERIOR/EXTERIOR | SINAPI | L | 0.16 | 6.34 | 1.0144
|  |  |  | TOTAL MATERIAL: |  | 1.01
SERVICO |  | FONTE | UNID | COEFICIENTE | PREÇO UNITÁRIO | TOTAL
88310 | PINTOR COM ENCARGOS COMPLEMENTARES | SINAPI | H | 0.039 | 22.38 | 0.87282
88316 | SERVENTE COM ENCARGOS COMPLEMENTARES | SINAPI | H | 0.014 | 17.09 | 0.23926
|  |  |  | TOTAL SERVICO: |  | 1.11
|  |  |  | VALOR: |  | 2.11
|  |  |  | VALOR COM BDI: |  | 2.73
|  |  |  | VALOR TOTAL: |  | 6717.67
13.4. 88489 - Pintura em latex acrílico sobre paredes internas e externas, 2 demãos. APLICAÇÃO MANUAL DE PINTURA COM TINTA LÁTEX ACRÍLICA EM PAREDES, DUAS DEMÃOS. AF_06/2014 (M2)
MATERIAL |  | FONTE | UNID | COEFICIENTE | PREÇO UNITÁRIO | TOTAL
00007356 | TINTA LATEX ACRILICA PREMIUM, COR BRANCO FOSCO | SINAPI | L | 0.33 | 21.75 | 7.1775
|  |  |  | TOTAL MATERIAL: |  | 7.18
SERVICO |  | FONTE | UNID | COEFICIENTE | PREÇO UNITÁRIO | TOTAL
88310 | PINTOR COM ENCARGOS COMPLEMENTARES | SINAPI | H | 0.187 | 22.38 | 4.1851
88316 | SERVENTE COM ENCARGOS COMPLEMENTARES | SINAPI | H | 0.069 | 17.09 | 1.1792
|  |  |  | TOTAL SERVICO: |  | 5.37
|  |  |  | VALOR: |  | 12.52
|  |  |  | VALOR COM BDI: |  | 16.18
|  |  |  | VALOR TOTAL: |  | 39860.3
13.5. 100742 - Pintura em esmalte acetinado sobre superfície metálica, 2 demãos. PINTURA COM TINTA ALQUÍDICA DE ACABAMENTO (ESMALTE SINTÉTICO ACETINADO) APLICADA A ROLO OU PINCEL SOBRE SUPERFÍCIES METÁLICAS (EXCETO PERFIL) EXECUTADO EM OBRA (POR DEMÃO). AF_01/2020 (M2)
MATERIAL |  | FONTE | UNID | COEFICIENTE | PREÇO UNITÁRIO | TOTAL
00005318 | DILUENTE AGUARRAS | SINAPI | L | 0.0127 | 14.6 | 0.18542
00007311 | TINTA ESMALTE SINTETICO PREMIUM ACETINADO | SINAPI | L | 0.1274 | 31.56 | 4.0207
|  |  |  | TOTAL MATERIAL: |  | 4.21
SERVICO |  | FONTE | UNID | COEFICIENTE | PREÇO UNITÁRIO | TOTAL
88310 | PINTOR COM ENCARGOS COMPLEMENTARES | SINAPI | H | 0.6779 | 22.38 | 15.1714
|  |  |  | TOTAL SERVICO: |  | 15.17
|  |  |  | VALOR: |  | 19.37
|  |  |  | VALOR COM BDI: |  | 25.03
|  |  |  | VALOR TOTAL: |  | 1874.82
13.6. 102219 - Pintura em esmalte sintético em porta de madeira, 2 demãos. PINTURA TINTA DE ACABAMENTO (PIGMENTADA) ESMALTE SINTÉTICO ACETINADO EM MADEIRA, 2 DEMÃOS. AF_01/2021. (M2)
MATERIAL |  | FONTE | UNID | COEFICIENTE | PREÇO UNITÁRIO | TOTAL
00005318 | DILUENTE AGUARRAS | SINAPI | L | 0.014 | 14.6 | 0.2044
00007311 | TINTA ESMALTE SINTETICO PREMIUM ACETINADO | SINAPI | L | 0.1403 | 31.56 | 4.4279
|  |  |  | TOTAL MATERIAL: |  | 4.63
SERVICO |  | FONTE | UNID | COEFICIENTE | PREÇO UNITÁRIO | TOTAL
88310 | PINTOR COM ENCARGOS COMPLEMENTARES | SINAPI | H | 0.3805 | 22.38 | 8.5156
|  |  |  | TOTAL SERVICO: |  | 8.52
|  |  |  | VALOR: |  | 13.13
|  |  |  | VALOR COM BDI: |  | 16.97
|  |  |  | VALOR TOTAL: |  | 1764.67
14.1. 89402 - Tubo PVC soldável Ø 25 mm, inclusive conexões. TUBO, PVC, SOLDÁVEL, DN 25MM, INSTALADO EM RAMAL DE DISTRIBUIÇÃO DE ÁGUA - FORNECIMENTO E INSTALAÇÃO. AF_12/2014. (M)
MATERIAL |  | FONTE | UNID | COEFICIENTE | PREÇO UNITÁRIO | TOTAL
00009868 | TUBO PVC, SOLDAVEL, DN 25 MM, AGUA FRIA (NBR-5648) | SINAPI | M | 1.061 | 4.17 | 4.4244
00038383 | LIXA D'AGUA EM FOLHA, GRAO 100 | SINAPI | UN | 0.038 | 1.53 | 0.05814
|  |  |  | TOTAL MATERIAL: |  | 4.48
SERVICO |  | FONTE | UNID | COEFICIENTE | PREÇO UNITÁRIO | TOTAL
88248 | AUXILIAR DE ENCANADOR OU BOMBEIRO HIDRÁULICO COM ENCARGOS COMPLEMENTARES | SINAPI | H | 0.113 | 16.38 | 1.8509
88267 | ENCANADOR OU BOMBEIRO HIDRÁULICO COM ENCARGOS COMPLEMENTARES | SINAPI | H | 0.113 | 20.7 | 2.3391
|  |  |  | TOTAL SERVICO: |  | 4.19
|  |  |  | VALOR: |  | 8.65
|  |  |  | VALOR COM BDI: |  | 11.18
|  |  |  | VALOR TOTAL: |  | 1297.5
14.2. 89357 - Tubo PVC soldável Ø 32 mm, inclusive conexões. TUBO, PVC, SOLDÁVEL, DN 32MM, INSTALADO EM RAMAL OU SUB-RAMAL DE ÁGUA - FORNECIMENTO E INSTALAÇÃO. AF_12/2014. (M)
MATERIAL |  | FONTE | UNID | COEFICIENTE | PREÇO UNITÁRIO | TOTAL
00009869 | TUBO PVC, SOLDAVEL, DN 32 MM, AGUA FRIA (NBR-5648) | SINAPI | M | 1.061 | 9.36 | 9.931
00038383 | LIXA D'AGUA EM FOLHA, GRAO 100 | SINAPI | UN | 0.147 | 1.53 | 0.22491
|  |  |  | TOTAL MATERIAL: |  | 10.15
SERVICO |  | FONTE | UNID | COEFICIENTE | PREÇO UNITÁRIO | TOTAL
88248 | AUXILIAR DE ENCANADOR OU BOMBEIRO HIDRÁULICO COM ENCARGOS COMPLEMENTARES | SINAPI | H | 0.44 | 16.38 | 7.2072
88267 | ENCANADOR OU BOMBEIRO HIDRÁULICO COM ENCARGOS COMPLEMENTARES | SINAPI | H | 0.44 | 20.7 | 9.108
|  |  |  | TOTAL SERVICO: |  | 16.32
|  |  |  | VALOR: |  | 26.45
|  |  |  | VALOR COM BDI: |  | 34.18
|  |  |  | VALOR TOTAL: |  | 3578.69
14.3. 89448 - Tubo PVC soldável Ø 40 mm, inclusive conexões. TUBO, PVC, SOLDÁVEL, DN 40MM, INSTALADO EM PRUMADA DE ÁGUA - FORNECIMENTO E INSTALAÇÃO. AF_12/2014. (M)
MATERIAL |  | FONTE | UNID | COEFICIENTE | PREÇO UNITÁRIO | TOTAL
00009874 | TUBO PVC, SOLDAVEL, DN 40 MM, AGUA FRIA (NBR-5648) | SINAPI | M | 1.061 | 13.63 | 14.4614
00038383 | LIXA D'AGUA EM FOLHA, GRAO 100 | SINAPI | UN | 0.008 | 1.53 | 0.01224
|  |  |  | TOTAL MATERIAL: |  | 14.47
SERVICO |  | FONTE | UNID | COEFICIENTE | PREÇO UNITÁRIO | TOTAL
88248 | AUXILIAR DE ENCANADOR OU BOMBEIRO HIDRÁULICO COM ENCARGOS COMPLEMENTARES | SINAPI | H | 0.024 | 16.38 | 0.39312
88267 | ENCANADOR OU BOMBEIRO HIDRÁULICO COM ENCARGOS COMPLEMENTARES | SINAPI | H | 0.024 | 20.7 | 0.4968
|  |  |  | TOTAL SERVICO: |  | 0.89
|  |  |  | VALOR: |  | 15.35
|  |  |  | VALOR COM BDI: |  | 19.84
|  |  |  | VALOR TOTAL: |  | 445.15
14.4. 89449 - Tubo PVC soldável Ø 50 mm, inclusive conexões. TUBO, PVC, SOLDÁVEL, DN 50MM, INSTALADO EM PRUMADA DE ÁGUA - FORNECIMENTO E INSTALAÇÃO. AF_12/2014. (M)
MATERIAL |  | FONTE | UNID | COEFICIENTE | PREÇO UNITÁRIO | TOTAL
00009875 | TUBO PVC, SOLDAVEL, DN 50 MM, PARA AGUA FRIA (NBR-5648) | SINAPI | M | 1.061 | 15.61 | 16.5622
00038383 | LIXA D'AGUA EM FOLHA, GRAO 100 | SINAPI | UN | 0.01 | 1.53 | 0.0153
|  |  |  | TOTAL MATERIAL: |  | 16.58
SERVICO |  | FONTE | UNID | COEFICIENTE | PREÇO UNITÁRIO | TOTAL
88248 | AUXILIAR DE ENCANADOR OU BOMBEIRO HIDRÁULICO COM ENCARGOS COMPLEMENTARES | SINAPI | H | 0.029 | 16.38 | 0.47502
88267 | ENCANADOR OU BOMBEIRO HIDRÁULICO COM ENCARGOS COMPLEMENTARES | SINAPI | H | 0.029 | 20.7 | 0.6003
|  |  |  | TOTAL SERVICO: |  | 1.08
|  |  |  | VALOR: |  | 17.64
|  |  |  | VALOR COM BDI: |  | 22.8
|  |  |  | VALOR TOTAL: |  | 1728.72
14.5. 89450 - Tubo PVC soldável Ø 60 mm, inclusive conexões. TUBO, PVC, SOLDÁVEL, DN 60MM, INSTALADO EM PRUMADA DE ÁGUA - FORNECIMENTO E INSTALAÇÃO. AF_12/2014. (M)
MATERIAL |  | FONTE | UNID | COEFICIENTE | PREÇO UNITÁRIO | TOTAL
00009873 | TUBO PVC, SOLDAVEL, DN 60 MM, AGUA FRIA (NBR-5648) | SINAPI | M | 1.061 | 26.34 | 27.9467
00038383 | LIXA D'AGUA EM FOLHA, GRAO 100 | SINAPI | UN | 0.011 | 1.53 | 0.01683
|  |  |  | TOTAL MATERIAL: |  | 27.97
SERVICO |  | FONTE | UNID | COEFICIENTE | PREÇO UNITÁRIO | TOTAL
88248 | AUXILIAR DE ENCANADOR OU BOMBEIRO HIDRÁULICO COM ENCARGOS COMPLEMENTARES | SINAPI | H | 0.034 | 16.38 | 0.55692
88267 | ENCANADOR OU BOMBEIRO HIDRÁULICO COM ENCARGOS COMPLEMENTARES | SINAPI | H | 0.034 | 20.7 | 0.7038
|  |  |  | TOTAL SERVICO: |  | 1.26
|  |  |  | VALOR: |  | 29.2
|  |  |  | VALOR COM BDI: |  | 37.74
|  |  |  | VALOR TOTAL: |  | 2346.22
14.6. 89451 - Tubo PVC soldável Ø 75 mm, inclusive conexões. TUBO, PVC, SOLDÁVEL, DN 75MM, INSTALADO EM PRUMADA DE ÁGUA - FORNECIMENTO E INSTALAÇÃO. AF_12/2014. (M)
MATERIAL |  | FONTE | UNID | COEFICIENTE | PREÇO UNITÁRIO | TOTAL
00009871 | TUBO PVC, SOLDAVEL, DN 75 MM, AGUA FRIA (NBR-5648) | SINAPI | M | 1.061 | 44.13 | 46.8219
00038383 | LIXA D'AGUA EM FOLHA, GRAO 100 | SINAPI | UN | 0.014 | 1.53 | 0.02142
|  |  |  | TOTAL MATERIAL: |  | 46.84
SERVICO |  | FONTE | UNID | COEFICIENTE | PREÇO UNITÁRIO | TOTAL
88248 | AUXILIAR DE ENCANADOR OU BOMBEIRO HIDRÁULICO COM ENCARGOS COMPLEMENTARES | SINAPI | H | 0.042 | 16.38 | 0.68796
88267 | ENCANADOR OU BOMBEIRO HIDRÁULICO COM ENCARGOS COMPLEMENTARES | SINAPI | H | 0.042 | 20.7 | 0.8694
|  |  |  | TOTAL SERVICO: |  | 1.56
|  |  |  | VALOR: |  | 48.38
|  |  |  | VALOR COM BDI: |  | 62.53
|  |  |  | VALOR TOTAL: |  | 4417.09
14.7. 89383 - Adaptador de PVC com bolsa e rosca 25mm x 3/4". ADAPTADOR CURTO COM BOLSA E ROSCA PARA REGISTRO, PVC, SOLDÁVEL, DN 25MM X 3/4, INSTALADO EM RAMAL OU SUB-RAMAL DE ÁGUA - FORNECIMENTO E INSTALAÇÃO. AF_12/2014. (UN)
MATERIAL |  | FONTE | UNID | COEFICIENTE | PREÇO UNITÁRIO | TOTAL
00000065 | ADAPTADOR PVC SOLDAVEL CURTO COM BOLSA E ROSCA, 25 MM X 3/4", PARA AGUA FRIA | SINAPI | UN | 1 | 0.99 | 0.99
00000122 | ADESIVO PLASTICO PARA PVC, FRASCO COM *850* GR | SINAPI | UN | 0.007 | 57.7 | 0.4039
00020083 | SOLUCAO PREPARADORA / LIMPADORA PARA PVC, FRASCO COM 1000 CM3 | SINAPI | UN | 0.008 | 65.38 | 0.52304
00038383 | LIXA D'AGUA EM FOLHA, GRAO 100 | SINAPI | UN | 0.05 | 1.53 | 0.0765
|  |  |  | TOTAL MATERIAL: |  | 1.99
SERVICO |  | FONTE | UNID | COEFICIENTE | PREÇO UNITÁRIO | TOTAL
88248 | AUXILIAR DE ENCANADOR OU BOMBEIRO HIDRÁULICO COM ENCARGOS COMPLEMENTARES | SINAPI | H | 0.1 | 16.38 | 1.638
88267 | ENCANADOR OU BOMBEIRO HIDRÁULICO COM ENCARGOS COMPLEMENTARES | SINAPI | H | 0.1 | 20.7 | 2.07
|  |  |  | TOTAL SERVICO: |  | 3.71
|  |  |  | VALOR: |  | 5.68
|  |  |  | VALOR COM BDI: |  | 7.34
|  |  |  | VALOR TOTAL: |  | 357.84
14.8. 89596 - Adaptador de PVC com bolsa e rosca 50mm x 1.1/2". ADAPTADOR CURTO COM BOLSA E ROSCA PARA REGISTRO, PVC, SOLDÁVEL, DN 50MM X 1.1/2, INSTALADO EM PRUMADA DE ÁGUA - FORNECIMENTO E INSTALAÇÃO. AF_12/2014. (UN)
MATERIAL |  | FONTE | UNID | COEFICIENTE | PREÇO UNITÁRIO | TOTAL
00000112 | ADAPTADOR PVC SOLDAVEL CURTO COM BOLSA E ROSCA, 50 MM X1 1/2", PARA AGUA FRIA | SINAPI | UN | 1 | 4.96 | 4.96
00000122 | ADESIVO PLASTICO PARA PVC, FRASCO COM *850* GR | SINAPI | UN | 0.018 | 57.7 | 1.0386
00020083 | SOLUCAO PREPARADORA / LIMPADORA PARA PVC, FRASCO COM 1000 CM3 | SINAPI | UN | 0.022 | 65.38 | 1.4384
00038383 | LIXA D'AGUA EM FOLHA, GRAO 100 | SINAPI | UN | 0.024 | 1.53 | 0.03672
|  |  |  | TOTAL MATERIAL: |  | 7.48
SERVICO |  | FONTE | UNID | COEFICIENTE | PREÇO UNITÁRIO | TOTAL
88248 | AUXILIAR DE ENCANADOR OU BOMBEIRO HIDRÁULICO COM ENCARGOS COMPLEMENTARES | SINAPI | H | 0.072 | 16.38 | 1.1794
88267 | ENCANADOR OU BOMBEIRO HIDRÁULICO COM ENCARGOS COMPLEMENTARES | SINAPI | H | 0.072 | 20.7 | 1.4904
|  |  |  | TOTAL SERVICO: |  | 2.67
|  |  |  | VALOR: |  | 10.11
|  |  |  | VALOR COM BDI: |  | 13.07
|  |  |  | VALOR TOTAL: |  | 394.29
14.9. 89362 - Joelho PVC soldavel 90º agua fria 25mm. JOELHO 90 GRAUS, PVC, SOLDÁVEL, DN 25MM, INSTALADO EM RAMAL OU SUB-RAMAL DE ÁGUA - FORNECIMENTO E INSTALAÇÃO. AF_12/2014. (UN)
MATERIAL |  | FONTE | UNID | COEFICIENTE | PREÇO UNITÁRIO | TOTAL
00000122 | ADESIVO PLASTICO PARA PVC, FRASCO COM *850* GR | SINAPI | UN | 0.007 | 57.7 | 0.4039
00003529 | JOELHO PVC, SOLDAVEL, 90 GRAUS, 25 MM, PARA AGUA FRIA PREDIAL | SINAPI | UN | 1 | 0.82 | 0.82
00020083 | SOLUCAO PREPARADORA / LIMPADORA PARA PVC, FRASCO COM 1000 CM3 | SINAPI | UN | 0.008 | 65.38 | 0.52304
00038383 | LIXA D'AGUA EM FOLHA, GRAO 100 | SINAPI | UN | 0.05 | 1.53 | 0.0765
|  |  |  | TOTAL MATERIAL: |  | 1.82
SERVICO |  | FONTE | UNID | COEFICIENTE | PREÇO UNITÁRIO | TOTAL
88248 | AUXILIAR DE ENCANADOR OU BOMBEIRO HIDRÁULICO COM ENCARGOS COMPLEMENTARES | SINAPI | H | 0.15 | 16.38 | 2.457
88267 | ENCANADOR OU BOMBEIRO HIDRÁULICO COM ENCARGOS COMPLEMENTARES | SINAPI | H | 0.15 | 20.7 | 3.105
|  |  |  | TOTAL SERVICO: |  | 5.57
|  |  |  | VALOR: |  | 7.36
|  |  |  | VALOR COM BDI: |  | 9.51
|  |  |  | VALOR TOTAL: |  | 426.88
14.10. 89413 - Joelho PVC soldavel 90º agua fria 32mm. JOELHO 90 GRAUS, PVC, SOLDÁVEL, DN 32MM, INSTALADO EM RAMAL DE DISTRIBUIÇÃO DE ÁGUA - FORNECIMENTO E INSTALAÇÃO. AF_12/2014. (UN)
MATERIAL |  | FONTE | UNID | COEFICIENTE | PREÇO UNITÁRIO | TOTAL
00000122 | ADESIVO PLASTICO PARA PVC, FRASCO COM *850* GR | SINAPI | UN | 0.009 | 57.7 | 0.5193
00003536 | JOELHO PVC, SOLDAVEL, 90 GRAUS, 32 MM, PARA AGUA FRIA PREDIAL | SINAPI | UN | 1 | 2.45 | 2.45
00020083 | SOLUCAO PREPARADORA / LIMPADORA PARA PVC, FRASCO COM 1000 CM3 | SINAPI | UN | 0.011 | 65.38 | 0.71918
00038383 | LIXA D'AGUA EM FOLHA, GRAO 100 | SINAPI | UN | 0.036 | 1.53 | 0.05508
|  |  |  | TOTAL MATERIAL: |  | 3.75
SERVICO |  | FONTE | UNID | COEFICIENTE | PREÇO UNITÁRIO | TOTAL
88248 | AUXILIAR DE ENCANADOR OU BOMBEIRO HIDRÁULICO COM ENCARGOS COMPLEMENTARES | SINAPI | H | 0.107 | 16.38 | 1.7527
88267 | ENCANADOR OU BOMBEIRO HIDRÁULICO COM ENCARGOS COMPLEMENTARES | SINAPI | H | 0.107 | 20.7 | 2.2149
|  |  |  | TOTAL SERVICO: |  | 3.96
|  |  |  | VALOR: |  | 7.68
|  |  |  | VALOR COM BDI: |  | 9.93
|  |  |  | VALOR TOTAL: |  | 53.76
14.11. 89497 - Joelho PVC soldavel 90º agua fria 40mm. JOELHO 90 GRAUS, PVC, SOLDÁVEL, DN 40MM, INSTALADO EM PRUMADA DE ÁGUA - FORNECIMENTO E INSTALAÇÃO. AF_12/2014. (UN)
MATERIAL |  | FONTE | UNID | COEFICIENTE | PREÇO UNITÁRIO | TOTAL
00000122 | ADESIVO PLASTICO PARA PVC, FRASCO COM *850* GR | SINAPI | UN | 0.012 | 57.7 | 0.6924
00003535 | JOELHO PVC, SOLDAVEL, 90 GRAUS, 40 MM, PARA AGUA FRIA PREDIAL | SINAPI | UN | 1 | 5.82 | 5.82
00020083 | SOLUCAO PREPARADORA / LIMPADORA PARA PVC, FRASCO COM 1000 CM3 | SINAPI | UN | 0.014 | 65.38 | 0.91532
00038383 | LIXA D'AGUA EM FOLHA, GRAO 100 | SINAPI | UN | 0.02 | 1.53 | 0.0306
|  |  |  | TOTAL MATERIAL: |  | 7.46
SERVICO |  | FONTE | UNID | COEFICIENTE | PREÇO UNITÁRIO | TOTAL
88248 | AUXILIAR DE ENCANADOR OU BOMBEIRO HIDRÁULICO COM ENCARGOS COMPLEMENTARES | SINAPI | H | 0.089 | 16.38 | 1.4578
88267 | ENCANADOR OU BOMBEIRO HIDRÁULICO COM ENCARGOS COMPLEMENTARES | SINAPI | H | 0.089 | 20.7 | 1.8423
|  |  |  | TOTAL SERVICO: |  | 3.3
|  |  |  | VALOR: |  | 10.74
|  |  |  | VALOR COM BDI: |  | 13.88
|  |  |  | VALOR TOTAL: |  | 85.92
14.12. 89501 - Joelho PVC soldavel 90º agua fria 50mm. JOELHO 90 GRAUS, PVC, SOLDÁVEL, DN 50MM, INSTALADO EM PRUMADA DE ÁGUA - FORNECIMENTO E INSTALAÇÃO. AF_12/2014 (UN)
MATERIAL |  | FONTE | UNID | COEFICIENTE | PREÇO UNITÁRIO | TOTAL
00000122 | ADESIVO PLASTICO PARA PVC, FRASCO COM *850* GR | SINAPI | UN | 0.018 | 57.7 | 1.0386
00003540 | JOELHO PVC, SOLDAVEL, 90 GRAUS, 50 MM, PARA AGUA FRIA PREDIAL | SINAPI | UN | 1 | 6.3 | 6.3
00020083 | SOLUCAO PREPARADORA / LIMPADORA PARA PVC, FRASCO COM 1000 CM3 | SINAPI | UN | 0.022 | 65.38 | 1.4384
00038383 | LIXA D'AGUA EM FOLHA, GRAO 100 | SINAPI | UN | 0.024 | 1.53 | 0.03672
|  |  |  | TOTAL MATERIAL: |  | 8.82
SERVICO |  | FONTE | UNID | COEFICIENTE | PREÇO UNITÁRIO | TOTAL
88248 | AUXILIAR DE ENCANADOR OU BOMBEIRO HIDRÁULICO COM ENCARGOS COMPLEMENTARES | SINAPI | H | 0.108 | 16.38 | 1.769
88267 | ENCANADOR OU BOMBEIRO HIDRÁULICO COM ENCARGOS COMPLEMENTARES | SINAPI | H | 0.108 | 20.7 | 2.2356
|  |  |  | TOTAL SERVICO: |  | 4.01
|  |  |  | VALOR: |  | 12.78
|  |  |  | VALOR COM BDI: |  | 16.52
|  |  |  | VALOR TOTAL: |  | 293.94
14.13. 89505 - Joelho PVC soldavel 90º agua fria 60mm. JOELHO 90 GRAUS, PVC, SOLDÁVEL, DN 60MM, INSTALADO EM PRUMADA DE ÁGUA - FORNECIMENTO E INSTALAÇÃO. AF_12/2014. (UN)
MATERIAL |  | FONTE | UNID | COEFICIENTE | PREÇO UNITÁRIO | TOTAL
00000122 | ADESIVO PLASTICO PARA PVC, FRASCO COM *850* GR | SINAPI | UN | 0.024 | 57.7 | 1.3848
00003539 | JOELHO PVC, SOLDAVEL, 90 GRAUS, 60 MM, PARA AGUA FRIA PREDIAL | SINAPI | UN | 1 | 27.35 | 27.35
00020083 | SOLUCAO PREPARADORA / LIMPADORA PARA PVC, FRASCO COM 1000 CM3 | SINAPI | UN | 0.03 | 65.38 | 1.9614
00038383 | LIXA D'AGUA EM FOLHA, GRAO 100 | SINAPI | UN | 0.028 | 1.53 | 0.04284
|  |  |  | TOTAL MATERIAL: |  | 30.73
SERVICO |  | FONTE | UNID | COEFICIENTE | PREÇO UNITÁRIO | TOTAL
88248 | AUXILIAR DE ENCANADOR OU BOMBEIRO HIDRÁULICO COM ENCARGOS COMPLEMENTARES | SINAPI | H | 0.128 | 16.38 | 2.0966
88267 | ENCANADOR OU BOMBEIRO HIDRÁULICO COM ENCARGOS COMPLEMENTARES | SINAPI | H | 0.128 | 20.7 | 2.6496
|  |  |  | TOTAL SERVICO: |  | 4.75
|  |  |  | VALOR: |  | 35.46
|  |  |  | VALOR COM BDI: |  | 45.83
|  |  |  | VALOR TOTAL: |  | 35.46
14.14. 89513 - Joelho PVC soldavel 90º agua fria 75mm. JOELHO 90 GRAUS, PVC, SOLDÁVEL, DN 75MM, INSTALADO EM PRUMADA DE ÁGUA - FORNECIMENTO E INSTALAÇÃO. AF_12/2014. (UN)
MATERIAL |  | FONTE | UNID | COEFICIENTE | PREÇO UNITÁRIO | TOTAL
00000122 | ADESIVO PLASTICO PARA PVC, FRASCO COM *850* GR | SINAPI | UN | 0.04 | 57.7 | 2.308
00003511 | JOELHO, PVC SOLDAVEL, 90 GRAUS, 75 MM, PARA AGUA FRIA PREDIAL | SINAPI | UN | 1 | 102.67 | 102.67
00020083 | SOLUCAO PREPARADORA / LIMPADORA PARA PVC, FRASCO COM 1000 CM3 | SINAPI | UN | 0.052 | 65.38 | 3.3998
00038383 | LIXA D'AGUA EM FOLHA, GRAO 100 | SINAPI | UN | 0.035 | 1.53 | 0.05355
|  |  |  | TOTAL MATERIAL: |  | 108.43
SERVICO |  | FONTE | UNID | COEFICIENTE | PREÇO UNITÁRIO | TOTAL
88248 | AUXILIAR DE ENCANADOR OU BOMBEIRO HIDRÁULICO COM ENCARGOS COMPLEMENTARES | SINAPI | H | 0.157 | 16.38 | 2.5717
88267 | ENCANADOR OU BOMBEIRO HIDRÁULICO COM ENCARGOS COMPLEMENTARES | SINAPI | H | 0.157 | 20.7 | 3.2499
|  |  |  | TOTAL SERVICO: |  | 5.82
|  |  |  | VALOR: |  | 114.22
|  |  |  | VALOR COM BDI: |  | 147.62
|  |  |  | VALOR TOTAL: |  | 456.88
14.15. 89400 - Te PVC soldavel com rosca agua fria 32mmX25mmX32mm. TÊ DE REDUÇÃO, PVC, SOLDÁVEL, DN 32MM X 25MM, INSTALADO EM RAMAL OU SUB-RAMAL DE ÁGUA - FORNECIMENTO E INSTALAÇÃO. AF_12/2014. (UN)
MATERIAL |  | FONTE | UNID | COEFICIENTE | PREÇO UNITÁRIO | TOTAL
00000122 | ADESIVO PLASTICO PARA PVC, FRASCO COM *850* GR | SINAPI | UN | 0.014 | 57.7 | 0.8078
00007136 | TE DE REDUCAO, PVC, SOLDAVEL, 90 GRAUS, 32 MM X 25 MM, PARA AGUA FRIA PREDIAL | SINAPI | UN | 1 | 6.88 | 6.88
00020083 | SOLUCAO PREPARADORA / LIMPADORA PARA PVC, FRASCO COM 1000 CM3 | SINAPI | UN | 0.017 | 65.38 | 1.1115
00038383 | LIXA D'AGUA EM FOLHA, GRAO 100 | SINAPI | UN | 0.089 | 1.53 | 0.13617
|  |  |  | TOTAL MATERIAL: |  | 8.94
SERVICO |  | FONTE | UNID | COEFICIENTE | PREÇO UNITÁRIO | TOTAL
88248 | AUXILIAR DE ENCANADOR OU BOMBEIRO HIDRÁULICO COM ENCARGOS COMPLEMENTARES | SINAPI | H | 0.238 | 16.38 | 3.8984
88267 | ENCANADOR OU BOMBEIRO HIDRÁULICO COM ENCARGOS COMPLEMENTARES | SINAPI | H | 0.238 | 20.7 | 4.9266
|  |  |  | TOTAL SERVICO: |  | 8.83
|  |  |  | VALOR: |  | 17.73
|  |  |  | VALOR COM BDI: |  | 22.91
|  |  |  | VALOR TOTAL: |  | 141.84
14.16. 89624 - Te PVC soldavel com rosca agua fria 40mmX25mmX25mm. TÊ DE REDUÇÃO, PVC, SOLDÁVEL, DN 40MM X 32MM, INSTALADO EM PRUMADA DE ÁGUA - FORNECIMENTO E INSTALAÇÃO. AF_12/2014. (UN)
MATERIAL |  | FONTE | UNID | COEFICIENTE | PREÇO UNITÁRIO | TOTAL
00000122 | ADESIVO PLASTICO PARA PVC, FRASCO COM *850* GR | SINAPI | UN | 0.018 | 57.7 | 1.0386
00007128 | TE DE REDUCAO, PVC, SOLDAVEL, 90 GRAUS, 40 MM X 32 MM, PARA AGUA FRIA PREDIAL | SINAPI | UN | 1 | 11.28 | 11.28
00020083 | SOLUCAO PREPARADORA / LIMPADORA PARA PVC, FRASCO COM 1000 CM3 | SINAPI | UN | 0.021 | 65.38 | 1.373
00038383 | LIXA D'AGUA EM FOLHA, GRAO 100 | SINAPI | UN | 0.03 | 1.53 | 0.0459
|  |  |  | TOTAL MATERIAL: |  | 13.74
SERVICO |  | FONTE | UNID | COEFICIENTE | PREÇO UNITÁRIO | TOTAL
88248 | AUXILIAR DE ENCANADOR OU BOMBEIRO HIDRÁULICO COM ENCARGOS COMPLEMENTARES | SINAPI | H | 0.119 | 16.38 | 1.9492
88267 | ENCANADOR OU BOMBEIRO HIDRÁULICO COM ENCARGOS COMPLEMENTARES | SINAPI | H | 0.119 | 20.7 | 2.4633
|  |  |  | TOTAL SERVICO: |  | 4.41
|  |  |  | VALOR: |  | 18.12
|  |  |  | VALOR COM BDI: |  | 23.42
|  |  |  | VALOR TOTAL: |  | 54.36
14.17. 89624 - Te PVC soldavel com rosca agua fria 40mmX40mmX32mm. TÊ DE REDUÇÃO, PVC, SOLDÁVEL, DN 40MM X 32MM, INSTALADO EM PRUMADA DE ÁGUA - FORNECIMENTO E INSTALAÇÃO. AF_12/2014. (UN)
MATERIAL |  | FONTE | UNID | COEFICIENTE | PREÇO UNITÁRIO | TOTAL
00000122 | ADESIVO PLASTICO PARA PVC, FRASCO COM *850* GR | SINAPI | UN | 0.018 | 57.7 | 1.0386
00007128 | TE DE REDUCAO, PVC, SOLDAVEL, 90 GRAUS, 40 MM X 32 MM, PARA AGUA FRIA PREDIAL | SINAPI | UN | 1 | 11.28 | 11.28
00020083 | SOLUCAO PREPARADORA / LIMPADORA PARA PVC, FRASCO COM 1000 CM3 | SINAPI | UN | 0.021 | 65.38 | 1.373
00038383 | LIXA D'AGUA EM FOLHA, GRAO 100 | SINAPI | UN | 0.03 | 1.53 | 0.0459
|  |  |  | TOTAL MATERIAL: |  | 13.74
SERVICO |  | FONTE | UNID | COEFICIENTE | PREÇO UNITÁRIO | TOTAL
88248 | AUXILIAR DE ENCANADOR OU BOMBEIRO HIDRÁULICO COM ENCARGOS COMPLEMENTARES | SINAPI | H | 0.119 | 16.38 | 1.9492
88267 | ENCANADOR OU BOMBEIRO HIDRÁULICO COM ENCARGOS COMPLEMENTARES | SINAPI | H | 0.119 | 20.7 | 2.4633
|  |  |  | TOTAL SERVICO: |  | 4.41
|  |  |  | VALOR: |  | 18.12
|  |  |  | VALOR COM BDI: |  | 23.42
|  |  |  | VALOR TOTAL: |  | 54.36
14.18. 89627 - Te PVC soldavel com rosca agua fria 50mmX50mmX25mm. TÊ DE REDUÇÃO, PVC, SOLDÁVEL, DN 50MM X 25MM, INSTALADO EM PRUMADA DE ÁGUA - FORNECIMENTO E INSTALAÇÃO. AF_12/2014 (UN)
MATERIAL |  | FONTE | UNID | COEFICIENTE | PREÇO UNITÁRIO | TOTAL
00000122 | ADESIVO PLASTICO PARA PVC, FRASCO COM *850* GR | SINAPI | UN | 0.026 | 57.7 | 1.5002
00007129 | TE DE REDUCAO, PVC, SOLDAVEL, 90 GRAUS, 50 MM X 25 MM, PARA AGUA FRIA PREDIAL | SINAPI | UN | 1 | 10.04 | 10.04
00020083 | SOLUCAO PREPARADORA / LIMPADORA PARA PVC, FRASCO COM 1000 CM3 | SINAPI | UN | 0.033 | 65.38 | 2.1575
00038383 | LIXA D'AGUA EM FOLHA, GRAO 100 | SINAPI | UN | 0.036 | 1.53 | 0.05508
|  |  |  | TOTAL MATERIAL: |  | 13.76
SERVICO |  | FONTE | UNID | COEFICIENTE | PREÇO UNITÁRIO | TOTAL
88248 | AUXILIAR DE ENCANADOR OU BOMBEIRO HIDRÁULICO COM ENCARGOS COMPLEMENTARES | SINAPI | H | 0.144 | 16.38 | 2.3587
88267 | ENCANADOR OU BOMBEIRO HIDRÁULICO COM ENCARGOS COMPLEMENTARES | SINAPI | H | 0.144 | 20.7 | 2.9808
|  |  |  | TOTAL SERVICO: |  | 5.34
|  |  |  | VALOR: |  | 19.07
|  |  |  | VALOR COM BDI: |  | 24.65
|  |  |  | VALOR TOTAL: |  | 95.35
14.19. 89630 - Te PVC soldavel com rosca agua fria 60mmX60mmX50mm. TE DE REDUÇÃO, PVC, SOLDÁVEL, DN 75MM X 50MM, INSTALADO EM PRUMADA DE ÁGUA - FORNECIMENTO E INSTALAÇÃO. AF_12/2014. (UN)
MATERIAL |  | FONTE | UNID | COEFICIENTE | PREÇO UNITÁRIO | TOTAL
00000122 | ADESIVO PLASTICO PARA PVC, FRASCO COM *850* GR | SINAPI | UN | 0.06 | 57.7 | 3.462
00007132 | TE DE REDUCAO, PVC, SOLDAVEL, 90 GRAUS, 75 MM X 50 MM, PARA AGUA FRIA PREDIAL | SINAPI | UN | 1 | 55.74 | 55.74
00020083 | SOLUCAO PREPARADORA / LIMPADORA PARA PVC, FRASCO COM 1000 CM3 | SINAPI | UN | 0.078 | 65.38 | 5.0996
00038383 | LIXA D'AGUA EM FOLHA, GRAO 100 | SINAPI | UN | 0.053 | 1.53 | 0.08109
|  |  |  | TOTAL MATERIAL: |  | 64.38
SERVICO |  | FONTE | UNID | COEFICIENTE | PREÇO UNITÁRIO | TOTAL
88248 | AUXILIAR DE ENCANADOR OU BOMBEIRO HIDRÁULICO COM ENCARGOS COMPLEMENTARES | SINAPI | H | 0.209 | 16.38 | 3.4234
88267 | ENCANADOR OU BOMBEIRO HIDRÁULICO COM ENCARGOS COMPLEMENTARES | SINAPI | H | 0.209 | 20.7 | 4.3263
|  |  |  | TOTAL SERVICO: |  | 7.75
|  |  |  | VALOR: |  | 72.11
|  |  |  | VALOR COM BDI: |  | 93.19
|  |  |  | VALOR TOTAL: |  | 72.11
14.20. 89630 - Te PVC soldavel com rosca agua fria 75mmX75mmX60mm. TE DE REDUÇÃO, PVC, SOLDÁVEL, DN 75MM X 50MM, INSTALADO EM PRUMADA DE ÁGUA - FORNECIMENTO E INSTALAÇÃO. AF_12/2014. (UN)
MATERIAL |  | FONTE | UNID | COEFICIENTE | PREÇO UNITÁRIO | TOTAL
00000122 | ADESIVO PLASTICO PARA PVC, FRASCO COM *850* GR | SINAPI | UN | 0.06 | 57.7 | 3.462
00007132 | TE DE REDUCAO, PVC, SOLDAVEL, 90 GRAUS, 75 MM X 50 MM, PARA AGUA FRIA PREDIAL | SINAPI | UN | 1 | 55.74 | 55.74
00020083 | SOLUCAO PREPARADORA / LIMPADORA PARA PVC, FRASCO COM 1000 CM3 | SINAPI | UN | 0.078 | 65.38 | 5.0996
00038383 | LIXA D'AGUA EM FOLHA, GRAO 100 | SINAPI | UN | 0.053 | 1.53 | 0.08109
|  |  |  | TOTAL MATERIAL: |  | 64.38
SERVICO |  | FONTE | UNID | COEFICIENTE | PREÇO UNITÁRIO | TOTAL
88248 | AUXILIAR DE ENCANADOR OU BOMBEIRO HIDRÁULICO COM ENCARGOS COMPLEMENTARES | SINAPI | H | 0.209 | 16.38 | 3.4234
88267 | ENCANADOR OU BOMBEIRO HIDRÁULICO COM ENCARGOS COMPLEMENTARES | SINAPI | H | 0.209 | 20.7 | 4.3263
|  |  |  | TOTAL SERVICO: |  | 7.75
|  |  |  | VALOR: |  | 72.11
|  |  |  | VALOR COM BDI: |  | 93.19
|  |  |  | VALOR TOTAL: |  | 648.99
14.21. 89395 - Te PVC soldável agua fria 25mm. TE, PVC, SOLDÁVEL, DN 25MM, INSTALADO EM RAMAL OU SUB-RAMAL DE ÁGUA - FORNECIMENTO E INSTALAÇÃO. AF_12/2014. (UN)
MATERIAL |  | FONTE | UNID | COEFICIENTE | PREÇO UNITÁRIO | TOTAL
00000122 | ADESIVO PLASTICO PARA PVC, FRASCO COM *850* GR | SINAPI | UN | 0.011 | 57.7 | 0.6347
00007139 | TE SOLDAVEL, PVC, 90 GRAUS, 25 MM, PARA AGUA FRIA PREDIAL (NBR 5648) | SINAPI | UN | 1 | 1.39 | 1.39
00020083 | SOLUCAO PREPARADORA / LIMPADORA PARA PVC, FRASCO COM 1000 CM3 | SINAPI | UN | 0.012 | 65.38 | 0.78456
00038383 | LIXA D'AGUA EM FOLHA, GRAO 100 | SINAPI | UN | 0.075 | 1.53 | 0.11475
|  |  |  | TOTAL MATERIAL: |  | 2.91
SERVICO |  | FONTE | UNID | COEFICIENTE | PREÇO UNITÁRIO | TOTAL
88248 | AUXILIAR DE ENCANADOR OU BOMBEIRO HIDRÁULICO COM ENCARGOS COMPLEMENTARES | SINAPI | H | 0.2 | 16.38 | 3.276
88267 | ENCANADOR OU BOMBEIRO HIDRÁULICO COM ENCARGOS COMPLEMENTARES | SINAPI | H | 0.2 | 20.7 | 4.14
|  |  |  | TOTAL SERVICO: |  | 7.42
|  |  |  | VALOR: |  | 10.32
|  |  |  | VALOR COM BDI: |  | 13.34
|  |  |  | VALOR TOTAL: |  | 330.24
14.22. 89623 - Te PVC soldável agua fria 40mm. TE, PVC, SOLDÁVEL, DN 40MM, INSTALADO EM PRUMADA DE ÁGUA - FORNECIMENTO E INSTALAÇÃO. AF_12/2014. (UN)
MATERIAL |  | FONTE | UNID | COEFICIENTE | PREÇO UNITÁRIO | TOTAL
00000122 | ADESIVO PLASTICO PARA PVC, FRASCO COM *850* GR | SINAPI | UN | 0.018 | 57.7 | 1.0386
00007141 | TE SOLDAVEL, PVC, 90 GRAUS, 40 MM, PARA AGUA FRIA PREDIAL (NBR 5648) | SINAPI | UN | 1 | 10.15 | 10.15
00020083 | SOLUCAO PREPARADORA / LIMPADORA PARA PVC, FRASCO COM 1000 CM3 | SINAPI | UN | 0.021 | 65.38 | 1.373
00038383 | LIXA D'AGUA EM FOLHA, GRAO 100 | SINAPI | UN | 0.03 | 1.53 | 0.0459
|  |  |  | TOTAL MATERIAL: |  | 12.61
SERVICO |  | FONTE | UNID | COEFICIENTE | PREÇO UNITÁRIO | TOTAL
88248 | AUXILIAR DE ENCANADOR OU BOMBEIRO HIDRÁULICO COM ENCARGOS COMPLEMENTARES | SINAPI | H | 0.119 | 16.38 | 1.9492
88267 | ENCANADOR OU BOMBEIRO HIDRÁULICO COM ENCARGOS COMPLEMENTARES | SINAPI | H | 0.119 | 20.7 | 2.4633
|  |  |  | TOTAL SERVICO: |  | 4.41
|  |  |  | VALOR: |  | 16.99
|  |  |  | VALOR COM BDI: |  | 21.96
|  |  |  | VALOR TOTAL: |  | 16.99
14.23. 89625 - Te PVC soldável agua fria 50mm. TE, PVC, SOLDÁVEL, DN 50MM, INSTALADO EM PRUMADA DE ÁGUA - FORNECIMENTO E INSTALAÇÃO. AF_12/2014. (UN)
MATERIAL |  | FONTE | UNID | COEFICIENTE | PREÇO UNITÁRIO | TOTAL
00000122 | ADESIVO PLASTICO PARA PVC, FRASCO COM *850* GR | SINAPI | UN | 0.026 | 57.7 | 1.5002
00007142 | TE SOLDAVEL, PVC, 90 GRAUS,50 MM, PARA AGUA FRIA PREDIAL (NBR 5648) | SINAPI | UN | 1 | 11.34 | 11.34
00020083 | SOLUCAO PREPARADORA / LIMPADORA PARA PVC, FRASCO COM 1000 CM3 | SINAPI | UN | 0.033 | 65.38 | 2.1575
00038383 | LIXA D'AGUA EM FOLHA, GRAO 100 | SINAPI | UN | 0.036 | 1.53 | 0.05508
|  |  |  | TOTAL MATERIAL: |  | 15.06
SERVICO |  | FONTE | UNID | COEFICIENTE | PREÇO UNITÁRIO | TOTAL
88248 | AUXILIAR DE ENCANADOR OU BOMBEIRO HIDRÁULICO COM ENCARGOS COMPLEMENTARES | SINAPI | H | 0.144 | 16.38 | 2.3587
88267 | ENCANADOR OU BOMBEIRO HIDRÁULICO COM ENCARGOS COMPLEMENTARES | SINAPI | H | 0.144 | 20.7 | 2.9808
|  |  |  | TOTAL SERVICO: |  | 5.34
|  |  |  | VALOR: |  | 20.37
|  |  |  | VALOR COM BDI: |  | 26.33
|  |  |  | VALOR TOTAL: |  | 101.85
14.24. 89629 - Te PVC soldável agua fria 75mm. TE, PVC, SOLDÁVEL, DN 75MM, INSTALADO EM PRUMADA DE ÁGUA - FORNECIMENTO E INSTALAÇÃO. AF_12/2014. (UN)
MATERIAL |  | FONTE | UNID | COEFICIENTE | PREÇO UNITÁRIO | TOTAL
00000122 | ADESIVO PLASTICO PARA PVC, FRASCO COM *850* GR | SINAPI | UN | 0.06 | 57.7 | 3.462
00007144 | TE SOLDAVEL, PVC, 90 GRAUS, 75 MM, PARA AGUA FRIA PREDIAL (NBR 5648) | SINAPI | UN | 1 | 67.64 | 67.64
00020083 | SOLUCAO PREPARADORA / LIMPADORA PARA PVC, FRASCO COM 1000 CM3 | SINAPI | UN | 0.078 | 65.38 | 5.0996
00038383 | LIXA D'AGUA EM FOLHA, GRAO 100 | SINAPI | UN | 0.053 | 1.53 | 0.08109
|  |  |  | TOTAL MATERIAL: |  | 76.28
SERVICO |  | FONTE | UNID | COEFICIENTE | PREÇO UNITÁRIO | TOTAL
88248 | AUXILIAR DE ENCANADOR OU BOMBEIRO HIDRÁULICO COM ENCARGOS COMPLEMENTARES | SINAPI | H | 0.209 | 16.38 | 3.4234
88267 | ENCANADOR OU BOMBEIRO HIDRÁULICO COM ENCARGOS COMPLEMENTARES | SINAPI | H | 0.209 | 20.7 | 4.3263
|  |  |  | TOTAL SERVICO: |  | 7.75
|  |  |  | VALOR: |  | 84.01
|  |  |  | VALOR COM BDI: |  | 108.57
|  |  |  | VALOR TOTAL: |  | 168.02
14.25. 94497 - Registro de gaveta bruto, Ø 1 1/2". REGISTRO DE GAVETA BRUTO, LATÃO, ROSCÁVEL, 1 1/2, INSTALADO EM RESERVAÇÃO DE ÁGUA DE EDIFICAÇÃO QUE POSSUA RESERVATÓRIO DE FIBRA/FIBROCIMENTO FORNECIMENTO E INSTALAÇÃO. AF_06/2016. (UN)
MATERIAL |  | FONTE | UNID | COEFICIENTE | PREÇO UNITÁRIO | TOTAL
00003148 | FITA VEDA ROSCA EM ROLOS DE 18 MM X 50 M (L X C) | SINAPI | UN | 0.0192 | 12.9 | 0.24768
00006010 | REGISTRO GAVETA BRUTO EM LATAO FORJADO, BITOLA 1 1/2 " (REF 1509) | SINAPI | UN | 1 | 89.06 | 89.06
|  |  |  | TOTAL MATERIAL: |  | 89.31
SERVICO |  | FONTE | UNID | COEFICIENTE | PREÇO UNITÁRIO | TOTAL
88248 | AUXILIAR DE ENCANADOR OU BOMBEIRO HIDRÁULICO COM ENCARGOS COMPLEMENTARES | SINAPI | H | 0.2633 | 16.38 | 4.3129
88267 | ENCANADOR OU BOMBEIRO HIDRÁULICO COM ENCARGOS COMPLEMENTARES | SINAPI | H | 0.2633 | 20.7 | 5.4503
|  |  |  | TOTAL SERVICO: |  | 9.76
|  |  |  | VALOR: |  | 99.06
|  |  |  | VALOR COM BDI: |  | 128.03
|  |  |  | VALOR TOTAL: |  | 3368.04
14.26. 89985 - Registro de pressao com canopla Ø 3/4". REGISTRO DE PRESSÃO BRUTO, LATÃO, ROSCÁVEL, 3/4", COM ACABAMENTO E CANOPLA CROMADOS. FORNECIDO E INSTALADO EM RAMAL DE ÁGUA. AF_12/2014. (UN)
MATERIAL |  | FONTE | UNID | COEFICIENTE | PREÇO UNITÁRIO | TOTAL
00003148 | FITA VEDA ROSCA EM ROLOS DE 18 MM X 50 M (L X C) | SINAPI | UN | 0.0106 | 12.9 | 0.13674
00006024 | REGISTRO PRESSAO COM ACABAMENTO E CANOPLA CROMADA, SIMPLES, BITOLA 3/4 " (REF 1416) | SINAPI | UN | 1 | 75.45 | 75.45
|  |  |  | TOTAL MATERIAL: |  | 75.59
SERVICO |  | FONTE | UNID | COEFICIENTE | PREÇO UNITÁRIO | TOTAL
88248 | AUXILIAR DE ENCANADOR OU BOMBEIRO HIDRÁULICO COM ENCARGOS COMPLEMENTARES | SINAPI | H | 0.2212 | 16.38 | 3.6233
88267 | ENCANADOR OU BOMBEIRO HIDRÁULICO COM ENCARGOS COMPLEMENTARES | SINAPI | H | 0.2212 | 20.7 | 4.5788
|  |  |  | TOTAL SERVICO: |  | 8.2
|  |  |  | VALOR: |  | 83.77
|  |  |  | VALOR COM BDI: |  | 108.26
|  |  |  | VALOR TOTAL: |  | 753.93
14.27. 250670 - Reservatorio elevado em concreto armado cap.=10.000lts-h=8.83m. (UN)
MATERIAL |  | FONTE | UNID | COEFICIENTE | PREÇO UNITÁRIO | TOTAL
D00303 | Tampa em ch. fo. go. 3/16" | SEDOP | M2 | 0.97314 | 467 | 454.46
|  |  |  | TOTAL MATERIAL: |  | 454.46
SERVICO |  | FONTE | UNID | COEFICIENTE | PREÇO UNITÁRIO | TOTAL
060046 | Alvenaria tijolo de barro a cutelo | SEDOP | M2 | 14.5971 | 67.53 | 985.74
050038 | Armação p/ concreto | SEDOP | KG | 430.1272 | 14.77 | 6352.98
130492 | Calçada (incl.alicerce, baldrame e concreto c/ junta seca) | SEDOP | M2 | 6.4227 | 101.92 | 654.6
130111 | Camada impermeabilizadora e=10cm c/pedra preta (incl. Sika 1) | SEDOP | M2 | 6.1308 | 56.73 | 347.8
110143 | Chapisco de cimento e areia no traço 1:3 | SEDOP | M2 | 150.8367 | 10.72 | 1616.97
130233 | Cimentado liso c/ junta plastica | SEDOP | M2 | 6.1308 | 56.46 | 346.14
050258 | Concreto c/ seixo Fck= 15 MPA (incl. lançamento e adensamento) | SEDOP | M3 | 8.7583 | 694.25 | 6080.42
050037 | Desforma | SEDOP | M2 | 107.0454 | 5.13 | 549.14
060212 | Elemento vazado 1/2 tijolo 15x15x10cm | SEDOP | M2 | 5.8388 | 119.85 | 699.79
240617 | Escada de marinheiro s/ proteçao | SEDOP | M | 8.7583 | 411.41 | 3603.24
030010 | Escavação manual ate 1.50m de profundidade | SEDOP | M3 | 6.52 | 51.27 | 334.28
150491 | Esmalte sobre grade de ferro (superf. aparelhada) | SEDOP | M2 | 4.8657 | 51.3 | 249.61
050036 | Forma c/ madeira branca | SEDOP | M2 | 107.0454 | 93.95 | 10056.92
080272 | Impermeabilização de reservatórios | SEDOP | M2 | 27.2479 | 90.4 | 2463.21
170332 | Interruptor 1 tecla simples (s/fiaçao) | SEDOP | UN | 1 | 14.2 | 14.2
040257 | Lastro de concreto magro c/ seixo | SEDOP | M3 | 0.27248 | 621.47 | 169.34
010009 | Locação da obra a trena | SEDOP | M2 | 13.624 | 4.73 | 64.44
170514 | Luminaria c/ 1 lamp. fluorescente 16W (sem fiaçao) | SEDOP | UN | 1 | 66.85 | 66.85
170081 | Ponto de luz / força (c/tubul., cx. e fiaçao) ate 200W | SEDOP | Pt | 1.9463 | 230.79 | 449.18
090068 | Portão de ferro 1/2" c/ ferragens (incl. pint. anti-corrosiva) | SEDOP | M2 | 1.4597 | 275.62 | 402.33
150125 | PVA externa sem superf. preparada | SEDOP | M2 | 108.9917 | 14.88 | 1621.8
150124 | PVA interna sem superf. preparada | SEDOP | M2 | 26.2748 | 14.88 | 390.97
030254 | Reaterro compactado | SEDOP | M3 | 3.6979 | 54.59 | 201.87
110763 | Reboco com argamassa 1:6:Adit. Plast. | SEDOP | M2 | 150.8367 | 43.55 | 6568.94
170339 | Tomada 2P+T 10A (s/fiaçao) | SEDOP | UN | 1 | 19.18 | 19.18
|  |  |  | TOTAL SERVICO: |  | 44309.94
|  |  |  | VALOR: |  | 44764.4
|  |  |  | VALOR COM BDI: |  | 57853.51
|  |  |  | VALOR TOTAL: |  | 44764.4
14.28. 180487 - Cisterna em concreto armado cap= 7.500 lts. (UN)
MATERIAL |  | FONTE | UNID | COEFICIENTE | PREÇO UNITÁRIO | TOTAL
H00241 | Tampao em fo fo d = 0,60m | SEDOP | UN | 2 | 534.39 | 1068.78
|  |  |  | TOTAL MATERIAL: |  | 1068.78
SERVICO |  | FONTE | UNID | COEFICIENTE | PREÇO UNITÁRIO | TOTAL
110143 | Chapisco de cimento e areia no traço 1:3 | SEDOP | M2 | 45.6581 | 10.72 | 489.46
050729 | Concreto armado fck=20MPA c/ forma mad. branca (incl. lançamento e adensamento) | SEDOP | M3 | 3.1219 | 3103.31 | 9688.3
030010 | Escavação manual ate 1.50m de profundidade | SEDOP | M3 | 10.3414 | 51.27 | 530.2
080678 | Impermeabilização com bicomponente semiflexível | SEDOP | M2 | 45.6581 | 58.56 | 2673.74
040257 | Lastro de concreto magro c/ seixo | SEDOP | M3 | 0.58536 | 621.47 | 363.78
010009 | Locação da obra a trena | SEDOP | M2 | 7.3951 | 4.73 | 34.98
030254 | Reaterro compactado | SEDOP | M3 | 4.0975 | 54.59 | 223.68
080273 | Reboco impermeabilizante | SEDOP | M2 | 45.6581 | 44.92 | 2050.96
020174 | Retirada de entulho - manualmente (incluindo caixa coletora) | SEDOP | M3 | 12.4487 | 92.09 | 1146.4
|  |  |  | TOTAL SERVICO: |  | 17201.5
|  |  |  | VALOR: |  | 18270.28
|  |  |  | VALOR COM BDI: |  | 23612.51
|  |  |  | VALOR TOTAL: |  | 18270.28
15.1. 89711 - Tubo de PVC Série Normal 40mm. TUBO PVC, SERIE NORMAL, ESGOTO PREDIAL, DN 40 MM, FORNECIDO E INSTALADO EM RAMAL DE DESCARGA OU RAMAL DE ESGOTO SANITÁRIO. AF_12/2014. (M)
MATERIAL |  | FONTE | UNID | COEFICIENTE | PREÇO UNITÁRIO | TOTAL
00009835 | TUBO PVC SERIE NORMAL, DN 40 MM, PARA ESGOTO PREDIAL (NBR 5688) | SINAPI | M | 1.05 | 5.7 | 5.985
00038383 | LIXA D'AGUA EM FOLHA, GRAO 100 | SINAPI | UN | 0.1 | 1.53 | 0.153
|  |  |  | TOTAL MATERIAL: |  | 6.14
SERVICO |  | FONTE | UNID | COEFICIENTE | PREÇO UNITÁRIO | TOTAL
88248 | AUXILIAR DE ENCANADOR OU BOMBEIRO HIDRÁULICO COM ENCARGOS COMPLEMENTARES | SINAPI | H | 0.3 | 16.38 | 4.914
88267 | ENCANADOR OU BOMBEIRO HIDRÁULICO COM ENCARGOS COMPLEMENTARES | SINAPI | H | 0.3 | 20.7 | 6.21
|  |  |  | TOTAL SERVICO: |  | 11.12
|  |  |  | VALOR: |  | 17.25
|  |  |  | VALOR COM BDI: |  | 22.29
|  |  |  | VALOR TOTAL: |  | 2059.65
15.2. 89712 - Tubo de PVC Série Normal 50mm. TUBO PVC, SERIE NORMAL, ESGOTO PREDIAL, DN 50 MM, FORNECIDO E INSTALADO EM RAMAL DE DESCARGA OU RAMAL DE ESGOTO SANITÁRIO. AF_12/2014. (M)
MATERIAL |  | FONTE | UNID | COEFICIENTE | PREÇO UNITÁRIO | TOTAL
00000122 | ADESIVO PLASTICO PARA PVC, FRASCO COM *850* GR | SINAPI | UN | 0.0108 | 57.7 | 0.62316
00009838 | TUBO PVC SERIE NORMAL, DN 50 MM, PARA ESGOTO PREDIAL (NBR 5688) | SINAPI | M | 1.05 | 9.7 | 10.185
00020083 | SOLUCAO PREPARADORA / LIMPADORA PARA PVC, FRASCO COM 1000 CM3 | SINAPI | UN | 0.0163 | 65.38 | 1.0657
00038383 | LIXA D'AGUA EM FOLHA, GRAO 100 | SINAPI | UN | 0.127 | 1.53 | 0.19431
|  |  |  | TOTAL MATERIAL: |  | 12.07
SERVICO |  | FONTE | UNID | COEFICIENTE | PREÇO UNITÁRIO | TOTAL
88248 | AUXILIAR DE ENCANADOR OU BOMBEIRO HIDRÁULICO COM ENCARGOS COMPLEMENTARES | SINAPI | H | 0.38 | 16.38 | 6.2244
88267 | ENCANADOR OU BOMBEIRO HIDRÁULICO COM ENCARGOS COMPLEMENTARES | SINAPI | H | 0.38 | 20.7 | 7.866
|  |  |  | TOTAL SERVICO: |  | 14.09
|  |  |  | VALOR: |  | 26.13
|  |  |  | VALOR COM BDI: |  | 33.77
|  |  |  | VALOR TOTAL: |  | 2351.7
15.3. 89713 - Tubo de PVC Série Normal 75mm. TUBO PVC, SERIE NORMAL, ESGOTO PREDIAL, DN 75 MM, FORNECIDO E INSTALADO EM RAMAL DE DESCARGA OU RAMAL DE ESGOTO SANITÁRIO. AF_12/2014. (M)
MATERIAL |  | FONTE | UNID | COEFICIENTE | PREÇO UNITÁRIO | TOTAL
00000122 | ADESIVO PLASTICO PARA PVC, FRASCO COM *850* GR | SINAPI | UN | 0.0247 | 57.7 | 1.4252
00009837 | TUBO PVC SERIE NORMAL, DN 75 MM, PARA ESGOTO PREDIAL (NBR 5688) | SINAPI | M | 1.05 | 14 | 14.7
00020083 | SOLUCAO PREPARADORA / LIMPADORA PARA PVC, FRASCO COM 1000 CM3 | SINAPI | UN | 0.0385 | 65.38 | 2.5171
00038383 | LIXA D'AGUA EM FOLHA, GRAO 100 | SINAPI | UN | 0.187 | 1.53 | 0.28611
|  |  |  | TOTAL MATERIAL: |  | 18.94
SERVICO |  | FONTE | UNID | COEFICIENTE | PREÇO UNITÁRIO | TOTAL
88248 | AUXILIAR DE ENCANADOR OU BOMBEIRO HIDRÁULICO COM ENCARGOS COMPLEMENTARES | SINAPI | H | 0.56 | 16.38 | 9.1728
88267 | ENCANADOR OU BOMBEIRO HIDRÁULICO COM ENCARGOS COMPLEMENTARES | SINAPI | H | 0.56 | 20.7 | 11.592
|  |  |  | TOTAL SERVICO: |  | 20.76
|  |  |  | VALOR: |  | 39.67
|  |  |  | VALOR COM BDI: |  | 51.27
|  |  |  | VALOR TOTAL: |  | 4462.88
15.4. 89714 - Tubo de PVC Série Normal 100mm. TUBO PVC, SERIE NORMAL, ESGOTO PREDIAL, DN 100 MM, FORNECIDO E INSTALADO EM RAMAL DE DESCARGA OU RAMAL DE ESGOTO SANITÁRIO. AF_12/2014. (M)
MATERIAL |  | FONTE | UNID | COEFICIENTE | PREÇO UNITÁRIO | TOTAL
00000122 | ADESIVO PLASTICO PARA PVC, FRASCO COM *850* GR | SINAPI | UN | 0.0363 | 57.7 | 2.0945
00009836 | TUBO PVC SERIE NORMAL, DN 100 MM, PARA ESGOTO PREDIAL (NBR 5688) | SINAPI | M | 1.05 | 15.8 | 16.59
00020083 | SOLUCAO PREPARADORA / LIMPADORA PARA PVC, FRASCO COM 1000 CM3 | SINAPI | UN | 0.0593 | 65.38 | 3.877
00038383 | LIXA D'AGUA EM FOLHA, GRAO 100 | SINAPI | UN | 0.247 | 1.53 | 0.37791
|  |  |  | TOTAL MATERIAL: |  | 22.94
SERVICO |  | FONTE | UNID | COEFICIENTE | PREÇO UNITÁRIO | TOTAL
88248 | AUXILIAR DE ENCANADOR OU BOMBEIRO HIDRÁULICO COM ENCARGOS COMPLEMENTARES | SINAPI | H | 0.74 | 16.38 | 12.1212
88267 | ENCANADOR OU BOMBEIRO HIDRÁULICO COM ENCARGOS COMPLEMENTARES | SINAPI | H | 0.74 | 20.7 | 15.318
|  |  |  | TOTAL SERVICO: |  | 27.44
|  |  |  | VALOR: |  | 50.35
|  |  |  | VALOR COM BDI: |  | 65.07
|  |  |  | VALOR TOTAL: |  | 18055.51
15.5. 90701 - Tubo de PVC Série Normal 150mm. TUBO DE PVC CORRUGADO DE DUPLA PAREDE PARA REDE COLETORA DE ESGOTO, DN150 MM, JUNTA ELÁSTICA - FORNECIMENTO E ASSENTAMENTO. AF_01/2021. (M)
MATERIAL |  | FONTE | UNID | COEFICIENTE | PREÇO UNITÁRIO | TOTAL
00000305 | ANEL BORRACHA, PARA TUBO PVC, REDE COLETOR ESGOTO, DN 150 MM (NBR 7362) | SINAPI | UN | 0.1667 | 12.44 | 2.0737
00020078 | PASTA LUBRIFICANTE PARA TUBOS E CONEXOES COM JUNTA ELASTICA, EMBALAGEM DE *400* GR (USO EM PVC, ACO, POLIETILENO E OUTROS) | SINAPI | UN | 0.0146 | 23.81 | 0.34763
00038032 | TUBO PVC CORRUGADO, PAREDE DUPLA, JE, DN 150 MM, REDE COLETORA ESGOTO | SINAPI | M | 1.05 | 67.1 | 70.455
|  |  |  | TOTAL MATERIAL: |  | 72.88
SERVICO |  | FONTE | UNID | COEFICIENTE | PREÇO UNITÁRIO | TOTAL
88246 | ASSENTADOR DE TUBOS COM ENCARGOS COMPLEMENTARES | SINAPI | H | 0.0993 | 21.13 | 2.0982
88316 | SERVENTE COM ENCARGOS COMPLEMENTARES | SINAPI | H | 0.0993 | 17.09 | 1.697
|  |  |  | TOTAL SERVICO: |  | 3.8
|  |  |  | VALOR: |  | 76.64
|  |  |  | VALOR COM BDI: |  | 99.05
|  |  |  | VALOR TOTAL: |  | 4061.92
15.6. 90702 - Tubo de PVC Série Normal 200mm. TUBO DE PVC CORRUGADO DE DUPLA PAREDE PARA REDE COLETORA DE ESGOTO, DN200 MM, JUNTA ELÁSTICA - FORNECIMENTO E ASSENTAMENTO. AF_01/2021. (M)
MATERIAL |  | FONTE | UNID | COEFICIENTE | PREÇO UNITÁRIO | TOTAL
00000306 | ANEL BORRACHA, PARA TUBO PVC, REDE COLETOR ESGOTO, DN 200 MM (NBR 7362) | SINAPI | UN | 0.1667 | 14.95 | 2.4922
00020078 | PASTA LUBRIFICANTE PARA TUBOS E CONEXOES COM JUNTA ELASTICA, EMBALAGEM DE *400* GR (USO EM PVC, ACO, POLIETILENO E OUTROS) | SINAPI | UN | 0.0167 | 23.81 | 0.39763
00038033 | TUBO PVC CORRUGADO, PAREDE DUPLA, JE, DN 200 MM, REDE COLETORA ESGOTO | SINAPI | M | 1.05 | 109.8 | 115.29
|  |  |  | TOTAL MATERIAL: |  | 118.18
SERVICO |  | FONTE | UNID | COEFICIENTE | PREÇO UNITÁRIO | TOTAL
88246 | ASSENTADOR DE TUBOS COM ENCARGOS COMPLEMENTARES | SINAPI | H | 0.1132 | 21.13 | 2.3919
88316 | SERVENTE COM ENCARGOS COMPLEMENTARES | SINAPI | H | 0.1132 | 17.09 | 1.9346
|  |  |  | TOTAL SERVICO: |  | 4.32
|  |  |  | VALOR: |  | 122.49
|  |  |  | VALOR COM BDI: |  | 158.31
|  |  |  | VALOR TOTAL: |  | 5512.05
15.7. 90703 - Tubo de PVC Série Normal 250mm. TUBO DE PVC CORRUGADO DE DUPLA PAREDE PARA REDE COLETORA DE ESGOTO, DN 250 MM, JUNTA ELÁSTICA - FORNECIMENTO E ASSENTAMENTO. AF_01/2021. (M)
MATERIAL |  | FONTE | UNID | COEFICIENTE | PREÇO UNITÁRIO | TOTAL
00000307 | ANEL BORRACHA, PARA TUBO PVC, REDE COLETOR ESGOTO, DN 250 MM (NBR 7362) | SINAPI | UN | 0.1667 | 29.52 | 4.921
00020078 | PASTA LUBRIFICANTE PARA TUBOS E CONEXOES COM JUNTA ELASTICA, EMBALAGEM DE *400* GR (USO EM PVC, ACO, POLIETILENO E OUTROS) | SINAPI | UN | 0.0188 | 23.81 | 0.44763
00038034 | TUBO PVC CORRUGADO, PAREDE DUPLA, JE, DN 250 MM, REDE COLETORA ESGOTO | SINAPI | M | 1.05 | 181.63 | 190.7115
|  |  |  | TOTAL MATERIAL: |  | 196.08
SERVICO |  | FONTE | UNID | COEFICIENTE | PREÇO UNITÁRIO | TOTAL
88246 | ASSENTADOR DE TUBOS COM ENCARGOS COMPLEMENTARES | SINAPI | H | 0.1271 | 21.13 | 2.6856
88316 | SERVENTE COM ENCARGOS COMPLEMENTARES | SINAPI | H | 0.1271 | 17.09 | 2.1721
|  |  |  | TOTAL SERVICO: |  | 4.86
|  |  |  | VALOR: |  | 200.92
|  |  |  | VALOR COM BDI: |  | 259.67
|  |  |  | VALOR TOTAL: |  | 6630.36
15.8. 90704 - Tubo de PVC Série Normal 300mm. TUBO DE PVC CORRUGADO DE DUPLA PAREDE PARA REDE COLETORA DE ESGOTO, DN300 MM, JUNTA ELÁSTICA - FORNECIMENTO E ASSENTAMENTO. AF_01/2021. (M)
MATERIAL |  | FONTE | UNID | COEFICIENTE | PREÇO UNITÁRIO | TOTAL
00000308 | ANEL BORRACHA, PARA TUBO, PVC REDE COLETOR ESGOTO, DN 300 MM (NBR 7362) | SINAPI | UN | 0.1667 | 39.41 | 6.5696
00020078 | PASTA LUBRIFICANTE PARA TUBOS E CONEXOES COM JUNTA ELASTICA, EMBALAGEM DE *400* GR (USO EM PVC, ACO, POLIETILENO E OUTROS) | SINAPI | UN | 0.0208 | 23.81 | 0.49525
00038035 | TUBO PVC CORRUGADO, PAREDE DUPLA, JE, DN 300 MM, REDE COLETORA ESGOTO | SINAPI | M | 1.05 | 253.1 | 265.755
|  |  |  | TOTAL MATERIAL: |  | 272.83
SERVICO |  | FONTE | UNID | COEFICIENTE | PREÇO UNITÁRIO | TOTAL
88246 | ASSENTADOR DE TUBOS COM ENCARGOS COMPLEMENTARES | SINAPI | H | 0.141 | 21.13 | 2.9793
88316 | SERVENTE COM ENCARGOS COMPLEMENTARES | SINAPI | H | 0.141 | 17.09 | 2.4097
|  |  |  | TOTAL SERVICO: |  | 5.39
|  |  |  | VALOR: |  | 278.17
|  |  |  | VALOR COM BDI: |  | 359.51
|  |  |  | VALOR TOTAL: |  | 16690.2
15.9. 89726 - Joelho PVC 45º esgoto 40 mm. JOELHO 45 GRAUS, PVC, SERIE NORMAL, ESGOTO PREDIAL, DN 40 MM, JUNTA SOLDÁVEL, FORNECIDO E INSTALADO EM RAMAL DE DESCARGA OU RAMAL DE ESGOTOSANITÁRIO. AF_12/2014. (UN)
MATERIAL |  | FONTE | UNID | COEFICIENTE | PREÇO UNITÁRIO | TOTAL
00000122 | ADESIVO PLASTICO PARA PVC, FRASCO COM *850* GR | SINAPI | UN | 0.0099 | 57.7 | 0.57123
00003516 | JOELHO PVC, SOLDAVEL, BB, 45 GRAUS, DN 40 MM, PARA ESGOTO PREDIAL | SINAPI | UN | 1 | 1.13 | 1.13
00020083 | SOLUCAO PREPARADORA / LIMPADORA PARA PVC, FRASCO COM 1000 CM3 | SINAPI | UN | 0.015 | 65.38 | 0.9807
00038383 | LIXA D'AGUA EM FOLHA, GRAO 100 | SINAPI | UN | 0.021 | 1.53 | 0.03213
|  |  |  | TOTAL MATERIAL: |  | 2.71
SERVICO |  | FONTE | UNID | COEFICIENTE | PREÇO UNITÁRIO | TOTAL
88248 | AUXILIAR DE ENCANADOR OU BOMBEIRO HIDRÁULICO COM ENCARGOS COMPLEMENTARES | SINAPI | H | 0.1 | 16.38 | 1.638
88267 | ENCANADOR OU BOMBEIRO HIDRÁULICO COM ENCARGOS COMPLEMENTARES | SINAPI | H | 0.1 | 20.7 | 2.07
|  |  |  | TOTAL SERVICO: |  | 3.71
|  |  |  | VALOR: |  | 6.41
|  |  |  | VALOR COM BDI: |  | 8.28
|  |  |  | VALOR TOTAL: |  | 166.66
15.10. 89732 - Joelho PVC 45º esgoto 50 mm. JOELHO 45 GRAUS, PVC, SERIE NORMAL, ESGOTO PREDIAL, DN 50 MM, JUNTA ELÁSTICA, FORNECIDO E INSTALADO EM RAMAL DE DESCARGA OU RAMAL DE ESGOTO SANITÁRIO. AF_12/2014. (UN)
MATERIAL |  | FONTE | UNID | COEFICIENTE | PREÇO UNITÁRIO | TOTAL
00000296 | ANEL BORRACHA PARA TUBO ESGOTO PREDIAL DN 50 MM (NBR 5688) | SINAPI | UN | 1 | 1.97 | 1.97
00003518 | JOELHO PVC, SOLDAVEL, PB, 45 GRAUS, DN 50 MM, PARA ESGOTO PREDIAL | SINAPI | UN | 1 | 3.38 | 3.38
00020078 | PASTA LUBRIFICANTE PARA TUBOS E CONEXOES COM JUNTA ELASTICA, EMBALAGEM DE *400* GR (USO EM PVC, ACO, POLIETILENO E OUTROS) | SINAPI | UN | 0.02 | 23.81 | 0.4762
|  |  |  | TOTAL MATERIAL: |  | 5.83
SERVICO |  | FONTE | UNID | COEFICIENTE | PREÇO UNITÁRIO | TOTAL
88248 | AUXILIAR DE ENCANADOR OU BOMBEIRO HIDRÁULICO COM ENCARGOS COMPLEMENTARES | SINAPI | H | 0.13 | 16.38 | 2.1294
88267 | ENCANADOR OU BOMBEIRO HIDRÁULICO COM ENCARGOS COMPLEMENTARES | SINAPI | H | 0.13 | 20.7 | 2.691
|  |  |  | TOTAL SERVICO: |  | 4.82
|  |  |  | VALOR: |  | 10.63
|  |  |  | VALOR COM BDI: |  | 13.74
|  |  |  | VALOR TOTAL: |  | 148.82
15.11. 89739 - Joelho PVC 45º esgoto 75 mm. JOELHO 45 GRAUS, PVC, SERIE NORMAL, ESGOTO PREDIAL, DN 75 MM, JUNTA ELÁSTICA, FORNECIDO E INSTALADO EM RAMAL DE DESCARGA OU RAMAL DE ESGOTO SANITÁRIO. AF_12/2014. (UN)
MATERIAL |  | FONTE | UNID | COEFICIENTE | PREÇO UNITÁRIO | TOTAL
00000297 | ANEL BORRACHA PARA TUBO ESGOTO PREDIAL DN 75 MM (NBR 5688) | SINAPI | UN | 1 | 2.79 | 2.79
00003519 | JOELHO PVC, SOLDAVEL, PB, 45 GRAUS, DN 75 MM, PARA ESGOTO PREDIAL | SINAPI | UN | 1 | 8.01 | 8.01
00020078 | PASTA LUBRIFICANTE PARA TUBOS E CONEXOES COM JUNTA ELASTICA, EMBALAGEM DE *400* GR (USO EM PVC, ACO, POLIETILENO E OUTROS) | SINAPI | UN | 0.03 | 23.81 | 0.7143
|  |  |  | TOTAL MATERIAL: |  | 11.51
SERVICO |  | FONTE | UNID | COEFICIENTE | PREÇO UNITÁRIO | TOTAL
88248 | AUXILIAR DE ENCANADOR OU BOMBEIRO HIDRÁULICO COM ENCARGOS COMPLEMENTARES | SINAPI | H | 0.19 | 16.38 | 3.1122
88267 | ENCANADOR OU BOMBEIRO HIDRÁULICO COM ENCARGOS COMPLEMENTARES | SINAPI | H | 0.19 | 20.7 | 3.933
|  |  |  | TOTAL SERVICO: |  | 7.04
|  |  |  | VALOR: |  | 18.55
|  |  |  | VALOR COM BDI: |  | 23.97
|  |  |  | VALOR TOTAL: |  | 37.1
15.12. 89724 - Joelho PVC 90º esgoto 40 mm. JOELHO 90 GRAUS, PVC, SERIE NORMAL, ESGOTO PREDIAL, DN 40 MM, JUNTA SOLDÁVEL, FORNECIDO E INSTALADO EM RAMAL DE DESCARGA OU RAMAL DE ESGOTOSANITÁRIO. AF_12/2014. (UN)
MATERIAL |  | FONTE | UNID | COEFICIENTE | PREÇO UNITÁRIO | TOTAL
00000122 | ADESIVO PLASTICO PARA PVC, FRASCO COM *850* GR | SINAPI | UN | 0.0099 | 57.7 | 0.57123
00003517 | JOELHO PVC, SOLDAVEL, BB, 90 GRAUS, DN 40 MM, PARA ESGOTO PREDIAL | SINAPI | UN | 1 | 3.95 | 3.95
00020083 | SOLUCAO PREPARADORA / LIMPADORA PARA PVC, FRASCO COM 1000 CM3 | SINAPI | UN | 0.015 | 65.38 | 0.9807
00038383 | LIXA D'AGUA EM FOLHA, GRAO 100 | SINAPI | UN | 0.021 | 1.53 | 0.03213
|  |  |  | TOTAL MATERIAL: |  | 5.53
SERVICO |  | FONTE | UNID | COEFICIENTE | PREÇO UNITÁRIO | TOTAL
88248 | AUXILIAR DE ENCANADOR OU BOMBEIRO HIDRÁULICO COM ENCARGOS COMPLEMENTARES | SINAPI | H | 0.1 | 16.38 | 1.638
88267 | ENCANADOR OU BOMBEIRO HIDRÁULICO COM ENCARGOS COMPLEMENTARES | SINAPI | H | 0.1 | 20.7 | 2.07
|  |  |  | TOTAL SERVICO: |  | 3.71
|  |  |  | VALOR: |  | 9.23
|  |  |  | VALOR COM BDI: |  | 11.93
|  |  |  | VALOR TOTAL: |  | 646.1
15.13. 89801 - Joelho PVC 90º esgoto 50 mm. JOELHO 90 GRAUS, PVC, SERIE NORMAL, ESGOTO PREDIAL, DN 50 MM, JUNTA ELÁSTICA, FORNECIDO E INSTALADO EM PRUMADA DE ESGOTO SANITÁRIO OU VENTILAÇÃO. AF_12/2014. (UN)
MATERIAL |  | FONTE | UNID | COEFICIENTE | PREÇO UNITÁRIO | TOTAL
00000296 | ANEL BORRACHA PARA TUBO ESGOTO PREDIAL DN 50 MM (NBR 5688) | SINAPI | UN | 1 | 1.97 | 1.97
00003526 | JOELHO PVC, SOLDAVEL, PB, 90 GRAUS, DN 50 MM, PARA ESGOTO PREDIAL | SINAPI | UN | 1 | 2.72 | 2.72
00020078 | PASTA LUBRIFICANTE PARA TUBOS E CONEXOES COM JUNTA ELASTICA, EMBALAGEM DE *400* GR (USO EM PVC, ACO, POLIETILENO E OUTROS) | SINAPI | UN | 0.02 | 23.81 | 0.4762
|  |  |  | TOTAL MATERIAL: |  | 5.17
SERVICO |  | FONTE | UNID | COEFICIENTE | PREÇO UNITÁRIO | TOTAL
88248 | AUXILIAR DE ENCANADOR OU BOMBEIRO HIDRÁULICO COM ENCARGOS COMPLEMENTARES | SINAPI | H | 0.04 | 16.38 | 0.6552
88267 | ENCANADOR OU BOMBEIRO HIDRÁULICO COM ENCARGOS COMPLEMENTARES | SINAPI | H | 0.04 | 20.7 | 0.828
|  |  |  | TOTAL SERVICO: |  | 1.49
|  |  |  | VALOR: |  | 6.63
|  |  |  | VALOR COM BDI: |  | 8.57
|  |  |  | VALOR TOTAL: |  | 238.68
15.14. 89737 - Joelho PVC 90º esgoto 75 mm. JOELHO 90 GRAUS, PVC, SERIE NORMAL, ESGOTO PREDIAL, DN 75 MM, JUNTA ELÁSTICA, FORNECIDO E INSTALADO EM RAMAL DE DESCARGA OU RAMAL DE ESGOTO SANITÁRIO. AF_12/2014. (UN)
MATERIAL |  | FONTE | UNID | COEFICIENTE | PREÇO UNITÁRIO | TOTAL
00000297 | ANEL BORRACHA PARA TUBO ESGOTO PREDIAL DN 75 MM (NBR 5688) | SINAPI | UN | 1 | 2.79 | 2.79
00003509 | JOELHO PVC, SOLDAVEL, PB, 90 GRAUS, DN 75 MM, PARA ESGOTO PREDIAL | SINAPI | UN | 1 | 7.06 | 7.06
00020078 | PASTA LUBRIFICANTE PARA TUBOS E CONEXOES COM JUNTA ELASTICA, EMBALAGEM DE *400* GR (USO EM PVC, ACO, POLIETILENO E OUTROS) | SINAPI | UN | 0.03 | 23.81 | 0.7143
|  |  |  | TOTAL MATERIAL: |  | 10.56
SERVICO |  | FONTE | UNID | COEFICIENTE | PREÇO UNITÁRIO | TOTAL
88248 | AUXILIAR DE ENCANADOR OU BOMBEIRO HIDRÁULICO COM ENCARGOS COMPLEMENTARES | SINAPI | H | 0.19 | 16.38 | 3.1122
88267 | ENCANADOR OU BOMBEIRO HIDRÁULICO COM ENCARGOS COMPLEMENTARES | SINAPI | H | 0.19 | 20.7 | 3.933
|  |  |  | TOTAL SERVICO: |  | 7.04
|  |  |  | VALOR: |  | 17.6
|  |  |  | VALOR COM BDI: |  | 22.75
|  |  |  | VALOR TOTAL: |  | 70.4
15.15. 89744 - Joelho PVC 90º esgoto 100 mm. JOELHO 90 GRAUS, PVC, SERIE NORMAL, ESGOTO PREDIAL, DN 100 MM, JUNTA ELÁSTICA, FORNECIDO E INSTALADO EM RAMAL DE DESCARGA OU RAMAL DE ESGOTO SANITÁRIO. AF_12/2014. (UN)
MATERIAL |  | FONTE | UNID | COEFICIENTE | PREÇO UNITÁRIO | TOTAL
00000301 | ANEL BORRACHA PARA TUBO ESGOTO PREDIAL, DN 100 MM (NBR 5688) | SINAPI | UN | 1 | 3.5 | 3.5
00003520 | JOELHO PVC, SOLDAVEL, PB, 90 GRAUS, DN 100 MM, PARA ESGOTO PREDIAL | SINAPI | UN | 1 | 8.98 | 8.98
00020078 | PASTA LUBRIFICANTE PARA TUBOS E CONEXOES COM JUNTA ELASTICA, EMBALAGEM DE *400* GR (USO EM PVC, ACO, POLIETILENO E OUTROS) | SINAPI | UN | 0.046 | 23.81 | 1.0953
|  |  |  | TOTAL MATERIAL: |  | 13.58
SERVICO |  | FONTE | UNID | COEFICIENTE | PREÇO UNITÁRIO | TOTAL
88248 | AUXILIAR DE ENCANADOR OU BOMBEIRO HIDRÁULICO COM ENCARGOS COMPLEMENTARES | SINAPI | H | 0.25 | 16.38 | 4.095
88267 | ENCANADOR OU BOMBEIRO HIDRÁULICO COM ENCARGOS COMPLEMENTARES | SINAPI | H | 0.25 | 20.7 | 5.175
|  |  |  | TOTAL SERVICO: |  | 9.28
|  |  |  | VALOR: |  | 22.83
|  |  |  | VALOR COM BDI: |  | 29.51
|  |  |  | VALOR TOTAL: |  | 342.45
15.16. 89783 - Junção PVC esgoto 40 mm. JUNÇÃO SIMPLES, PVC, SERIE NORMAL, ESGOTO PREDIAL, DN 40 MM, JUNTA SOLDÁVEL, FORNECIDO E INSTALADO EM RAMAL DE DESCARGA OU RAMAL DE ESGOTO SANITÁRIO. AF_12/2014. (UN)
MATERIAL |  | FONTE | UNID | COEFICIENTE | PREÇO UNITÁRIO | TOTAL
00000122 | ADESIVO PLASTICO PARA PVC, FRASCO COM *850* GR | SINAPI | UN | 0.0148 | 57.7 | 0.85396
00003666 | JUNCAO SIMPLES, PVC, 45 GRAUS, DN 40 X 40 MM, SERIE NORMAL PARA ESGOTO PREDIAL | SINAPI | UN | 1 | 3.96 | 3.96
00020083 | SOLUCAO PREPARADORA / LIMPADORA PARA PVC, FRASCO COM 1000 CM3 | SINAPI | UN | 0.015 | 65.38 | 0.9807
00038383 | LIXA D'AGUA EM FOLHA, GRAO 100 | SINAPI | UN | 0.051 | 1.53 | 0.07803
|  |  |  | TOTAL MATERIAL: |  | 5.87
SERVICO |  | FONTE | UNID | COEFICIENTE | PREÇO UNITÁRIO | TOTAL
88248 | AUXILIAR DE ENCANADOR OU BOMBEIRO HIDRÁULICO COM ENCARGOS COMPLEMENTARES | SINAPI | H | 0.14 | 16.38 | 2.2932
88267 | ENCANADOR OU BOMBEIRO HIDRÁULICO COM ENCARGOS COMPLEMENTARES | SINAPI | H | 0.14 | 20.7 | 2.898
|  |  |  | TOTAL SERVICO: |  | 5.19
|  |  |  | VALOR: |  | 11.04
|  |  |  | VALOR COM BDI: |  | 14.27
|  |  |  | VALOR TOTAL: |  | 33.12
15.17. 89785 - Junção PVC esgoto 50 mm. JUNÇÃO SIMPLES, PVC, SERIE NORMAL, ESGOTO PREDIAL, DN 50 X 50 MM, JUNTA ELÁSTICA, FORNECIDO E INSTALADO EM RAMAL DE DESCARGA OU RAMAL DE ESGOTO SANITÁRIO. AF_12/2014. (UN)
MATERIAL |  | FONTE | UNID | COEFICIENTE | PREÇO UNITÁRIO | TOTAL
00000296 | ANEL BORRACHA PARA TUBO ESGOTO PREDIAL DN 50 MM (NBR 5688) | SINAPI | UN | 2 | 1.97 | 3.94
00003662 | JUNCAO SIMPLES, PVC, DN 50 X 50 MM, SERIE NORMAL PARA ESGOTO PREDIAL | SINAPI | UN | 1 | 9.56 | 9.56
00020078 | PASTA LUBRIFICANTE PARA TUBOS E CONEXOES COM JUNTA ELASTICA, EMBALAGEM DE *400* GR (USO EM PVC, ACO, POLIETILENO E OUTROS) | SINAPI | UN | 0.04 | 23.81 | 0.9524
|  |  |  | TOTAL MATERIAL: |  | 14.45
SERVICO |  | FONTE | UNID | COEFICIENTE | PREÇO UNITÁRIO | TOTAL
88248 | AUXILIAR DE ENCANADOR OU BOMBEIRO HIDRÁULICO COM ENCARGOS COMPLEMENTARES | SINAPI | H | 0.17 | 16.38 | 2.7846
88267 | ENCANADOR OU BOMBEIRO HIDRÁULICO COM ENCARGOS COMPLEMENTARES | SINAPI | H | 0.17 | 20.7 | 3.519
|  |  |  | TOTAL SERVICO: |  | 6.3
|  |  |  | VALOR: |  | 20.74
|  |  |  | VALOR COM BDI: |  | 26.8
|  |  |  | VALOR TOTAL: |  | 394.06
15.18. 89795 - Junção PVC esgoto 75 mm. JUNÇÃO SIMPLES, PVC, SERIE NORMAL, ESGOTO PREDIAL, DN 75 X 75 MM, JUNTA ELÁSTICA, FORNECIDO E INSTALADO EM RAMAL DE DESCARGA OU RAMAL DE ESGOTO SANITÁRIO. AF_12/2014. (UN)
MATERIAL |  | FONTE | UNID | COEFICIENTE | PREÇO UNITÁRIO | TOTAL
00000297 | ANEL BORRACHA PARA TUBO ESGOTO PREDIAL DN 75 MM (NBR 5688) | SINAPI | UN | 2 | 2.79 | 5.58
00003658 | JUNCAO SIMPLES, PVC, DN 75 X 75 MM, SERIE NORMAL PARA ESGOTO PREDIAL | SINAPI | UN | 0.251 | 17.91 | 4.5
00020078 | PASTA LUBRIFICANTE PARA TUBOS E CONEXOES COM JUNTA ELASTICA, EMBALAGEM DE *400* GR (USO EM PVC, ACO, POLIETILENO E OUTROS) | SINAPI | UN | 0.0585 | 23.81 | 1.39
|  |  |  | TOTAL MATERIAL: |  | 11.47
SERVICO |  | FONTE | UNID | COEFICIENTE | PREÇO UNITÁRIO | TOTAL
88248 | AUXILIAR DE ENCANADOR OU BOMBEIRO HIDRÁULICO COM ENCARGOS COMPLEMENTARES | SINAPI | H | 0.25 | 16.38 | 4.1
88267 | ENCANADOR OU BOMBEIRO HIDRÁULICO COM ENCARGOS COMPLEMENTARES | SINAPI | H | 0.25 | 20.7 | 5.18
|  |  |  | TOTAL SERVICO: |  | 9.28
|  |  |  | VALOR: |  | 20.74
|  |  |  | VALOR COM BDI: |  | 26.8
|  |  |  | VALOR TOTAL: |  | 82.96
15.19. 89785 - Junção PVC esgoto 50 x 40 mm. JUNÇÃO SIMPLES, PVC, SERIE NORMAL, ESGOTO PREDIAL, DN 50 X 50 MM, JUNTA ELÁSTICA, FORNECIDO E INSTALADO EM RAMAL DE DESCARGA OU RAMAL DE ESGOTO SANITÁRIO. AF_12/2014. (UN)
MATERIAL |  | FONTE | UNID | COEFICIENTE | PREÇO UNITÁRIO | TOTAL
00000296 | ANEL BORRACHA PARA TUBO ESGOTO PREDIAL DN 50 MM (NBR 5688) | SINAPI | UN | 2 | 1.97 | 3.94
00003662 | JUNCAO SIMPLES, PVC, DN 50 X 50 MM, SERIE NORMAL PARA ESGOTO PREDIAL | SINAPI | UN | 1 | 9.56 | 9.56
00020078 | PASTA LUBRIFICANTE PARA TUBOS E CONEXOES COM JUNTA ELASTICA, EMBALAGEM DE *400* GR (USO EM PVC, ACO, POLIETILENO E OUTROS) | SINAPI | UN | 0.04 | 23.81 | 0.9524
|  |  |  | TOTAL MATERIAL: |  | 14.45
SERVICO |  | FONTE | UNID | COEFICIENTE | PREÇO UNITÁRIO | TOTAL
88248 | AUXILIAR DE ENCANADOR OU BOMBEIRO HIDRÁULICO COM ENCARGOS COMPLEMENTARES | SINAPI | H | 0.17 | 16.38 | 2.7846
88267 | ENCANADOR OU BOMBEIRO HIDRÁULICO COM ENCARGOS COMPLEMENTARES | SINAPI | H | 0.17 | 20.7 | 3.519
|  |  |  | TOTAL SERVICO: |  | 6.3
|  |  |  | VALOR: |  | 20.74
|  |  |  | VALOR COM BDI: |  | 26.8
|  |  |  | VALOR TOTAL: |  | 41.48
15.20. 89795 - Junção PVC esgoto 75 x 50 mm. JUNÇÃO SIMPLES, PVC, SERIE NORMAL, ESGOTO PREDIAL, DN 75 X 75 MM, JUNTA ELÁSTICA, FORNECIDO E INSTALADO EM RAMAL DE DESCARGA OU RAMAL DE ESGOTO SANITÁRIO. AF_12/2014. (UN)
MATERIAL |  | FONTE | UNID | COEFICIENTE | PREÇO UNITÁRIO | TOTAL
00000297 | ANEL BORRACHA PARA TUBO ESGOTO PREDIAL DN 75 MM (NBR 5688) | SINAPI | UN | 2 | 2.79 | 5.58
00003658 | JUNCAO SIMPLES, PVC, DN 75 X 75 MM, SERIE NORMAL PARA ESGOTO PREDIAL | SINAPI | UN | 0.251 | 17.91 | 4.5
00020078 | PASTA LUBRIFICANTE PARA TUBOS E CONEXOES COM JUNTA ELASTICA, EMBALAGEM DE *400* GR (USO EM PVC, ACO, POLIETILENO E OUTROS) | SINAPI | UN | 0.0585 | 23.81 | 1.39
|  |  |  | TOTAL MATERIAL: |  | 11.47
SERVICO |  | FONTE | UNID | COEFICIENTE | PREÇO UNITÁRIO | TOTAL
88248 | AUXILIAR DE ENCANADOR OU BOMBEIRO HIDRÁULICO COM ENCARGOS COMPLEMENTARES | SINAPI | H | 0.25 | 16.38 | 4.1
88267 | ENCANADOR OU BOMBEIRO HIDRÁULICO COM ENCARGOS COMPLEMENTARES | SINAPI | H | 0.25 | 20.7 | 5.18
|  |  |  | TOTAL SERVICO: |  | 9.28
|  |  |  | VALOR: |  | 20.74
|  |  |  | VALOR COM BDI: |  | 26.8
|  |  |  | VALOR TOTAL: |  | 331.84
15.21. 89797 - Junção PVC esgoto 100 x 50 mm. JUNÇÃO SIMPLES, PVC, SERIE NORMAL, ESGOTO PREDIAL, DN 100 X 100 MM, JUNTA ELÁSTICA, FORNECIDO E INSTALADO EM RAMAL DE DESCARGA OU RAMAL DE ESGOTO SANITÁRIO. AF_12/2014. (UN)
MATERIAL |  | FONTE | UNID | COEFICIENTE | PREÇO UNITÁRIO | TOTAL
00000301 | ANEL BORRACHA PARA TUBO ESGOTO PREDIAL, DN 100 MM (NBR 5688) | SINAPI | UN | 2 | 3.5 | 7
00003670 | JUNCAO SIMPLES, PVC, 45 GRAUS, DN 100 X 100 MM, SERIE NORMAL PARA ESGOTO PREDIAL | SINAPI | UN | 1 | 23.37 | 23.37
00020078 | PASTA LUBRIFICANTE PARA TUBOS E CONEXOES COM JUNTA ELASTICA, EMBALAGEM DE *400* GR (USO EM PVC, ACO, POLIETILENO E OUTROS) | SINAPI | UN | 0.092 | 23.81 | 2.1905
|  |  |  | TOTAL MATERIAL: |  | 32.56
SERVICO |  | FONTE | UNID | COEFICIENTE | PREÇO UNITÁRIO | TOTAL
88248 | AUXILIAR DE ENCANADOR OU BOMBEIRO HIDRÁULICO COM ENCARGOS COMPLEMENTARES | SINAPI | H | 0.33 | 16.38 | 5.4054
88267 | ENCANADOR OU BOMBEIRO HIDRÁULICO COM ENCARGOS COMPLEMENTARES | SINAPI | H | 0.33 | 20.7 | 6.831
|  |  |  | TOTAL SERVICO: |  | 12.24
|  |  |  | VALOR: |  | 44.79
|  |  |  | VALOR COM BDI: |  | 57.89
|  |  |  | VALOR TOTAL: |  | 582.27
15.22. 89797 - Junção PVC esgoto 100 x 75 mm. JUNÇÃO SIMPLES, PVC, SERIE NORMAL, ESGOTO PREDIAL, DN 100 X 100 MM, JUNTA ELÁSTICA, FORNECIDO E INSTALADO EM RAMAL DE DESCARGA OU RAMAL DE ESGOTO SANITÁRIO. AF_12/2014. (UN)
MATERIAL |  | FONTE | UNID | COEFICIENTE | PREÇO UNITÁRIO | TOTAL
00000301 | ANEL BORRACHA PARA TUBO ESGOTO PREDIAL, DN 100 MM (NBR 5688) | SINAPI | UN | 2 | 3.5 | 7
00003670 | JUNCAO SIMPLES, PVC, 45 GRAUS, DN 100 X 100 MM, SERIE NORMAL PARA ESGOTO PREDIAL | SINAPI | UN | 1 | 23.37 | 23.37
00020078 | PASTA LUBRIFICANTE PARA TUBOS E CONEXOES COM JUNTA ELASTICA, EMBALAGEM DE *400* GR (USO EM PVC, ACO, POLIETILENO E OUTROS) | SINAPI | UN | 0.092 | 23.81 | 2.1905
|  |  |  | TOTAL MATERIAL: |  | 32.56
SERVICO |  | FONTE | UNID | COEFICIENTE | PREÇO UNITÁRIO | TOTAL
88248 | AUXILIAR DE ENCANADOR OU BOMBEIRO HIDRÁULICO COM ENCARGOS COMPLEMENTARES | SINAPI | H | 0.33 | 16.38 | 5.4054
88267 | ENCANADOR OU BOMBEIRO HIDRÁULICO COM ENCARGOS COMPLEMENTARES | SINAPI | H | 0.33 | 20.7 | 6.831
|  |  |  | TOTAL SERVICO: |  | 12.24
|  |  |  | VALOR: |  | 44.79
|  |  |  | VALOR COM BDI: |  | 57.89
|  |  |  | VALOR TOTAL: |  | 134.37
15.23. 89797 - Junção PVC esgoto 100 x 100 mm. JUNÇÃO SIMPLES, PVC, SERIE NORMAL, ESGOTO PREDIAL, DN 100 X 100 MM, JUNTA ELÁSTICA, FORNECIDO E INSTALADO EM RAMAL DE DESCARGA OU RAMAL DE ESGOTO SANITÁRIO. AF_12/2014. (UN)
MATERIAL |  | FONTE | UNID | COEFICIENTE | PREÇO UNITÁRIO | TOTAL
00000301 | ANEL BORRACHA PARA TUBO ESGOTO PREDIAL, DN 100 MM (NBR 5688) | SINAPI | UN | 2 | 3.5 | 7
00003670 | JUNCAO SIMPLES, PVC, 45 GRAUS, DN 100 X 100 MM, SERIE NORMAL PARA ESGOTO PREDIAL | SINAPI | UN | 1 | 23.37 | 23.37
00020078 | PASTA LUBRIFICANTE PARA TUBOS E CONEXOES COM JUNTA ELASTICA, EMBALAGEM DE *400* GR (USO EM PVC, ACO, POLIETILENO E OUTROS) | SINAPI | UN | 0.092 | 23.81 | 2.1905
|  |  |  | TOTAL MATERIAL: |  | 32.56
SERVICO |  | FONTE | UNID | COEFICIENTE | PREÇO UNITÁRIO | TOTAL
88248 | AUXILIAR DE ENCANADOR OU BOMBEIRO HIDRÁULICO COM ENCARGOS COMPLEMENTARES | SINAPI | H | 0.33 | 16.38 | 5.4054
88267 | ENCANADOR OU BOMBEIRO HIDRÁULICO COM ENCARGOS COMPLEMENTARES | SINAPI | H | 0.33 | 20.7 | 6.831
|  |  |  | TOTAL SERVICO: |  | 12.24
|  |  |  | VALOR: |  | 44.79
|  |  |  | VALOR COM BDI: |  | 57.89
|  |  |  | VALOR TOTAL: |  | 358.32
15.24. 89707 - Caixa Sifonada 100x100x50mm. CAIXA SIFONADA, PVC, DN 100 X 100 X 50 MM, JUNTA ELÁSTICA, FORNECIDA EINSTALADA EM RAMAL DE DESCARGA OU EM RAMAL DE ESGOTO SANITÁRIO. AF_12/2014. (UN)
MATERIAL |  | FONTE | UNID | COEFICIENTE | PREÇO UNITÁRIO | TOTAL
00000122 | ADESIVO PLASTICO PARA PVC, FRASCO COM *850* GR | SINAPI | UN | 0.0148 | 57.7 | 0.85396
00000296 | ANEL BORRACHA PARA TUBO ESGOTO PREDIAL DN 50 MM (NBR 5688) | SINAPI | UN | 1 | 1.97 | 1.97
00005103 | CAIXA SIFONADA PVC, 100 X 100 X 50 MM, COM GRELHA REDONDA, BRANCA | SINAPI | UN | 1 | 21.7 | 21.7
00020078 | PASTA LUBRIFICANTE PARA TUBOS E CONEXOES COM JUNTA ELASTICA, EMBALAGEM DE *400* GR (USO EM PVC, ACO, POLIETILENO E OUTROS) | SINAPI | UN | 0.02 | 23.81 | 0.4762
00020083 | SOLUCAO PREPARADORA / LIMPADORA PARA PVC, FRASCO COM 1000 CM3 | SINAPI | UN | 0.0225 | 65.38 | 1.471
00038383 | LIXA D'AGUA EM FOLHA, GRAO 100 | SINAPI | UN | 0.064 | 1.53 | 0.09792
|  |  |  | TOTAL MATERIAL: |  | 26.57
SERVICO |  | FONTE | UNID | COEFICIENTE | PREÇO UNITÁRIO | TOTAL
88248 | AUXILIAR DE ENCANADOR OU BOMBEIRO HIDRÁULICO COM ENCARGOS COMPLEMENTARES | SINAPI | H | 0.25 | 16.38 | 4.095
88267 | ENCANADOR OU BOMBEIRO HIDRÁULICO COM ENCARGOS COMPLEMENTARES | SINAPI | H | 0.25 | 20.7 | 5.175
|  |  |  | TOTAL SERVICO: |  | 9.28
|  |  |  | VALOR: |  | 35.81
|  |  |  | VALOR COM BDI: |  | 46.28
|  |  |  | VALOR TOTAL: |  | 250.67
15.25. 89708 - Caixa Sifonada 150x185x75mm. CAIXA SIFONADA, PVC, DN 150 X 185 X 75 MM, JUNTA ELÁSTICA, FORNECIDA EINSTALADA EM RAMAL DE DESCARGA OU EM RAMAL DE ESGOTO SANITÁRIO. AF_12/2014. (UN)
MATERIAL |  | FONTE | UNID | COEFICIENTE | PREÇO UNITÁRIO | TOTAL
00000122 | ADESIVO PLASTICO PARA PVC, FRASCO COM *850* GR | SINAPI | UN | 0.0148 | 57.7 | 0.85396
00000297 | ANEL BORRACHA PARA TUBO ESGOTO PREDIAL DN 75 MM (NBR 5688) | SINAPI | UN | 1 | 2.79 | 2.79
00011714 | CAIXA SIFONADA, PVC, 150 X *185* X 75 MM, COM GRELHA QUADRADA, BRANCA | SINAPI | UN | 1 | 62.17 | 62.17
00020078 | PASTA LUBRIFICANTE PARA TUBOS E CONEXOES COM JUNTA ELASTICA, EMBALAGEM DE *400* GR (USO EM PVC, ACO, POLIETILENO E OUTROS) | SINAPI | UN | 0.03 | 23.81 | 0.7143
00020083 | SOLUCAO PREPARADORA / LIMPADORA PARA PVC, FRASCO COM 1000 CM3 | SINAPI | UN | 0.0225 | 65.38 | 1.471
00038383 | LIXA D'AGUA EM FOLHA, GRAO 100 | SINAPI | UN | 0.057 | 1.53 | 0.08721
|  |  |  | TOTAL MATERIAL: |  | 68.08
SERVICO |  | FONTE | UNID | COEFICIENTE | PREÇO UNITÁRIO | TOTAL
88248 | AUXILIAR DE ENCANADOR OU BOMBEIRO HIDRÁULICO COM ENCARGOS COMPLEMENTARES | SINAPI | H | 0.38 | 16.38 | 6.2244
88267 | ENCANADOR OU BOMBEIRO HIDRÁULICO COM ENCARGOS COMPLEMENTARES | SINAPI | H | 0.38 | 20.7 | 7.866
|  |  |  | TOTAL SERVICO: |  | 14.09
|  |  |  | VALOR: |  | 82.15
|  |  |  | VALOR COM BDI: |  | 106.17
|  |  |  | VALOR TOTAL: |  | 821.5
15.26. 97907 - Caixa de areia 60x60cm. CAIXA ENTERRADA HIDRÁULICA RETANGULAR, EM ALVENARIA COM BLOCOS DE CONCRETO, DIMENSÕES INTERNAS: 0,8X0,8X0,6 M PARA REDE DE ESGOTO. AF_12/2020. (UN)
MATERIAL |  | FONTE | UNID | COEFICIENTE | PREÇO UNITÁRIO | TOTAL
00000650 | BLOCO DE VEDACAO DE CONCRETO, 9 X 19 X 39 CM (CLASSE C - NBR 6136) | SINAPI | UN | 28.604 | 2.35 | 67.2194
|  |  |  | TOTAL MATERIAL: |  | 67.22
SERVICO |  | FONTE | UNID | COEFICIENTE | PREÇO UNITÁRIO | TOTAL
5678 | RETROESCAVADEIRA SOBRE RODAS COM CARREGADEIRA, TRAÇÃO 4X4, POTÊNCIA LÍQ. 88 HP, CAÇAMBA CARREG. CAP. MÍN. 1 M3, CAÇAMBA RETRO CAP. 0,26 M3, PESO OPERACIONAL MÍN. 6.674 KG, PROFUNDIDADE ESCAVAÇÃO MÁX. 4,37 M - CHP DIURNO. AF_06/2014 | SINAPI | CHP | 0.0136 | 114.61 | 1.5587
5679 | RETROESCAVADEIRA SOBRE RODAS COM CARREGADEIRA, TRAÇÃO 4X4, POTÊNCIA LÍQ. 88 HP, CAÇAMBA CARREG. CAP. MÍN. 1 M3, CAÇAMBA RETRO CAP. 0,26 M3, PESO OPERACIONAL MÍN. 6.674 KG, PROFUNDIDADE ESCAVAÇÃO MÁX. 4,37 M - CHI DIURNO. AF_06/2014 | SINAPI | CHI | 0.0456 | 43.73 | 1.9941
87316 | ARGAMASSA TRAÇO 1:4 (EM VOLUME DE CIMENTO E AREIA GROSSA ÚMIDA) PARA CHAPISCO CONVENCIONAL, PREPARO MECÂNICO COM BETONEIRA 400 L. AF_08/2019 | SINAPI | M3 | 0.0017 | 438.95 | 0.74621
88309 | PEDREIRO COM ENCARGOS COMPLEMENTARES | SINAPI | H | 5.751 | 21.31 | 122.5538
88316 | SERVENTE COM ENCARGOS COMPLEMENTARES | SINAPI | H | 5.751 | 17.09 | 98.2846
94970 | CONCRETO FCK = 20MPA, TRAÇO 1:2,7:3 (EM MASSA SECA DE CIMENTO/ AREIA MÉDIA/ BRITA 1) - PREPARO MECÂNICO COM BETONEIRA 600 L. AF_05/2021 | SINAPI | M3 | 0.1163 | 448.63 | 52.1757
97735 | PEÇA RETANGULAR PRÉ-MOLDADA, VOLUME DE CONCRETO DE 30 A 100 LITROS, TAXA DE AÇO APROXIMADA DE 30KG/M³. AF_01/2018 | SINAPI | M3 | 0.07 | 2206.66 | 154.4662
100475 | ARGAMASSA TRAÇO 1:3 (EM VOLUME DE CIMENTO E AREIA MÉDIA ÚMIDA) COM ADIÇÃO DE IMPERMEABILIZANTE, PREPARO MECÂNICO COM BETONEIRA 400 L. AF_08/2019 | SINAPI | M3 | 0.1039 | 707.09 | 73.4667
101617 | PREPARO DE FUNDO DE VALA COM LARGURA MAIOR OU IGUAL A 1,5 M E MENOR QUE 2,5 M (ACERTO DO SOLO NATURAL). AF_08/2020 | SINAPI | M2 | 1.21 | 2.44 | 2.9524
|  |  |  | TOTAL SERVICO: |  | 508.2
|  |  |  | VALOR: |  | 575.36
|  |  |  | VALOR COM BDI: |  | 743.6
|  |  |  | VALOR TOTAL: |  | 1726.08
15.27. 97907 - Caixa de areia 80x80cm. CAIXA ENTERRADA HIDRÁULICA RETANGULAR, EM ALVENARIA COM BLOCOS DE CONCRETO, DIMENSÕES INTERNAS: 0,8X0,8X0,6 M PARA REDE DE ESGOTO. AF_12/2020. (UN)
MATERIAL |  | FONTE | UNID | COEFICIENTE | PREÇO UNITÁRIO | TOTAL
00000650 | BLOCO DE VEDACAO DE CONCRETO, 9 X 19 X 39 CM (CLASSE C - NBR 6136) | SINAPI | UN | 28.604 | 2.35 | 67.2194
|  |  |  | TOTAL MATERIAL: |  | 67.22
SERVICO |  | FONTE | UNID | COEFICIENTE | PREÇO UNITÁRIO | TOTAL
5678 | RETROESCAVADEIRA SOBRE RODAS COM CARREGADEIRA, TRAÇÃO 4X4, POTÊNCIA LÍQ. 88 HP, CAÇAMBA CARREG. CAP. MÍN. 1 M3, CAÇAMBA RETRO CAP. 0,26 M3, PESO OPERACIONAL MÍN. 6.674 KG, PROFUNDIDADE ESCAVAÇÃO MÁX. 4,37 M - CHP DIURNO. AF_06/2014 | SINAPI | CHP | 0.0136 | 114.61 | 1.5587
5679 | RETROESCAVADEIRA SOBRE RODAS COM CARREGADEIRA, TRAÇÃO 4X4, POTÊNCIA LÍQ. 88 HP, CAÇAMBA CARREG. CAP. MÍN. 1 M3, CAÇAMBA RETRO CAP. 0,26 M3, PESO OPERACIONAL MÍN. 6.674 KG, PROFUNDIDADE ESCAVAÇÃO MÁX. 4,37 M - CHI DIURNO. AF_06/2014 | SINAPI | CHI | 0.0456 | 43.73 | 1.9941
87316 | ARGAMASSA TRAÇO 1:4 (EM VOLUME DE CIMENTO E AREIA GROSSA ÚMIDA) PARA CHAPISCO CONVENCIONAL, PREPARO MECÂNICO COM BETONEIRA 400 L. AF_08/2019 | SINAPI | M3 | 0.0017 | 438.95 | 0.74621
88309 | PEDREIRO COM ENCARGOS COMPLEMENTARES | SINAPI | H | 5.751 | 21.31 | 122.5538
88316 | SERVENTE COM ENCARGOS COMPLEMENTARES | SINAPI | H | 5.751 | 17.09 | 98.2846
94970 | CONCRETO FCK = 20MPA, TRAÇO 1:2,7:3 (EM MASSA SECA DE CIMENTO/ AREIA MÉDIA/ BRITA 1) - PREPARO MECÂNICO COM BETONEIRA 600 L. AF_05/2021 | SINAPI | M3 | 0.1163 | 448.63 | 52.1757
97735 | PEÇA RETANGULAR PRÉ-MOLDADA, VOLUME DE CONCRETO DE 30 A 100 LITROS, TAXA DE AÇO APROXIMADA DE 30KG/M³. AF_01/2018 | SINAPI | M3 | 0.07 | 2206.66 | 154.4662
100475 | ARGAMASSA TRAÇO 1:3 (EM VOLUME DE CIMENTO E AREIA MÉDIA ÚMIDA) COM ADIÇÃO DE IMPERMEABILIZANTE, PREPARO MECÂNICO COM BETONEIRA 400 L. AF_08/2019 | SINAPI | M3 | 0.1039 | 707.09 | 73.4667
101617 | PREPARO DE FUNDO DE VALA COM LARGURA MAIOR OU IGUAL A 1,5 M E MENOR QUE 2,5 M (ACERTO DO SOLO NATURAL). AF_08/2020 | SINAPI | M2 | 1.21 | 2.44 | 2.9524
|  |  |  | TOTAL SERVICO: |  | 508.2
|  |  |  | VALOR: |  | 575.36
|  |  |  | VALOR COM BDI: |  | 743.6
|  |  |  | VALOR TOTAL: |  | 4027.52
15.28. 89710 - Ralo Seco PVC 100x100mm. RALO SECO, PVC, DN 100 X 40 MM, JUNTA SOLDÁVEL, FORNECIDO E INSTALADOEM RAMAL DE DESCARGA OU EM RAMAL DE ESGOTO SANITÁRIO. AF_12/2014. (UN)
MATERIAL |  | FONTE | UNID | COEFICIENTE | PREÇO UNITÁRIO | TOTAL
00000122 | ADESIVO PLASTICO PARA PVC, FRASCO COM *850* GR | SINAPI | UN | 0.0049 | 57.7 | 0.28273
00011739 | RALO SECO CONICO, PVC, 100 X 40 MM, COM GRELHA REDONDA BRANCA | SINAPI | UN | 1 | 8.55 | 8.55
00020083 | SOLUCAO PREPARADORA / LIMPADORA PARA PVC, FRASCO COM 1000 CM3 | SINAPI | UN | 0.0075 | 65.38 | 0.49035
00038383 | LIXA D'AGUA EM FOLHA, GRAO 100 | SINAPI | UN | 0.017 | 1.53 | 0.02601
|  |  |  | TOTAL MATERIAL: |  | 9.35
SERVICO |  | FONTE | UNID | COEFICIENTE | PREÇO UNITÁRIO | TOTAL
88248 | AUXILIAR DE ENCANADOR OU BOMBEIRO HIDRÁULICO COM ENCARGOS COMPLEMENTARES | SINAPI | H | 0.07 | 16.38 | 1.1466
88267 | ENCANADOR OU BOMBEIRO HIDRÁULICO COM ENCARGOS COMPLEMENTARES | SINAPI | H | 0.07 | 20.7 | 1.449
|  |  |  | TOTAL SERVICO: |  | 2.6
|  |  |  | VALOR: |  | 11.92
|  |  |  | VALOR COM BDI: |  | 15.41
|  |  |  | VALOR TOTAL: |  | 298
15.29. 00039319 - Terminal de Ventilação Série Normal 50mm. TERMINAL DE VENTILACAO, 50 MM, SERIE NORMAL, ESGOTO PREDIAL (UN)
|  |  |  | VALOR: |  | 7.42
|  |  |  | VALOR COM BDI: |  | 9.59
|  |  |  | VALOR TOTAL: |  | 22.26
15.30. 180678 - Caixa de inspeção em alvenaria 60x60cm. Caixa em alvenaria de 60x60x60cm c/ tpo. Concreto (UN)
SERVICO |  | FONTE | UNID | COEFICIENTE | PREÇO UNITÁRIO | TOTAL
060045 | Alvenaria tijolo de barro a singelo | SEDOP | M2 | 1.7452 | 91.45 | 159.6
110143 | Chapisco de cimento e areia no traço 1:3 | SEDOP | M2 | 1.8325 | 10.72 | 19.64
130113 | Cimentado liso e=2cm traço 1:3 | SEDOP | M2 | 0.34904 | 48.02 | 16.76
050681 | Concreto armado Fck=15 MPA c/forma mad. branca (incl. lançamento e adensamento) | SEDOP | M3 | 0.055265 | 3064.81 | 169.38
030010 | Escavação manual ate 1.50m de profundidade | SEDOP | M3 | 0.56234 | 51.27 | 28.83
040257 | Lastro de concreto magro c/ seixo | SEDOP | M3 | 0.039768 | 621.47 | 24.71
110763 | Reboco com argamassa 1:6:Adit. Plast. | SEDOP | M2 | 1.8325 | 43.55 | 79.8
|  |  |  | TOTAL SERVICO: |  | 498.72
|  |  |  | VALOR: |  | 498.72
|  |  |  | VALOR COM BDI: |  | 644.55
|  |  |  | VALOR TOTAL: |  | 20447.52
15.31. 98109 - Caixa de gordura especial. CAIXA DE GORDURA ESPECIAL (CAPACIDADE: 312 L - PARA ATÉ 146 PESSOAS SERVIDAS NO PICO), RETANGULAR, EM ALVENARIA COM BLOCOS DE CONCRETO, DIMENSÕES INTERNAS = 0,4X1,2 M, ALTURA INTERNA = 1 M. AF_12/2020. (UN)
MATERIAL |  | FONTE | UNID | COEFICIENTE | PREÇO UNITÁRIO | TOTAL
00000650 | BLOCO DE VEDACAO DE CONCRETO, 9 X 19 X 39 CM (CLASSE C - NBR 6136) | SINAPI | UN | 48.5224 | 2.35 | 114.0276
|  |  |  | TOTAL MATERIAL: |  | 114.03
SERVICO |  | FONTE | UNID | COEFICIENTE | PREÇO UNITÁRIO | TOTAL
5678 | RETROESCAVADEIRA SOBRE RODAS COM CARREGADEIRA, TRAÇÃO 4X4, POTÊNCIA LÍQ. 88 HP, CAÇAMBA CARREG. CAP. MÍN. 1 M3, CAÇAMBA RETRO CAP. 0,26 M3, PESO OPERACIONAL MÍN. 6.674 KG, PROFUNDIDADE ESCAVAÇÃO MÁX. 4,37 M - CHP DIURNO. AF_06/2014 | SINAPI | CHP | 0.0079 | 114.61 | 0.90542
5679 | RETROESCAVADEIRA SOBRE RODAS COM CARREGADEIRA, TRAÇÃO 4X4, POTÊNCIA LÍQ. 88 HP, CAÇAMBA CARREG. CAP. MÍN. 1 M3, CAÇAMBA RETRO CAP. 0,26 M3, PESO OPERACIONAL MÍN. 6.674 KG, PROFUNDIDADE ESCAVAÇÃO MÁX. 4,37 M - CHI DIURNO. AF_06/2014 | SINAPI | CHI | 0.0267 | 43.73 | 1.1676
87316 | ARGAMASSA TRAÇO 1:4 (EM VOLUME DE CIMENTO E AREIA GROSSA ÚMIDA) PARA CHAPISCO CONVENCIONAL, PREPARO MECÂNICO COM BETONEIRA 400 L. AF_08/2019 | SINAPI | M3 | 0.0032 | 438.95 | 1.4046
88309 | PEDREIRO COM ENCARGOS COMPLEMENTARES | SINAPI | H | 9.2493 | 21.31 | 197.1026
88316 | SERVENTE COM ENCARGOS COMPLEMENTARES | SINAPI | H | 9.2493 | 17.09 | 158.0705
94970 | CONCRETO FCK = 20MPA, TRAÇO 1:2,7:3 (EM MASSA SECA DE CIMENTO/ AREIA MÉDIA/ BRITA 1) - PREPARO MECÂNICO COM BETONEIRA 600 L. AF_05/2021 | SINAPI | M3 | 0.0782 | 448.63 | 35.0829
97733 | PEÇA RETANGULAR PRÉ-MOLDADA, VOLUME DE CONCRETO DE ATÉ 10 LITROS, TAXA DE AÇO APROXIMADA DE 30KG/M³. AF_01/2018 | SINAPI | M3 | 0.0048 | 3024.55 | 14.5178
97734 | PEÇA RETANGULAR PRÉ-MOLDADA, VOLUME DE CONCRETO DE 10 A 30 LITROS, TAXA DE AÇO APROXIMADA DE 30KG/M³. AF_01/2018 | SINAPI | M3 | 0.036 | 2606.14 | 93.821
100475 | ARGAMASSA TRAÇO 1:3 (EM VOLUME DE CIMENTO E AREIA MÉDIA ÚMIDA) COM ADIÇÃO DE IMPERMEABILIZANTE, PREPARO MECÂNICO COM BETONEIRA 400 L. AF_08/2019 | SINAPI | M3 | 0.1707 | 707.09 | 120.7003
101616 | PREPARO DE FUNDO DE VALA COM LARGURA MENOR QUE 1,5 M (ACERTO DO SOLO NATURAL). AF_08/2020 | SINAPI | M2 | 1.05 | 4.95 | 5.1975
|  |  |  | TOTAL SERVICO: |  | 627.97
|  |  |  | VALOR: |  | 741.95
|  |  |  | VALOR COM BDI: |  | 958.9
|  |  |  | VALOR TOTAL: |  | 741.95
15.32. 98100 - Sumidouro em alvenaria Ø 1,60m. SUMIDOURO RETANGULAR, EM ALVENARIA COM BLOCOS DE CONCRETO, DIMENSÕES INTERNAS: 1,6 X 3,4 X 3,0 M, ÁREA DE INFILTRAÇÃO: 32,9 M² (PARA 13 CONTRIBUINTES). . AF_12/2020. (UN)
MATERIAL |  | FONTE | UNID | COEFICIENTE | PREÇO UNITÁRIO | TOTAL
00000660 | CANALETA DE CONCRETO 19 X 19 X 19 CM (CLASSE C - NBR 6136) | SINAPI | UN | 56.7 | 2.6 | 147.42
00004720 | PEDRA BRITADA N. 0, OU PEDRISCO (4,8 A 9,5 MM) POSTO PEDREIRA/FORNECEDOR, SEM FRETE | SINAPI | M3 | 1.7952 | 114.84 | 206.1608
00025067 | BLOCO DE CONCRETO ESTRUTURAL 19 X 19 X 39 CM, FBK 4,5 MPA (NBR 6136) | SINAPI | UN | 371.3684 | 4.19 | 1556.0336
|  |  |  | TOTAL MATERIAL: |  | 1909.61
SERVICO |  | FONTE | UNID | COEFICIENTE | PREÇO UNITÁRIO | TOTAL
5678 | RETROESCAVADEIRA SOBRE RODAS COM CARREGADEIRA, TRAÇÃO 4X4, POTÊNCIA LÍQ. 88 HP, CAÇAMBA CARREG. CAP. MÍN. 1 M3, CAÇAMBA RETRO CAP. 0,26 M3, PESO OPERACIONAL MÍN. 6.674 KG, PROFUNDIDADE ESCAVAÇÃO MÁX. 4,37 M - CHP DIURNO. AF_06/2014 | SINAPI | CHP | 0.5013 | 114.61 | 57.454
5679 | RETROESCAVADEIRA SOBRE RODAS COM CARREGADEIRA, TRAÇÃO 4X4, POTÊNCIA LÍQ. 88 HP, CAÇAMBA CARREG. CAP. MÍN. 1 M3, CAÇAMBA RETRO CAP. 0,26 M3, PESO OPERACIONAL MÍN. 6.674 KG, PROFUNDIDADE ESCAVAÇÃO MÁX. 4,37 M - CHI DIURNO. AF_06/2014 | SINAPI | CHI | 1.6862 | 43.73 | 73.7375
88309 | PEDREIRO COM ENCARGOS COMPLEMENTARES | SINAPI | H | 40.9028 | 21.31 | 871.6387
88316 | SERVENTE COM ENCARGOS COMPLEMENTARES | SINAPI | H | 40.9028 | 17.09 | 699.0289
88628 | ARGAMASSA TRAÇO 1:3 (EM VOLUME DE CIMENTO E AREIA MÉDIA ÚMIDA), PREPARO MECÂNICO COM BETONEIRA 400 L. AF_08/2019 | SINAPI | M3 | 0.4882 | 546.22 | 266.6646
89993 | GRAUTEAMENTO VERTICAL EM ALVENARIA ESTRUTURAL. AF_09/2021 | SINAPI | M3 | 0.2242 | 957.27 | 214.6199
89995 | GRAUTEAMENTO DE CINTA SUPERIOR OU DE VERGA EM ALVENARIA ESTRUTURAL. AF_09/2021 | SINAPI | M3 | 0.1661 | 928.4 | 154.2072
89996 | ARMAÇÃO VERTICAL DE ALVENARIA ESTRUTURAL; DIÂMETRO DE 10,0 MM. AF_09/2021 | SINAPI | KG | 7.404 | 12.1 | 89.5884
89998 | ARMAÇÃO DE CINTA DE ALVENARIA ESTRUTURAL; DIÂMETRO DE 10,0 MM. AF_09/2021 | SINAPI | KG | 6.6636 | 11.69 | 77.8975
97735 | PEÇA RETANGULAR PRÉ-MOLDADA, VOLUME DE CONCRETO DE 30 A 100 LITROS, TAXA DE AÇO APROXIMADA DE 30KG/M³. AF_01/2018 | SINAPI | M3 | 0.532 | 2206.66 | 1173.9431
101624 | PREPARO DE FUNDO DE VALA COM LARGURA MAIOR OU IGUAL A 1,5 M E MENOR QUE 2,5 M, COM CAMADA DE BRITA, LANÇAMENTO MECANIZADO. AF_08/2020 | SINAPI | M3 | 0.703 | 181.21 | 127.3906
|  |  |  | TOTAL SERVICO: |  | 3806.17
|  |  |  | VALOR: |  | 5715.71
|  |  |  | VALOR COM BDI: |  | 7386.98
|  |  |  | VALOR TOTAL: |  | 17147.13
15.33. 98071 - Fossa séptica - capacidade 7.500 l. TANQUE SÉPTICO RETANGULAR, EM ALVENARIA COM TIJOLOS CERÂMICOS MACIÇOS,DIMENSÕES INTERNAS: 1,6 X 4,6 X 2,4 M, VOLUME ÚTIL: 14720 L (PARA 105CONTRIBUINTES). AF_12/2020. (UN)
MATERIAL |  | FONTE | UNID | COEFICIENTE | PREÇO UNITÁRIO | TOTAL
00007258 | TIJOLO CERAMICO MACICO COMUM *5 X 10 X 20* CM (L X A X C) | SINAPI | UN | 6375.6 | 0.71 | 4526.676
|  |  |  | TOTAL MATERIAL: |  | 4526.68
SERVICO |  | FONTE | UNID | COEFICIENTE | PREÇO UNITÁRIO | TOTAL
5678 | RETROESCAVADEIRA SOBRE RODAS COM CARREGADEIRA, TRAÇÃO 4X4, POTÊNCIA LÍQ. 88 HP, CAÇAMBA CARREG. CAP. MÍN. 1 M3, CAÇAMBA RETRO CAP. 0,26 M3, PESO OPERACIONAL MÍN. 6.674 KG, PROFUNDIDADE ESCAVAÇÃO MÁX. 4,37 M - CHP DIURNO. AF_06/2014 | SINAPI | CHP | 0.2 | 114.61 | 22.922
5679 | RETROESCAVADEIRA SOBRE RODAS COM CARREGADEIRA, TRAÇÃO 4X4, POTÊNCIA LÍQ. 88 HP, CAÇAMBA CARREG. CAP. MÍN. 1 M3, CAÇAMBA RETRO CAP. 0,26 M3, PESO OPERACIONAL MÍN. 6.674 KG, PROFUNDIDADE ESCAVAÇÃO MÁX. 4,37 M - CHI DIURNO. AF_06/2014 | SINAPI | CHI | 0.6727 | 43.73 | 29.4172
87316 | ARGAMASSA TRAÇO 1:4 (EM VOLUME DE CIMENTO E AREIA GROSSA ÚMIDA) PARA CHAPISCO CONVENCIONAL, PREPARO MECÂNICO COM BETONEIRA 400 L. AF_08/2019 | SINAPI | M3 | 0.0272 | 438.95 | 11.9394
88309 | PEDREIRO COM ENCARGOS COMPLEMENTARES | SINAPI | H | 123.8988 | 21.31 | 2640.2834
88316 | SERVENTE COM ENCARGOS COMPLEMENTARES | SINAPI | H | 123.8988 | 17.09 | 2117.4305
89995 | GRAUTEAMENTO DE CINTA SUPERIOR OU DE VERGA EM ALVENARIA ESTRUTURAL. AF_09/2021 | SINAPI | M3 | 0.264 | 928.4 | 245.0976
89998 | ARMAÇÃO DE CINTA DE ALVENARIA ESTRUTURAL; DIÂMETRO DE 10,0 MM. AF_09/2021 | SINAPI | KG | 8.1444 | 11.69 | 95.208
92783 | ARMAÇÃO DE LAJE DE UMA ESTRUTURA CONVENCIONAL DE CONCRETO ARMADO EM UMA EDIFICAÇÃO TÉRREA OU SOBRADO UTILIZANDO AÇO CA-60 DE 4,2 MM - MONTAGEM. AF_12/2015 | SINAPI | KG | 53.1484 | 18.01 | 957.2027
94970 | CONCRETO FCK = 20MPA, TRAÇO 1:2,7:3 (EM MASSA SECA DE CIMENTO/ AREIA MÉDIA/ BRITA 1) - PREPARO MECÂNICO COM BETONEIRA 600 L. AF_05/2021 | SINAPI | M3 | 2.0022 | 448.63 | 898.247
96536 | FABRICAÇÃO, MONTAGEM E DESMONTAGEM DE FÔRMA PARA VIGA BALDRAME, EM MADEIRA SERRADA, E=25 MM, 4 UTILIZAÇÕES. AF_06/2017 | SINAPI | M2 | 2.64 | 64.28 | 169.6992
97735 | PEÇA RETANGULAR PRÉ-MOLDADA, VOLUME DE CONCRETO DE 30 A 100 LITROS, TAXA DE AÇO APROXIMADA DE 30KG/M³. AF_01/2018 | SINAPI | M3 | 0.7 | 2206.66 | 1544.662
100475 | ARGAMASSA TRAÇO 1:3 (EM VOLUME DE CIMENTO E AREIA MÉDIA ÚMIDA) COM ADIÇÃO DE IMPERMEABILIZANTE, PREPARO MECÂNICO COM BETONEIRA 400 L. AF_08/2019 | SINAPI | M3 | 4.819 | 707.09 | 3407.4667
101625 | PREPARO DE FUNDO DE VALA COM LARGURA MAIOR OU IGUAL A 1,5 M E MENOR QUE 2,5 M, COM CAMADA DE AREIA, LANÇAMENTO MECANIZADO. AF_08/2020 | SINAPI | M3 | 0.931 | 114.48 | 106.5809
|  |  |  | TOTAL SERVICO: |  | 12246.16
|  |  |  | VALOR: |  | 16772.76
|  |  |  | VALOR COM BDI: |  | 21677.12
|  |  |  | VALOR TOTAL: |  | 16772.76
15.34. 180520 - Canaleta em concreto simples (0,40x0,30m). (M)
SERVICO |  | FONTE | UNID | COEFICIENTE | PREÇO UNITÁRIO | TOTAL
050258 | Concreto c/ seixo Fck= 15 MPA (incl. lançamento e adensamento) | SEDOP | M3 | 0.11712 | 694.25 | 81.31
030010 | Escavação manual ate 1.50m de profundidade | SEDOP | M3 | 0.3904 | 51.27 | 20.02
050036 | Forma c/ madeira branca | SEDOP | M2 | 1.1712 | 93.95 | 110.03
030254 | Reaterro compactado | SEDOP | M3 | 0.15616 | 54.59 | 8.52
020174 | Retirada de entulho - manualmente (incluindo caixa coletora) | SEDOP | M3 | 0.23424 | 92.09 | 21.57
|  |  |  | TOTAL SERVICO: |  | 241.45
|  |  |  | VALOR: |  | 241.45
|  |  |  | VALOR COM BDI: |  | 312.05
|  |  |  | VALOR TOTAL: |  | 61376.59
15.35. 241320 - Grade em ferro p/ canaleta l = 0,40m com articulação (M)
MATERIAL |  | FONTE | UNID | COEFICIENTE | PREÇO UNITÁRIO | TOTAL
D00217 | Grade em ferro p/ canaleta l = 0,40m com articulação | SEDOP | M | 0.9909 | 170 | 168.45
|  |  |  | TOTAL MATERIAL: |  | 168.45
SERVICO |  | FONTE | UNID | COEFICIENTE | PREÇO UNITÁRIO | TOTAL
280010 | AUXILIAR DE SERVIÇOS GERAIS COM ENCARGOS COMPLEMENTARES | SEDOP | H | 0.59454 | 17.81 | 10.59
280025 | SERRALHEIRO COM ENCARGOS COMPLEMENTARES | SEDOP | H | 0.59454 | 21.19 | 12.6
|  |  |  | TOTAL SERVICO: |  | 23.19
|  |  |  | VALOR: |  | 191.64
|  |  |  | VALOR COM BDI: |  | 247.68
|  |  |  | VALOR TOTAL: |  | 48714.89
16.1. 00038190 - Ducha Higiênica com registro e derivação, Deca ou equivalente. DUCHA METALICA DE PAREDE, ARTICULAVEL, COM DESVIADOR E DUCHA MANUAL (UN)
|  |  |  | VALOR: |  | 253.86
|  |  |  | VALOR COM BDI: |  | 328.09
|  |  |  | VALOR TOTAL: |  | 2030.88
16.2. 95470 - Bacia Sanitária Convencional, Deca ou equivalente com acessorios. VASO SANITARIO SIFONADO CONVENCIONAL COM LOUÇA BRANCA, INCLUSO CONJUNTO DE LIGAÇÃO PARA BACIA SANITÁRIA AJUSTÁVEL - FORNECIMENTO E INSTALAÇÃO. AF_10/2016. (UN)
MATERIAL |  | FONTE | UNID | COEFICIENTE | PREÇO UNITÁRIO | TOTAL
00006142 | CONJUNTO DE LIGACAO PARA BACIA SANITARIA AJUSTAVEL, EM PLASTICO BRANCO, COM TUBO, CANOPLA E ESPUDE | SINAPI | UN | 1 | 7.54 | 7.54
|  |  |  | TOTAL MATERIAL: |  | 7.54
SERVICO |  | FONTE | UNID | COEFICIENTE | PREÇO UNITÁRIO | TOTAL
95469 | VASO SANITARIO SIFONADO CONVENCIONAL COM LOUÇA BRANCA - FORNECIMENTO E INSTALAÇÃO. AF_01/2020 | SINAPI | UN | 1 | 221.96 | 221.96
|  |  |  | TOTAL SERVICO: |  | 221.96
|  |  |  | VALOR: |  | 229.5
|  |  |  | VALOR COM BDI: |  | 296.61
|  |  |  | VALOR TOTAL: |  | 2524.5
16.3. 99635 - Válvula de descarga 1 ½”, acabamento cromado, Deca ou equivalente. VÁLVULA DE DESCARGA METÁLICA, BASE 1 1/2 ", ACABAMENTO METALICO CROMADO - FORNECIMENTO E INSTALAÇÃO. AF_01/2019. (UN)
MATERIAL |  | FONTE | UNID | COEFICIENTE | PREÇO UNITÁRIO | TOTAL
00003148 | FITA VEDA ROSCA EM ROLOS DE 18 MM X 50 M (L X C) | SINAPI | UN | 0.0192 | 12.9 | 0.24768
00010228 | VALVULA DE DESCARGA METALICA, BASE 1 1/2 " E ACABAMENTO METALICO CROMADO | SINAPI | UN | 1 | 294.9 | 294.9
|  |  |  | TOTAL MATERIAL: |  | 295.15
SERVICO |  | FONTE | UNID | COEFICIENTE | PREÇO UNITÁRIO | TOTAL
88248 | AUXILIAR DE ENCANADOR OU BOMBEIRO HIDRÁULICO COM ENCARGOS COMPLEMENTARES | SINAPI | H | 0.9249 | 16.38 | 15.1499
88267 | ENCANADOR OU BOMBEIRO HIDRÁULICO COM ENCARGOS COMPLEMENTARES | SINAPI | H | 0.9249 | 20.7 | 19.1454
|  |  |  | TOTAL SERVICO: |  | 34.3
|  |  |  | VALOR: |  | 329.42
|  |  |  | VALOR COM BDI: |  | 425.74
|  |  |  | VALOR TOTAL: |  | 3623.62
16.4. 86931 - Bacia Sanitária Convencional com Caixa Acoplada, Deca ou equivalente com acessórios. VASO SANITÁRIO SIFONADO COM CAIXA ACOPLADA LOUÇA BRANCA, INCLUSO ENGATE FLEXÍVEL EM PLÁSTICO BRANCO, 1/2 X 40CM - FORNECIMENTO E INSTALAÇÃO. AF_01/2020. (UN)
SERVICO |  | FONTE | UNID | COEFICIENTE | PREÇO UNITÁRIO | TOTAL
86885 | ENGATE FLEXÍVEL EM PLÁSTICO BRANCO, 1/2? X 40CM - FORNECIMENTO E INSTALAÇÃO. AF_01/2020 | SINAPI | UN | 1 | 11.39 | 11.39
86888 | VASO SANITÁRIO SIFONADO COM CAIXA ACOPLADA LOUÇA BRANCA - FORNECIMENTO E INSTALAÇÃO. AF_01/2020 | SINAPI | UN | 1 | 361.44 | 361.44
|  |  |  | TOTAL SERVICO: |  | 372.83
|  |  |  | VALOR: |  | 372.83
|  |  |  | VALOR COM BDI: |  | 481.85
|  |  |  | VALOR TOTAL: |  | 2982.64
16.5. 100858 - Mictório com Sifão Integrado, Deca ou equivalente. MICTÓRIO SIFONADO LOUÇA BRANCA PADRÃO MÉDIO FORNECIMENTO E INSTALAÇÃO. AF_01/2020. (UN)
MATERIAL |  | FONTE | UNID | COEFICIENTE | PREÇO UNITÁRIO | TOTAL
00003146 | FITA VEDA ROSCA EM ROLOS DE 18 MM X 10 M (L X C) | SINAPI | UN | 0.0365 | 3.5 | 0.12775
00004351 | PARAFUSO NIQUELADO 3 1/2" COM ACABAMENTO CROMADO PARA FIXAR PECA SANITARIA, INCLUI PORCA CEGA, ARRUELA E BUCHA DE NYLON TAMANHO S-8 | SINAPI | UN | 2 | 13.09 | 26.18
00006142 | CONJUNTO DE LIGACAO PARA BACIA SANITARIA AJUSTAVEL, EM PLASTICO BRANCO, COM TUBO, CANOPLA E ESPUDE | SINAPI | UN | 1 | 7.54 | 7.54
00010432 | MICTORIO INDICUDUAL, SIFONADO, LOUCA BRANCA, SEM COMPLEMENTOS | SINAPI | UN | 1 | 264.64 | 264.64
00021112 | VALVULA DE DESCARGA EM METAL CROMADO PARA MICTORIO COM ACIONAMENTO POR PRESSAO E FECHAMENTO AUTOMATICO | SINAPI | UN | 1 | 253.85 | 253.85
|  |  |  | TOTAL MATERIAL: |  | 552.34
SERVICO |  | FONTE | UNID | COEFICIENTE | PREÇO UNITÁRIO | TOTAL
88267 | ENCANADOR OU BOMBEIRO HIDRÁULICO COM ENCARGOS COMPLEMENTARES | SINAPI | H | 1.009 | 20.7 | 20.8863
88316 | SERVENTE COM ENCARGOS COMPLEMENTARES | SINAPI | H | 0.3179 | 17.09 | 5.4329
|  |  |  | TOTAL SERVICO: |  | 26.32
|  |  |  | VALOR: |  | 578.64
|  |  |  | VALOR COM BDI: |  | 747.83
|  |  |  | VALOR TOTAL: |  | 3471.84
16.6. 86904 - Lavatório pequeno cor branco gelo, com coluna suspensa, Deca ou equivalente. LAVATÓRIO LOUÇA BRANCA SUSPENSO, 29,5 X 39CM OU EQUIVALENTE, PADRÃO POPULAR - FORNECIMENTO E INSTALAÇÃO. AF_01/2020. (UN)
MATERIAL |  | FONTE | UNID | COEFICIENTE | PREÇO UNITÁRIO | TOTAL
00004351 | PARAFUSO NIQUELADO 3 1/2" COM ACABAMENTO CROMADO PARA FIXAR PECA SANITARIA, INCLUI PORCA CEGA, ARRUELA E BUCHA DE NYLON TAMANHO S-8 | SINAPI | UN | 2 | 13.09 | 26.18
00010425 | LAVATORIO DE LOUCA BRANCA, SUSPENSO (SEM COLUNA), DIMENSOES *40 X 30* CM | SINAPI | UN | 1 | 68.81 | 68.81
00037329 | REJUNTE EPOXI, QUALQUER COR | SINAPI | KG | 0.0304 | 90.28 | 2.7445
|  |  |  | TOTAL MATERIAL: |  | 97.73
SERVICO |  | FONTE | UNID | COEFICIENTE | PREÇO UNITÁRIO | TOTAL
88267 | ENCANADOR OU BOMBEIRO HIDRÁULICO COM ENCARGOS COMPLEMENTARES | SINAPI | H | 0.387 | 20.7 | 8.0109
88316 | SERVENTE COM ENCARGOS COMPLEMENTARES | SINAPI | H | 0.1886 | 17.09 | 3.2232
|  |  |  | TOTAL SERVICO: |  | 11.23
|  |  |  | VALOR: |  | 108.96
|  |  |  | VALOR COM BDI: |  | 140.82
|  |  |  | VALOR TOTAL: |  | 217.92
16.7. 86901 - Cuba de embutir oval em louça branca. CUBA DE EMBUTIR OVAL EM LOUÇA BRANCA, 35 X 50CM OU EQUIVALENTE - FORNECIMENTO E INSTALAÇÃO. AF_01/2020. (UN)
MATERIAL |  | FONTE | UNID | COEFICIENTE | PREÇO UNITÁRIO | TOTAL
00004823 | MASSA PLASTICA PARA MARMORE/GRANITO | SINAPI | KG | 0.5271 | 35.82 | 18.8807
00020269 | LAVATORIO / CUBA DE EMBUTIR, OVAL, DE LOUCA BRANCA, SEM LADRAO, DIMENSOES *50 X 35* CM (L X C) | SINAPI | UN | 1 | 71.51 | 71.51
|  |  |  | TOTAL MATERIAL: |  | 90.39
SERVICO |  | FONTE | UNID | COEFICIENTE | PREÇO UNITÁRIO | TOTAL
88274 | MARMORISTA/GRANITEIRO COM ENCARGOS COMPLEMENTARES | SINAPI | H | 0.8458 | 21.88 | 18.5061
88316 | SERVENTE COM ENCARGOS COMPLEMENTARES | SINAPI | H | 0.2665 | 17.09 | 4.5545
|  |  |  | TOTAL SERVICO: |  | 23.06
|  |  |  | VALOR: |  | 113.44
|  |  |  | VALOR COM BDI: |  | 146.61
|  |  |  | VALOR TOTAL: |  | 2495.68
16.8. 86906 - Torneira de bica baixa, Deca ou equivalente. TORNEIRA CROMADA DE MESA, 1/2 OU 3/4, PARA LAVATÓRIO, PADRÃO POPULAR- FORNECIMENTO E INSTALAÇÃO. AF_01/2020. (UN)
MATERIAL |  | FONTE | UNID | COEFICIENTE | PREÇO UNITÁRIO | TOTAL
00003146 | FITA VEDA ROSCA EM ROLOS DE 18 MM X 10 M (L X C) | SINAPI | UN | 0.021 | 3.5 | 0.0735
00013415 | TORNEIRA DE MESA PARA LAVATORIO, FIXA, CROMADA, PADRAO POPULAR, 1/2 " OU 3/4 " (REF 1193) | SINAPI | UN | 1 | 49.9 | 49.9
|  |  |  | TOTAL MATERIAL: |  | 49.97
SERVICO |  | FONTE | UNID | COEFICIENTE | PREÇO UNITÁRIO | TOTAL
88267 | ENCANADOR OU BOMBEIRO HIDRÁULICO COM ENCARGOS COMPLEMENTARES | SINAPI | H | 0.096 | 20.7 | 1.9872
88316 | SERVENTE COM ENCARGOS COMPLEMENTARES | SINAPI | H | 0.0303 | 17.09 | 0.51783
|  |  |  | TOTAL SERVICO: |  | 2.51
|  |  |  | VALOR: |  | 52.46
|  |  |  | VALOR COM BDI: |  | 67.8
|  |  |  | VALOR TOTAL: |  | 1363.96
16.9. 95544 - Papeleira Metálica, Deca ou equivalente. PAPELEIRA DE PAREDE EM METAL CROMADO SEM TAMPA, INCLUSO FIXAÇÃO. AF_01/2020. (UN)
MATERIAL |  | FONTE | UNID | COEFICIENTE | PREÇO UNITÁRIO | TOTAL
00011703 | PAPELEIRA DE PAREDE EM METAL CROMADO SEM TAMPA | SINAPI | UN | 1 | 29.69 | 29.69
|  |  |  | TOTAL MATERIAL: |  | 29.69
SERVICO |  | FONTE | UNID | COEFICIENTE | PREÇO UNITÁRIO | TOTAL
88267 | ENCANADOR OU BOMBEIRO HIDRÁULICO COM ENCARGOS COMPLEMENTARES | SINAPI | H | 0.3162 | 20.7 | 6.5453
88316 | SERVENTE COM ENCARGOS COMPLEMENTARES | SINAPI | H | 0.0996 | 17.09 | 1.7022
|  |  |  | TOTAL SERVICO: |  | 8.25
|  |  |  | VALOR: |  | 37.93
|  |  |  | VALOR COM BDI: |  | 49.02
|  |  |  | VALOR TOTAL: |  | 113.79
16.10. 100868 - Barra de apoio 80 cm, aço inox polido, Deca ou equivalente. BARRA DE APOIO RETA, EM ACO INOX POLIDO, COMPRIMENTO 80 CM, FIXADA NAPAREDE - FORNECIMENTO E INSTALAÇÃO. AF_01/2020. (UN)
MATERIAL |  | FONTE | UNID | COEFICIENTE | PREÇO UNITÁRIO | TOTAL
00004351 | PARAFUSO NIQUELADO 3 1/2" COM ACABAMENTO CROMADO PARA FIXAR PECA SANITARIA, INCLUI PORCA CEGA, ARRUELA E BUCHA DE NYLON TAMANHO S-8 | SINAPI | UN | 6 | 13.09 | 78.54
00036081 | BARRA DE APOIO RETA, EM ACO INOX POLIDO, COMPRIMENTO 80CM, DIAMETRO MINIMO 3 CM | SINAPI | UN | 1 | 172.45 | 172.45
|  |  |  | TOTAL MATERIAL: |  | 250.99
SERVICO |  | FONTE | UNID | COEFICIENTE | PREÇO UNITÁRIO | TOTAL
88267 | ENCANADOR OU BOMBEIRO HIDRÁULICO COM ENCARGOS COMPLEMENTARES | SINAPI | H | 0.9485 | 20.7 | 19.6339
88316 | SERVENTE COM ENCARGOS COMPLEMENTARES | SINAPI | H | 0.2988 | 17.09 | 5.1065
|  |  |  | TOTAL SERVICO: |  | 24.74
|  |  |  | VALOR: |  | 275.72
|  |  |  | VALOR COM BDI: |  | 356.34
|  |  |  | VALOR TOTAL: |  | 4962.96
16.11. 100864 - Barra de apoio 1,60 cm, em U, aço inox polido, Deca ou equivalente. BARRA DE APOIO EM "L", EM ACO INOX POLIDO 80 X 80 CM, FIXADA NA PAREDE- FORNECIMENTO E INSTALACAO. AF_01/2020. (UN)
MATERIAL |  | FONTE | UNID | COEFICIENTE | PREÇO UNITÁRIO | TOTAL
00004351 | PARAFUSO NIQUELADO 3 1/2" COM ACABAMENTO CROMADO PARA FIXAR PECA SANITARIA, INCLUI PORCA CEGA, ARRUELA E BUCHA DE NYLON TAMANHO S-8 | SINAPI | UN | 9 | 13.09 | 117.81
00036209 | BARRA DE APOIO EM "L", EM ACO INOX POLIDO 80 X 80 CM, DIAMETRO MINIMO 3 CM | SINAPI | UN | 1 | 379.61 | 379.61
|  |  |  | TOTAL MATERIAL: |  | 497.42
SERVICO |  | FONTE | UNID | COEFICIENTE | PREÇO UNITÁRIO | TOTAL
88267 | ENCANADOR OU BOMBEIRO HIDRÁULICO COM ENCARGOS COMPLEMENTARES | SINAPI | H | 1.4228 | 20.7 | 29.452
88316 | SERVENTE COM ENCARGOS COMPLEMENTARES | SINAPI | H | 0.4483 | 17.09 | 7.6614
|  |  |  | TOTAL SERVICO: |  | 37.11
|  |  |  | VALOR: |  | 534.53
|  |  |  | VALOR COM BDI: |  | 690.83
|  |  |  | VALOR TOTAL: |  | 1069.06
16.12. 95547 - Dispenser Toalha, Melhoramentos ou equivalente. SABONETEIRA PLASTICA TIPO DISPENSER PARA SABONETE LIQUIDO COM RESERVATORIO 800 A 1500 ML, INCLUSO FIXAÇÃO. AF_01/2020. (UN)
MATERIAL |  | FONTE | UNID | COEFICIENTE | PREÇO UNITÁRIO | TOTAL
00011758 | SABONETEIRA PLASTICA TIPO DISPENSER PARA SABONETE LIQUIDO COM RESERVATORIO 800 A 1500 ML | SINAPI | UN | 1 | 71.25 | 71.25
|  |  |  | TOTAL MATERIAL: |  | 71.25
SERVICO |  | FONTE | UNID | COEFICIENTE | PREÇO UNITÁRIO | TOTAL
88267 | ENCANADOR OU BOMBEIRO HIDRÁULICO COM ENCARGOS COMPLEMENTARES | SINAPI | H | 0.3162 | 20.7 | 6.5453
88316 | SERVENTE COM ENCARGOS COMPLEMENTARES | SINAPI | H | 0.0996 | 17.09 | 1.7022
|  |  |  | TOTAL SERVICO: |  | 8.25
|  |  |  | VALOR: |  | 79.49
|  |  |  | VALOR COM BDI: |  | 102.73
|  |  |  | VALOR TOTAL: |  | 1271.84
16.13. 95547 - Dispenser Saboneteira, Melhoramentos ou equivalente. SABONETEIRA PLASTICA TIPO DISPENSER PARA SABONETE LIQUIDO COM RESERVATORIO 800 A 1500 ML, INCLUSO FIXAÇÃO. AF_01/2020. (UN)
MATERIAL |  | FONTE | UNID | COEFICIENTE | PREÇO UNITÁRIO | TOTAL
00011758 | SABONETEIRA PLASTICA TIPO DISPENSER PARA SABONETE LIQUIDO COM RESERVATORIO 800 A 1500 ML | SINAPI | UN | 1 | 71.25 | 71.25
|  |  |  | TOTAL MATERIAL: |  | 71.25
SERVICO |  | FONTE | UNID | COEFICIENTE | PREÇO UNITÁRIO | TOTAL
88267 | ENCANADOR OU BOMBEIRO HIDRÁULICO COM ENCARGOS COMPLEMENTARES | SINAPI | H | 0.3162 | 20.7 | 6.5453
88316 | SERVENTE COM ENCARGOS COMPLEMENTARES | SINAPI | H | 0.0996 | 17.09 | 1.7022
|  |  |  | TOTAL SERVICO: |  | 8.25
|  |  |  | VALOR: |  | 79.49
|  |  |  | VALOR COM BDI: |  | 102.73
|  |  |  | VALOR TOTAL: |  | 1589.8
16.14. 86919 - Tanque Grande 40L cor branco gelo, incluso torneira de metal cromado, Deca ou equivalente. TANQUE DE LOUÇA BRANCA COM COLUNA, 30L OU EQUIVALENTE, INCLUSO SIFÃO FLEXÍVEL EM PVC, VÁLVULA METÁLICA E TORNEIRA DE METAL CROMADO PADRÃO MÉDIO - FORNECIMENTO E INSTALAÇÃO. AF_01/2020. (UN)
SERVICO |  | FONTE | UNID | COEFICIENTE | PREÇO UNITÁRIO | TOTAL
86872 | TANQUE DE LOUÇA BRANCA COM COLUNA, 30L OU EQUIVALENTE - FORNECIMENTO E INSTALAÇÃO. AF_01/2020 | SINAPI | UN | 1 | 530.14 | 530.14
86877 | VÁLVULA EM METAL CROMADO 1.1/2? X 1.1/2? PARA TANQUE OU LAVATÓRIO, COM OU SEM LADRÃO - FORNECIMENTO E INSTALAÇÃO. AF_01/2020 | SINAPI | UN | 1 | 62.13 | 62.13
86883 | SIFÃO DO TIPO FLEXÍVEL EM PVC 1 X 1.1/2 - FORNECIMENTO E INSTALAÇÃO. AF_01/2020 | SINAPI | UN | 1 | 12.25 | 12.25
86914 | TORNEIRA CROMADA 1/2? OU 3/4? PARA TANQUE, PADRÃO MÉDIO - FORNECIMENTO E INSTALAÇÃO. AF_01/2020 | SINAPI | UN | 1 | 69.03 | 69.03
|  |  |  | TOTAL SERVICO: |  | 673.55
|  |  |  | VALOR: |  | 673.55
|  |  |  | VALOR COM BDI: |  | 870.5
|  |  |  | VALOR TOTAL: |  | 673.55
16.15. 86936 - Cuba de embutir em aço Inoxidável completa, dimensões 40x34x17cm. CUBA DE EMBUTIR DE AÇO INOXIDÁVEL MÉDIA, INCLUSO VÁLVULA TIPO AMERICANA E SIFÃO TIPO GARRAFA EM METAL CROMADO - FORNECIMENTO E INSTALAÇÃO. AF_01/2020. (UN)
SERVICO |  | FONTE | UNID | COEFICIENTE | PREÇO UNITÁRIO | TOTAL
86878 | VÁLVULA EM METAL CROMADO TIPO AMERICANA 3.1/2? X 1.1/2? PARA PIA - FORNECIMENTO E INSTALAÇÃO. AF_01/2020 | SINAPI | UN | 1 | 67.05 | 67.05
86881 | SIFÃO DO TIPO GARRAFA EM METAL CROMADO 1 X 1.1/2? - FORNECIMENTO E INSTALAÇÃO. AF_01/2020 | SINAPI | UN | 1 | 189.83 | 189.83
86900 | CUBA DE EMBUTIR RETANGULAR DE AÇO INOXIDÁVEL, 46 X 30 X 12 CM - FORNECIMENTO E INSTALAÇÃO. AF_01/2020 | SINAPI | UN | 1 | 185.06 | 185.06
|  |  |  | TOTAL SERVICO: |  | 441.94
|  |  |  | VALOR: |  | 441.94
|  |  |  | VALOR COM BDI: |  | 571.16
|  |  |  | VALOR TOTAL: |  | 3535.52
16.16. 86909 - Torneira para cozinha de mesa bica móvel, Deca, ou equivalente. TORNEIRA CROMADA TUBO MÓVEL, DE MESA, 1/2 OU 3/4, PARA PIA DE COZINHA, PADRÃO ALTO - FORNECIMENTO E INSTALAÇÃO. AF_01/2020. (UN)
MATERIAL |  | FONTE | UNID | COEFICIENTE | PREÇO UNITÁRIO | TOTAL
00003146 | FITA VEDA ROSCA EM ROLOS DE 18 MM X 10 M (L X C) | SINAPI | UN | 0.021 | 3.5 | 0.0735
00011772 | TORNEIRA CROMADA DE MESA, PARA COZINHA, BICA MOVEL, COM AREJADOR, 1/2 " OU 3/4 " (REF 1167 / 1168) | SINAPI | UN | 1 | 86.69 | 86.69
|  |  |  | TOTAL MATERIAL: |  | 86.76
SERVICO |  | FONTE | UNID | COEFICIENTE | PREÇO UNITÁRIO | TOTAL
88267 | ENCANADOR OU BOMBEIRO HIDRÁULICO COM ENCARGOS COMPLEMENTARES | SINAPI | H | 0.1667 | 20.7 | 3.4507
88316 | SERVENTE COM ENCARGOS COMPLEMENTARES | SINAPI | H | 0.0525 | 17.09 | 0.89723
|  |  |  | TOTAL SERVICO: |  | 4.35
|  |  |  | VALOR: |  | 91.1
|  |  |  | VALOR COM BDI: |  | 117.74
|  |  |  | VALOR TOTAL: |  | 911
16.17. 86936 - Cuba em aço Inoxidável completa, dimensões 50x40x30cm. CUBA DE EMBUTIR DE AÇO INOXIDÁVEL MÉDIA, INCLUSO VÁLVULA TIPO AMERICANA E SIFÃO TIPO GARRAFA EM METAL CROMADO - FORNECIMENTO E INSTALAÇÃO. AF_01/2020. (UN)
SERVICO |  | FONTE | UNID | COEFICIENTE | PREÇO UNITÁRIO | TOTAL
86878 | VÁLVULA EM METAL CROMADO TIPO AMERICANA 3.1/2? X 1.1/2? PARA PIA - FORNECIMENTO E INSTALAÇÃO. AF_01/2020 | SINAPI | UN | 1 | 67.05 | 67.05
86881 | SIFÃO DO TIPO GARRAFA EM METAL CROMADO 1 X 1.1/2? - FORNECIMENTO E INSTALAÇÃO. AF_01/2020 | SINAPI | UN | 1 | 189.83 | 189.83
86900 | CUBA DE EMBUTIR RETANGULAR DE AÇO INOXIDÁVEL, 46 X 30 X 12 CM - FORNECIMENTO E INSTALAÇÃO. AF_01/2020 | SINAPI | UN | 1 | 185.06 | 185.06
|  |  |  | TOTAL SERVICO: |  | 441.94
|  |  |  | VALOR: |  | 441.94
|  |  |  | VALOR COM BDI: |  | 571.16
|  |  |  | VALOR TOTAL: |  | 2209.7
16.18. 00011777 - Torneira elétrica LorenEasy, Lorenzetti ou equivalente. TORNEIRA ELETRICA DE PAREDE, BICA ALTA, PARA COZINHA, 5500 W (110/220 V) (UN)
|  |  |  | VALOR: |  | 164.77
|  |  |  | VALOR COM BDI: |  | 212.95
|  |  |  | VALOR TOTAL: |  | 329.54
16.19. 190218 - Chuveiro em PVC (UN)
MATERIAL |  | FONTE | UNID | COEFICIENTE | PREÇO UNITÁRIO | TOTAL
H00043 | Chuveiro em PVC | SEDOP | UN | 1 | 10.7 | 10.7
H00055 | Fita de vedacao | SEDOP | M | 0.26758 | 0.21 | 0.06
|  |  |  | TOTAL MATERIAL: |  | 10.76
SERVICO |  | FONTE | UNID | COEFICIENTE | PREÇO UNITÁRIO | TOTAL
280008 | AUXILIAR DE ENCANADOR OU BOMBEIRO HIDRÁULICO COM ENCARGOS COMPLEMENTARES | SEDOP | H | 0.47721 | 16.38 | 7.82
280016 | ENCANADOR OU BOMBEIRO HIDRÁULICO COM ENCARGOS COMPLEMENTARES | SEDOP | H | 0.47733 | 20.7 | 9.88
|  |  |  | TOTAL SERVICO: |  | 17.7
|  |  |  | VALOR: |  | 28.46
|  |  |  | VALOR COM BDI: |  | 36.78
|  |  |  | VALOR TOTAL: |  | 256.14
16.20. 86916 - Torneira de parede de uso geral com bico para mangueira. TORNEIRA PLÁSTICA 3/4 PARA TANQUE - FORNECIMENTO E INSTALAÇÃO. AF_01/2020. (UN)
MATERIAL |  | FONTE | UNID | COEFICIENTE | PREÇO UNITÁRIO | TOTAL
00003146 | FITA VEDA ROSCA EM ROLOS DE 18 MM X 10 M (L X C) | SINAPI | UN | 0.0365 | 3.5 | 0.12775
00011831 | TORNEIRA PLASTICA PARA TANQUE 1/2 " OU 3/4 " COM BICO PARA MANGUEIRA | SINAPI | UN | 1 | 32.57 | 32.57
|  |  |  | TOTAL MATERIAL: |  | 32.7
SERVICO |  | FONTE | UNID | COEFICIENTE | PREÇO UNITÁRIO | TOTAL
88267 | ENCANADOR OU BOMBEIRO HIDRÁULICO COM ENCARGOS COMPLEMENTARES | SINAPI | H | 0.1525 | 20.7 | 3.1568
88316 | SERVENTE COM ENCARGOS COMPLEMENTARES | SINAPI | H | 0.0481 | 17.09 | 0.82203
|  |  |  | TOTAL SERVICO: |  | 3.98
|  |  |  | VALOR: |  | 36.66
|  |  |  | VALOR COM BDI: |  | 47.38
|  |  |  | VALOR TOTAL: |  | 219.96
16.21. 86904 - Lavatório de canto suspenso com mesa, DECA ou equivalente, com válvula, sifão e engate flexivel cromados. LAVATÓRIO LOUÇA BRANCA SUSPENSO, 29,5 X 39CM OU EQUIVALENTE, PADRÃO POPULAR - FORNECIMENTO E INSTALAÇÃO. AF_01/2020. (UN)
MATERIAL |  | FONTE | UNID | COEFICIENTE | PREÇO UNITÁRIO | TOTAL
00004351 | PARAFUSO NIQUELADO 3 1/2" COM ACABAMENTO CROMADO PARA FIXAR PECA SANITARIA, INCLUI PORCA CEGA, ARRUELA E BUCHA DE NYLON TAMANHO S-8 | SINAPI | UN | 2 | 13.09 | 26.18
00010425 | LAVATORIO DE LOUCA BRANCA, SUSPENSO (SEM COLUNA), DIMENSOES *40 X 30* CM | SINAPI | UN | 1 | 68.81 | 68.81
00037329 | REJUNTE EPOXI, QUALQUER COR | SINAPI | KG | 0.0304 | 90.28 | 2.7445
|  |  |  | TOTAL MATERIAL: |  | 97.73
SERVICO |  | FONTE | UNID | COEFICIENTE | PREÇO UNITÁRIO | TOTAL
88267 | ENCANADOR OU BOMBEIRO HIDRÁULICO COM ENCARGOS COMPLEMENTARES | SINAPI | H | 0.387 | 20.7 | 8.0109
88316 | SERVENTE COM ENCARGOS COMPLEMENTARES | SINAPI | H | 0.1886 | 17.09 | 3.2232
|  |  |  | TOTAL SERVICO: |  | 11.23
|  |  |  | VALOR: |  | 108.96
|  |  |  | VALOR COM BDI: |  | 140.82
|  |  |  | VALOR TOTAL: |  | 217.92
16.22. 100875 - Cadeira articulada para banho. BANCO ARTICULADO, EM ACO INOX, PARA PCD, FIXADO NA PAREDE - FORNECIMENTO E INSTALAÇÃO. AF_01/2020. (UN)
MATERIAL |  | FONTE | UNID | COEFICIENTE | PREÇO UNITÁRIO | TOTAL
00004351 | PARAFUSO NIQUELADO 3 1/2" COM ACABAMENTO CROMADO PARA FIXAR PECA SANITARIA, INCLUI PORCA CEGA, ARRUELA E BUCHA DE NYLON TAMANHO S-8 | SINAPI | UN | 8 | 13.09 | 104.72
00036215 | BANCO ARTICULADO PARA BANHO, EM ACO INOX POLIDO, 70* CM X 45* CM | SINAPI | UN | 1 | 746.78 | 746.78
|  |  |  | TOTAL MATERIAL: |  | 851.5
SERVICO |  | FONTE | UNID | COEFICIENTE | PREÇO UNITÁRIO | TOTAL
88267 | ENCANADOR OU BOMBEIRO HIDRÁULICO COM ENCARGOS COMPLEMENTARES | SINAPI | H | 1.2647 | 20.7 | 26.1793
88316 | SERVENTE COM ENCARGOS COMPLEMENTARES | SINAPI | H | 0.3985 | 17.09 | 6.8104
|  |  |  | TOTAL SERVICO: |  | 32.99
|  |  |  | VALOR: |  | 884.48
|  |  |  | VALOR COM BDI: |  | 1143.1
|  |  |  | VALOR TOTAL: |  | 1768.96
16.23. 95544 - Dispenser para papel higiênico. PAPELEIRA DE PAREDE EM METAL CROMADO SEM TAMPA, INCLUSO FIXAÇÃO. AF_01/2020. (UN)
MATERIAL |  | FONTE | UNID | COEFICIENTE | PREÇO UNITÁRIO | TOTAL
00011703 | PAPELEIRA DE PAREDE EM METAL CROMADO SEM TAMPA | SINAPI | UN | 1 | 29.69 | 29.69
|  |  |  | TOTAL MATERIAL: |  | 29.69
SERVICO |  | FONTE | UNID | COEFICIENTE | PREÇO UNITÁRIO | TOTAL
88267 | ENCANADOR OU BOMBEIRO HIDRÁULICO COM ENCARGOS COMPLEMENTARES | SINAPI | H | 0.3162 | 20.7 | 6.5453
88316 | SERVENTE COM ENCARGOS COMPLEMENTARES | SINAPI | H | 0.0996 | 17.09 | 1.7022
|  |  |  | TOTAL SERVICO: |  | 8.25
|  |  |  | VALOR: |  | 37.93
|  |  |  | VALOR COM BDI: |  | 49.02
|  |  |  | VALOR TOTAL: |  | 606.88
17.1. COMP-35248817 - Requadro para ventilação em chapa de alumínio com veneziana. Esquadria c/ venezianas de aluminio natural c/ ferragens (M2)
MATERIAL |  | FONTE | UNID | COEFICIENTE | PREÇO UNITÁRIO | TOTAL
D00311 | Estrutura em alumínio anodizado natural para esquadria c/ venezianas incl. ferragens | SEDOP | M2 | 1 | 840 | 840
|  |  |  | TOTAL MATERIAL: |  | 840
SERVICO |  | FONTE | UNID | COEFICIENTE | PREÇO UNITÁRIO | TOTAL
280003 | AJUDANTE DE MONTADOR COM ENCARGOS COMPLEMENTARES | SEDOP | H | 2.8 | 14.57 | 40.8
280020 | MONTADOR COM ENCARGOS COMPLEMENTARES | SEDOP | H | 2.8 | 17.73 | 49.64
|  |  |  | TOTAL SERVICO: |  | 90.44
|  |  |  | VALOR: |  | 930.44
|  |  |  | VALOR COM BDI: |  | 1202.5
|  |  |  | VALOR TOTAL: |  | 148.87
17.2. 92688 - Tubo de Aço Galvanizado Ø 3/4", fornecimento e instalação. TUBO DE AÇO GALVANIZADO COM COSTURA, CLASSE MÉDIA, CONEXÃO ROSQUEADA,DN 20 (3/4"), INSTALADO EM RAMAIS E SUB-RAMAIS DE GÁS - FORNECIMENTO EINSTALAÇÃO. AF_10/2020. (M)
MATERIAL |  | FONTE | UNID | COEFICIENTE | PREÇO UNITÁRIO | TOTAL
00007700 | TUBO ACO GALVANIZADO COM COSTURA, CLASSE MEDIA, DN 3/4", E = *2,65* MM, PESO *1,58* KG/M (NBR 5580) | SINAPI | M | 1.039 | 32.51 | 33.7779
|  |  |  | TOTAL MATERIAL: |  | 33.78
SERVICO |  | FONTE | UNID | COEFICIENTE | PREÇO UNITÁRIO | TOTAL
88248 | AUXILIAR DE ENCANADOR OU BOMBEIRO HIDRÁULICO COM ENCARGOS COMPLEMENTARES | SINAPI | H | 0.297 | 16.38 | 4.8649
88267 | ENCANADOR OU BOMBEIRO HIDRÁULICO COM ENCARGOS COMPLEMENTARES | SINAPI | H | 0.297 | 20.7 | 6.1479
|  |  |  | TOTAL SERVICO: |  | 11.01
|  |  |  | VALOR: |  | 44.77
|  |  |  | VALOR COM BDI: |  | 57.86
|  |  |  | VALOR TOTAL: |  | 91.33
17.3. 92693 - Cotovelo de aço galvanizado Ø 3/4". LUVA, EM FERRO GALVANIZADO, CONEXÃO ROSQUEADA, DN 15 (1/2"), INSTALADOEM RAMAIS E SUB-RAMAIS DE GÁS - FORNECIMENTO E INSTALAÇÃO. AF_10/2020. (UN)
MATERIAL |  | FONTE | UNID | COEFICIENTE | PREÇO UNITÁRIO | TOTAL
00003148 | FITA VEDA ROSCA EM ROLOS DE 18 MM X 50 M (L X C) | SINAPI | UN | 0.008 | 12.9 | 0.1032
00003908 | LUVA DE FERRO GALVANIZADO, COM ROSCA BSP, DE 1/2" | SINAPI | UN | 1 | 5.42 | 5.42
00007307 | FUNDO ANTICORROSIVO PARA METAIS FERROSOS (ZARCAO) | SINAPI | L | 0.002 | 32.96 | 0.06592
|  |  |  | TOTAL MATERIAL: |  | 5.59
SERVICO |  | FONTE | UNID | COEFICIENTE | PREÇO UNITÁRIO | TOTAL
88248 | AUXILIAR DE ENCANADOR OU BOMBEIRO HIDRÁULICO COM ENCARGOS COMPLEMENTARES | SINAPI | H | 0.173 | 16.38 | 2.8337
88267 | ENCANADOR OU BOMBEIRO HIDRÁULICO COM ENCARGOS COMPLEMENTARES | SINAPI | H | 0.173 | 20.7 | 3.5811
|  |  |  | TOTAL SERVICO: |  | 6.41
|  |  |  | VALOR: |  | 11.99
|  |  |  | VALOR COM BDI: |  | 15.5
|  |  |  | VALOR TOTAL: |  | 11.99
17.4. 00039634 - Fita anticorrosiva 5cmx30m (2 camadas). FITA ADESIVA ANTICORROSIVA DE PVC FLEXIVEL, COR PRETA, PARA PROTECAO TUBULACAO, 50 MM X 30 M (L X C), E= *0,25* MM. (M)
|  |  |  | VALOR: |  | 6.82
|  |  |  | VALOR COM BDI: |  | 8.81
|  |  |  | VALOR TOTAL: |  | 27.28
17.5. 94962 - Envelope de concreto para proteção de tubo enterrado, espessura 3cm. CONCRETO FCK = 30MPA, TRAÇO 1:2,1:2,5 (EM MASSA SECA DE CIMENTO/ AREIA MÉDIA/ BRITA 1) - PREPARO MECÂNICO COM BETONEIRA 400 L. AF_05/2021. (M3)
MATERIAL |  | FONTE | UNID | COEFICIENTE | PREÇO UNITÁRIO | TOTAL
00000370 | AREIA MEDIA - POSTO JAZIDA/FORNECEDOR (RETIRADO NA JAZIDA, SEM TRANSPORTE) | SINAPI | M3 | 0.8269 | 65 | 53.7485
00001379 | CIMENTO PORTLAND COMPOSTO CP II-32 | SINAPI | KG | 212.0194 | 0.86 | 182.3367
00004721 | PEDRA BRITADA N. 1 (9,5 a 19 MM) POSTO PEDREIRA/FORNECEDOR, SEM FRETE | SINAPI | M3 | 0.5782 | 99.47 | 57.5136
|  |  |  | TOTAL MATERIAL: |  | 293.6
SERVICO |  | FONTE | UNID | COEFICIENTE | PREÇO UNITÁRIO | TOTAL
88316 | SERVENTE COM ENCARGOS COMPLEMENTARES | SINAPI | H | 2.3433 | 17.09 | 40.047
88377 | OPERADOR DE BETONEIRA ESTACIONÁRIA/MISTURADOR COM ENCARGOS COMPLEMENTARES | SINAPI | H | 1.4811 | 17.03 | 25.2231
88830 | BETONEIRA CAPACIDADE NOMINAL DE 400 L, CAPACIDADE DE MISTURA 280 L, MOTOR ELÉTRICO TRIFÁSICO POTÊNCIA DE 2 CV, SEM CARREGADOR - CHP DIURNO. AF_10/2014 | SINAPI | CHP | 0.7623 | 1.96 | 1.4941
88831 | BETONEIRA CAPACIDADE NOMINAL DE 400 L, CAPACIDADE DE MISTURA 280 L, MOTOR ELÉTRICO TRIFÁSICO POTÊNCIA DE 2 CV, SEM CARREGADOR - CHI DIURNO. AF_10/2014 | SINAPI | CHI | 0.7188 | 0.34 | 0.24439
|  |  |  | TOTAL SERVICO: |  | 67
|  |  |  | VALOR: |  | 360.57
|  |  |  | VALOR COM BDI: |  | 466
|  |  |  | VALOR TOTAL: |  | 735.56
17.6. 101917 - Regulador 1º estagio com manometro. MANÔMETRO 0 A 200 PSI (0 A 14 KGF/CM2), D = 50MM - FORNECIMENTO E INSTALAÇÃO. AF_10/2020 (UN)
MATERIAL |  | FONTE | UNID | COEFICIENTE | PREÇO UNITÁRIO | TOTAL
00003146 | FITA VEDA ROSCA EM ROLOS DE 18 MM X 10 M (L X C) | SINAPI | UN | 0.012 | 3.5 | 0.042
00012899 | MANOMETRO COM CAIXA EM ACO PINTADO, ESCALA *10* KGF/CM2 (*10* BAR), DIAMETRO NOMINAL DE *63* MM, CONEXAO DE 1/4" | SINAPI | UN | 1 | 88.29 | 88.29
|  |  |  | TOTAL MATERIAL: |  | 88.33
SERVICO |  | FONTE | UNID | COEFICIENTE | PREÇO UNITÁRIO | TOTAL
88248 | AUXILIAR DE ENCANADOR OU BOMBEIRO HIDRÁULICO COM ENCARGOS COMPLEMENTARES | SINAPI | H | 0.843 | 16.38 | 13.8083
88267 | ENCANADOR OU BOMBEIRO HIDRÁULICO COM ENCARGOS COMPLEMENTARES | SINAPI | H | 0.843 | 20.7 | 17.4501
|  |  |  | TOTAL SERVICO: |  | 31.26
|  |  |  | VALOR: |  | 119.58
|  |  |  | VALOR COM BDI: |  | 154.55
|  |  |  | VALOR TOTAL: |  | 119.58
17.7. 00011756 - Regulador 2º estágio com registro. REGISTRO OU REGULADOR DE GAS COZINHA, VAZAO DE 2 KG/H, 2,8 KPA (UN)
|  |  |  | VALOR: |  | 38.21
|  |  |  | VALOR COM BDI: |  | 49.38
|  |  |  | VALOR TOTAL: |  | 38.21
17.8. 00037556 - Placa de sinalização em PVC, fotoluminescente, "Proibido fumar". PLACA DE SINALIZACAO DE SEGURANCA CONTRA INCENDIO, FOTOLUMINESCENTE, QUADRADA, *20 X 20* CM, EM PVC *2* MM ANTI-CHAMAS (SIMBOLOS, CORES E PICTOGRAMAS CONFORME NBR 16820) (UN)
|  |  |  | VALOR: |  | 17.35
|  |  |  | VALOR COM BDI: |  | 22.42
|  |  |  | VALOR TOTAL: |  | 17.35
17.9. 00037556 - Placa de sinalização em PVC, fotoluminescente, "Perigo inflamavel". PLACA DE SINALIZACAO DE SEGURANCA CONTRA INCENDIO, FOTOLUMINESCENTE, QUADRADA, *20 X 20* CM, EM PVC *2* MM ANTI-CHAMAS (SIMBOLOS, CORES E PICTOGRAMAS CONFORME NBR 16820) (UN)
|  |  |  | VALOR: |  | 17.35
|  |  |  | VALOR COM BDI: |  | 22.42
|  |  |  | VALOR TOTAL: |  | 17.35
18.1. 101909 - Extintor PQS - 6KG. EXTINTOR DE INCÊNDIO PORTÁTIL COM CARGA DE PQS DE 6 KG, CLASSE BC - FORNECIMENTO E INSTALAÇÃO. AF_10/2020_P. (UN)
MATERIAL |  | FONTE | UNID | COEFICIENTE | PREÇO UNITÁRIO | TOTAL
00004350 | BUCHA DE NYLON, DIAMETRO DO FURO 8 MM, COMPRIMENTO 40 MM, COM PARAFUSO DE ROSCA SOBERBA, CABECA CHATA, FENDA SIMPLES, 4,8 X 50 MM | SINAPI | UN | 2 | 0.5 | 1
00010892 | EXTINTOR DE INCENDIO PORTATIL COM CARGA DE PO QUIMICO SECO (PQS) DE 6 KG, CLASSE BC | SINAPI | UN | 1 | 209 | 209
|  |  |  | TOTAL MATERIAL: |  | 210
SERVICO |  | FONTE | UNID | COEFICIENTE | PREÇO UNITÁRIO | TOTAL
88248 | AUXILIAR DE ENCANADOR OU BOMBEIRO HIDRÁULICO COM ENCARGOS COMPLEMENTARES | SINAPI | H | 0.4574 | 16.38 | 7.4922
88267 | ENCANADOR OU BOMBEIRO HIDRÁULICO COM ENCARGOS COMPLEMENTARES | SINAPI | H | 0.4574 | 20.7 | 9.4682
|  |  |  | TOTAL SERVICO: |  | 16.96
|  |  |  | VALOR: |  | 226.95
|  |  |  | VALOR COM BDI: |  | 293.31
|  |  |  | VALOR TOTAL: |  | 2950.35
18.2. 97599 - Luminária de emergência de blocos aucônomos de LED, com autonomia de 2h. LUMINÁRIA DE EMERGÊNCIA, COM 30 LÂMPADAS LED DE 2 W, SEM REATOR - FORNECIMENTO E INSTALAÇÃO. AF_02/2020. (UN)
MATERIAL |  | FONTE | UNID | COEFICIENTE | PREÇO UNITÁRIO | TOTAL
00038774 | LUMINARIA DE EMERGENCIA 30 LEDS, POTENCIA 2 W, BATERIA DE LITIO, AUTONOMIA DE 6 HORAS | SINAPI | UN | 1 | 22.71 | 22.71
|  |  |  | TOTAL MATERIAL: |  | 22.71
SERVICO |  | FONTE | UNID | COEFICIENTE | PREÇO UNITÁRIO | TOTAL
88247 | AUXILIAR DE ELETRICISTA COM ENCARGOS COMPLEMENTARES | SINAPI | H | 0.0748 | 17.04 | 1.2746
88264 | ELETRICISTA COM ENCARGOS COMPLEMENTARES | SINAPI | H | 0.1795 | 21.52 | 3.8628
|  |  |  | TOTAL SERVICO: |  | 5.13
|  |  |  | VALOR: |  | 27.84
|  |  |  | VALOR COM BDI: |  | 35.98
|  |  |  | VALOR TOTAL: |  | 361.92
18.3. 102509 - Marcação de piso com tinta retrorrefletiva para localização de extintor e hidrante, dimensões 100x100cm. PINTURA DE FAIXA DE PEDESTRE OU ZEBRADA TINTA RETRORREFLETIVA A BASE DE RESINA ACRÍLICA COM MICROESFERAS DE VIDRO, E = 30 CM, APLICAÇÃO MANUAL. AF_05/2021. (M2)
MATERIAL |  | FONTE | UNID | COEFICIENTE | PREÇO UNITÁRIO | TOTAL
00005318 | DILUENTE AGUARRAS | SINAPI | L | 0.021 | 14.6 | 0.3066
00007343 | TINTA ACRILICA A BASE DE SOLVENTE, PARA SINALIZACAO HORIZONTAL VIARIA (NBR 11862) | SINAPI | L | 0.427 | 10.35 | 4.4195
00012815 | FITA CREPE ROLO DE 25 MM X 50 M | SINAPI | UN | 0.012 | 6.27 | 0.07524
00044477 | MICROESFERAS DE VIDRO PARA SINALIZACAO HORIZONTAL VIARIA, TIPO II-A (DROP-ON) - NBR 16184 | SINAPI | KG | 0.25 | 14.66 | 3.665
00044478 | MICROESFERAS DE VIDRO PARA SINALIZACAO HORIZONTAL VIARIA, TIPO I-B (PREMIX) - NBR 16184 | SINAPI | KG | 0.11 | 14.66 | 1.6126
|  |  |  | TOTAL MATERIAL: |  | 10.09
SERVICO |  | FONTE | UNID | COEFICIENTE | PREÇO UNITÁRIO | TOTAL
88310 | PINTOR COM ENCARGOS COMPLEMENTARES | SINAPI | H | 0.364 | 22.38 | 8.1463
88316 | SERVENTE COM ENCARGOS COMPLEMENTARES | SINAPI | H | 0.151 | 17.09 | 2.5806
|  |  |  | TOTAL SERVICO: |  | 10.73
|  |  |  | VALOR: |  | 20.77
|  |  |  | VALOR COM BDI: |  | 26.84
|  |  |  | VALOR TOTAL: |  | 1017.73
18.4. 00037559 - Placa de sinalização em PVC fotoluminescente, dimensões até 480cm². PLACA DE SINALIZACAO DE SEGURANCA CONTRA INCENDIO, FOTOLUMINESCENTE, RETANGULAR, *12 X 40* CM, EM PVC *2* MM ANTI-CHAMAS (SIMBOLOS, CORES E PICTOGRAMAS CONFORME NBR 16820) (UN)
|  |  |  | VALOR: |  | 21.28
|  |  |  | VALOR COM BDI: |  | 27.5
|  |  |  | VALOR TOTAL: |  | 1000.16
19.1.1. 101876 - Quadro de distribuição de sobrepor, com barramento, para 6 disjuntores. QUADRO DE DISTRIBUIÇÃO DE ENERGIA EM PVC, DE EMBUTIR, SEM BARRAMENTO, PARA 6 DISJUNTORES - FORNECIMENTO E INSTALAÇÃO. AF_10/2020. (UN)
MATERIAL |  | FONTE | UNID | COEFICIENTE | PREÇO UNITÁRIO | TOTAL
00039795 | QUADRO DE DISTRIBUICAO, SEM BARRAMENTO, EM PVC, DE EMBUTIR, PARA 6 DISJUNTORES NEMA OU 8 DISJUNTORES DIN | SINAPI | UN | 1 | 45.71 | 45.71
|  |  |  | TOTAL MATERIAL: |  | 45.71
SERVICO |  | FONTE | UNID | COEFICIENTE | PREÇO UNITÁRIO | TOTAL
87367 | ARGAMASSA TRAÇO 1:1:6 (EM VOLUME DE CIMENTO, CAL E AREIA MÉDIA ÚMIDA) PARA EMBOÇO/MASSA ÚNICA/ASSENTAMENTO DE ALVENARIA DE VEDAÇÃO, PREPARO MANUAL. AF_08/2019 | SINAPI | M3 | 0.0044 | 725.34 | 3.1915
88247 | AUXILIAR DE ELETRICISTA COM ENCARGOS COMPLEMENTARES | SINAPI | H | 0.3259 | 17.04 | 5.5533
88264 | ELETRICISTA COM ENCARGOS COMPLEMENTARES | SINAPI | H | 0.3259 | 21.52 | 7.0134
|  |  |  | TOTAL SERVICO: |  | 15.75
|  |  |  | VALOR: |  | 61.46
|  |  |  | VALOR COM BDI: |  | 79.43
|  |  |  | VALOR TOTAL: |  | 184.38
19.1.2. 101875 - Quadro de distribuição de sobrepor, com barramento, para 10 disjuntores. QUADRO DE DISTRIBUIÇÃO DE ENERGIA EM CHAPA DE AÇO GALVANIZADO, DE EMBUTIR, COM BARRAMENTO TRIFÁSICO, PARA 12 DISJUNTORES DIN 100A - FORNECIMENTO E INSTALAÇÃO. AF_10/2020. (UN)
MATERIAL |  | FONTE | UNID | COEFICIENTE | PREÇO UNITÁRIO | TOTAL
00013393 | QUADRO DE DISTRIBUICAO COM BARRAMENTO TRIFASICO, DE EMBUTIR, EM CHAPA DE ACO GALVANIZADO, PARA 12 DISJUNTORES DIN, 100 A | SINAPI | UN | 1 | 421.55 | 421.55
|  |  |  | TOTAL MATERIAL: |  | 421.55
SERVICO |  | FONTE | UNID | COEFICIENTE | PREÇO UNITÁRIO | TOTAL
87367 | ARGAMASSA TRAÇO 1:1:6 (EM VOLUME DE CIMENTO, CAL E AREIA MÉDIA ÚMIDA) PARA EMBOÇO/MASSA ÚNICA/ASSENTAMENTO DE ALVENARIA DE VEDAÇÃO, PREPARO MANUAL. AF_08/2019 | SINAPI | M3 | 0.0117 | 725.34 | 8.4865
88247 | AUXILIAR DE ELETRICISTA COM ENCARGOS COMPLEMENTARES | SINAPI | H | 0.4811 | 17.04 | 8.1979
88264 | ELETRICISTA COM ENCARGOS COMPLEMENTARES | SINAPI | H | 0.4811 | 21.52 | 10.3533
|  |  |  | TOTAL SERVICO: |  | 27.04
|  |  |  | VALOR: |  | 448.57
|  |  |  | VALOR COM BDI: |  | 579.73
|  |  |  | VALOR TOTAL: |  | 897.14
19.1.3. 101875 - Quadro de distribuição de sobrepor, com barramento, para 12 disjuntores. QUADRO DE DISTRIBUIÇÃO DE ENERGIA EM CHAPA DE AÇO GALVANIZADO, DE EMBUTIR, COM BARRAMENTO TRIFÁSICO, PARA 12 DISJUNTORES DIN 100A - FORNECIMENTO E INSTALAÇÃO. AF_10/2020. (UN)
MATERIAL |  | FONTE | UNID | COEFICIENTE | PREÇO UNITÁRIO | TOTAL
00013393 | QUADRO DE DISTRIBUICAO COM BARRAMENTO TRIFASICO, DE EMBUTIR, EM CHAPA DE ACO GALVANIZADO, PARA 12 DISJUNTORES DIN, 100 A | SINAPI | UN | 1 | 421.55 | 421.55
|  |  |  | TOTAL MATERIAL: |  | 421.55
SERVICO |  | FONTE | UNID | COEFICIENTE | PREÇO UNITÁRIO | TOTAL
87367 | ARGAMASSA TRAÇO 1:1:6 (EM VOLUME DE CIMENTO, CAL E AREIA MÉDIA ÚMIDA) PARA EMBOÇO/MASSA ÚNICA/ASSENTAMENTO DE ALVENARIA DE VEDAÇÃO, PREPARO MANUAL. AF_08/2019 | SINAPI | M3 | 0.0117 | 725.34 | 8.4865
88247 | AUXILIAR DE ELETRICISTA COM ENCARGOS COMPLEMENTARES | SINAPI | H | 0.4811 | 17.04 | 8.1979
88264 | ELETRICISTA COM ENCARGOS COMPLEMENTARES | SINAPI | H | 0.4811 | 21.52 | 10.3533
|  |  |  | TOTAL SERVICO: |  | 27.04
|  |  |  | VALOR: |  | 448.57
|  |  |  | VALOR COM BDI: |  | 579.73
|  |  |  | VALOR TOTAL: |  | 897.14
19.1.4. 101883 - Quadro de distribuição de sobrepor, com barramento, para 15 disjuntores. QUADRO DE DISTRIBUIÇÃO DE ENERGIA EM CHAPA DE AÇO GALVANIZADO, DE EMBUTIR, COM BARRAMENTO TRIFÁSICO, PARA 18 DISJUNTORES DIN 100A - FORNECIMENTO E INSTALAÇÃO. AF_10/2020. (UN)
MATERIAL |  | FONTE | UNID | COEFICIENTE | PREÇO UNITÁRIO | TOTAL
00013395 | QUADRO DE DISTRIBUICAO COM BARRAMENTO TRIFASICO, DE EMBUTIR, EM CHAPA DE ACO GALVANIZADO, PARA 18 DISJUNTORES DIN, 100 A, INCLUINDO BARRAMENTO | SINAPI | UN | 1 | 590.76 | 590.76
|  |  |  | TOTAL MATERIAL: |  | 590.76
SERVICO |  | FONTE | UNID | COEFICIENTE | PREÇO UNITÁRIO | TOTAL
87367 | ARGAMASSA TRAÇO 1:1:6 (EM VOLUME DE CIMENTO, CAL E AREIA MÉDIA ÚMIDA) PARA EMBOÇO/MASSA ÚNICA/ASSENTAMENTO DE ALVENARIA DE VEDAÇÃO, PREPARO MANUAL. AF_08/2019 | SINAPI | M3 | 0.0134 | 725.34 | 9.7196
88247 | AUXILIAR DE ELETRICISTA COM ENCARGOS COMPLEMENTARES | SINAPI | H | 0.5335 | 17.04 | 9.0908
88264 | ELETRICISTA COM ENCARGOS COMPLEMENTARES | SINAPI | H | 0.5335 | 21.52 | 11.4809
|  |  |  | TOTAL SERVICO: |  | 30.29
|  |  |  | VALOR: |  | 621.04
|  |  |  | VALOR COM BDI: |  | 802.63
|  |  |  | VALOR TOTAL: |  | 1242.08
19.1.5. 101883 - Quadro de distribuição de sobrepor, com barramento, para 18 disjuntores. QUADRO DE DISTRIBUIÇÃO DE ENERGIA EM CHAPA DE AÇO GALVANIZADO, DE EMBUTIR, COM BARRAMENTO TRIFÁSICO, PARA 18 DISJUNTORES DIN 100A - FORNECIMENTO E INSTALAÇÃO. AF_10/2020. (UN)
MATERIAL |  | FONTE | UNID | COEFICIENTE | PREÇO UNITÁRIO | TOTAL
00013395 | QUADRO DE DISTRIBUICAO COM BARRAMENTO TRIFASICO, DE EMBUTIR, EM CHAPA DE ACO GALVANIZADO, PARA 18 DISJUNTORES DIN, 100 A, INCLUINDO BARRAMENTO | SINAPI | UN | 1 | 590.76 | 590.76
|  |  |  | TOTAL MATERIAL: |  | 590.76
SERVICO |  | FONTE | UNID | COEFICIENTE | PREÇO UNITÁRIO | TOTAL
87367 | ARGAMASSA TRAÇO 1:1:6 (EM VOLUME DE CIMENTO, CAL E AREIA MÉDIA ÚMIDA) PARA EMBOÇO/MASSA ÚNICA/ASSENTAMENTO DE ALVENARIA DE VEDAÇÃO, PREPARO MANUAL. AF_08/2019 | SINAPI | M3 | 0.0134 | 725.34 | 9.7196
88247 | AUXILIAR DE ELETRICISTA COM ENCARGOS COMPLEMENTARES | SINAPI | H | 0.5335 | 17.04 | 9.0908
88264 | ELETRICISTA COM ENCARGOS COMPLEMENTARES | SINAPI | H | 0.5335 | 21.52 | 11.4809
|  |  |  | TOTAL SERVICO: |  | 30.29
|  |  |  | VALOR: |  | 621.04
|  |  |  | VALOR COM BDI: |  | 802.63
|  |  |  | VALOR TOTAL: |  | 621.04
19.1.6. 100560 - Quadro de destribuiçãopara telefone. QUADRO DE DISTRIBUIÇÃO PARA TELEFONE N.2, 20X20X12CM EM CHAPA METALICA, DE EMBUTIR, SEM ACESSORIOS, PADRÃO TELEBRAS, FORNECIMENTO E INSTALAÇÃO. AF_11/2019. (UN)
MATERIAL |  | FONTE | UNID | COEFICIENTE | PREÇO UNITÁRIO | TOTAL
00011250 | CAIXA DE PASSAGEM/ LUZ / TELEFONIA, DE EMBUTIR, EM CHAPA DE ACO GALVANIZADO, DIMENSOES 20 X 20 X *12* CM (PADRAO CONCESSIONARIA LOCAL) | SINAPI | UN | 1 | 72.06 | 72.06
|  |  |  | TOTAL MATERIAL: |  | 72.06
SERVICO |  | FONTE | UNID | COEFICIENTE | PREÇO UNITÁRIO | TOTAL
87367 | ARGAMASSA TRAÇO 1:1:6 (EM VOLUME DE CIMENTO, CAL E AREIA MÉDIA ÚMIDA) PARA EMBOÇO/MASSA ÚNICA/ASSENTAMENTO DE ALVENARIA DE VEDAÇÃO, PREPARO MANUAL. AF_08/2019 | SINAPI | M3 | 0.0043 | 725.34 | 3.119
88247 | AUXILIAR DE ELETRICISTA COM ENCARGOS COMPLEMENTARES | SINAPI | H | 0.88 | 17.04 | 14.9952
88264 | ELETRICISTA COM ENCARGOS COMPLEMENTARES | SINAPI | H | 0.88 | 21.52 | 18.9376
|  |  |  | TOTAL SERVICO: |  | 37.06
|  |  |  | VALOR: |  | 109.09
|  |  |  | VALOR COM BDI: |  | 140.99
|  |  |  | VALOR TOTAL: |  | 109.09
19.1.7. 101938 - Quadro de medição. CAIXA DE PROTEÇÃO PARA MEDIDOR MONOFÁSICO DE EMBUTIR - FORNECIMENTO EINSTALAÇÃO. AF_10/2020. (UN)
MATERIAL |  | FONTE | UNID | COEFICIENTE | PREÇO UNITÁRIO | TOTAL
00039808 | CAIXA PARA MEDIDOR MONOFASICO, EM POLICARBONATO / TERMOPLASTICO, PARA ALOJAR 1 DISJUNTOR (PADRAO DA CONCESSIONARIA LOCAL) | SINAPI | UN | 1 | 61.58 | 61.58
|  |  |  | TOTAL MATERIAL: |  | 61.58
SERVICO |  | FONTE | UNID | COEFICIENTE | PREÇO UNITÁRIO | TOTAL
87367 | ARGAMASSA TRAÇO 1:1:6 (EM VOLUME DE CIMENTO, CAL E AREIA MÉDIA ÚMIDA) PARA EMBOÇO/MASSA ÚNICA/ASSENTAMENTO DE ALVENARIA DE VEDAÇÃO, PREPARO MANUAL. AF_08/2019 | SINAPI | M3 | 0.0086 | 725.34 | 6.2379
88247 | AUXILIAR DE ELETRICISTA COM ENCARGOS COMPLEMENTARES | SINAPI | H | 0.3947 | 17.04 | 6.7257
88264 | ELETRICISTA COM ENCARGOS COMPLEMENTARES | SINAPI | H | 0.3947 | 21.52 | 8.4939
|  |  |  | TOTAL SERVICO: |  | 21.46
|  |  |  | VALOR: |  | 83.02
|  |  |  | VALOR COM BDI: |  | 107.3
|  |  |  | VALOR TOTAL: |  | 83.02
19.1.8. 93654 - Disjuntor termomagnetico monofasico 15 A. DISJUNTOR MONOPOLAR TIPO DIN, CORRENTE NOMINAL DE 16A - FORNECIMENTO E INSTALAÇÃO. AF_10/2020. (UN)
MATERIAL |  | FONTE | UNID | COEFICIENTE | PREÇO UNITÁRIO | TOTAL
00001570 | TERMINAL A COMPRESSAO EM COBRE ESTANHADO PARA CABO 2,5 MM2, 1 FURO E 1 COMPRESSAO, PARA PARAFUSO DE FIXACAO M5 | SINAPI | UN | 1 | 0.67 | 0.67
00034653 | DISJUNTOR TIPO DIN/IEC, MONOPOLAR DE 6 ATE 32A | SINAPI | UN | 1 | 8.92 | 8.92
|  |  |  | TOTAL MATERIAL: |  | 9.59
SERVICO |  | FONTE | UNID | COEFICIENTE | PREÇO UNITÁRIO | TOTAL
88247 | AUXILIAR DE ELETRICISTA COM ENCARGOS COMPLEMENTARES | SINAPI | H | 0.0476 | 17.04 | 0.8111
88264 | ELETRICISTA COM ENCARGOS COMPLEMENTARES | SINAPI | H | 0.0476 | 21.52 | 1.0244
|  |  |  | TOTAL SERVICO: |  | 1.83
|  |  |  | VALOR: |  | 11.42
|  |  |  | VALOR COM BDI: |  | 14.76
|  |  |  | VALOR TOTAL: |  | 171.3
19.1.9. 93655 - Disjuntor termomagnetico monofasico 20 A. DISJUNTOR MONOPOLAR TIPO DIN, CORRENTE NOMINAL DE 20A - FORNECIMENTO E INSTALAÇÃO. AF_10/2020. (UN)
MATERIAL |  | FONTE | UNID | COEFICIENTE | PREÇO UNITÁRIO | TOTAL
00001571 | TERMINAL A COMPRESSAO EM COBRE ESTANHADO PARA CABO 4 MM2, 1 FURO E 1 COMPRESSAO, PARA PARAFUSO DE FIXACAO M5 | SINAPI | UN | 1 | 0.87 | 0.87
00034653 | DISJUNTOR TIPO DIN/IEC, MONOPOLAR DE 6 ATE 32A | SINAPI | UN | 1 | 8.92 | 8.92
|  |  |  | TOTAL MATERIAL: |  | 9.79
SERVICO |  | FONTE | UNID | COEFICIENTE | PREÇO UNITÁRIO | TOTAL
88247 | AUXILIAR DE ELETRICISTA COM ENCARGOS COMPLEMENTARES | SINAPI | H | 0.0663 | 17.04 | 1.1298
88264 | ELETRICISTA COM ENCARGOS COMPLEMENTARES | SINAPI | H | 0.0663 | 21.52 | 1.4268
|  |  |  | TOTAL SERVICO: |  | 2.56
|  |  |  | VALOR: |  | 12.33
|  |  |  | VALOR COM BDI: |  | 15.94
|  |  |  | VALOR TOTAL: |  | 456.21
19.1.10. 93656 - Disjuntor termomagnetico monofasico 25 A. DISJUNTOR MONOPOLAR TIPO DIN, CORRENTE NOMINAL DE 25A - FORNECIMENTO E INSTALAÇÃO. AF_10/2020. (UN)
MATERIAL |  | FONTE | UNID | COEFICIENTE | PREÇO UNITÁRIO | TOTAL
00001571 | TERMINAL A COMPRESSAO EM COBRE ESTANHADO PARA CABO 4 MM2, 1 FURO E 1 COMPRESSAO, PARA PARAFUSO DE FIXACAO M5 | SINAPI | UN | 1 | 0.87 | 0.87
00034653 | DISJUNTOR TIPO DIN/IEC, MONOPOLAR DE 6 ATE 32A | SINAPI | UN | 1 | 8.92 | 8.92
|  |  |  | TOTAL MATERIAL: |  | 9.79
SERVICO |  | FONTE | UNID | COEFICIENTE | PREÇO UNITÁRIO | TOTAL
88247 | AUXILIAR DE ELETRICISTA COM ENCARGOS COMPLEMENTARES | SINAPI | H | 0.0663 | 17.04 | 1.1298
88264 | ELETRICISTA COM ENCARGOS COMPLEMENTARES | SINAPI | H | 0.0663 | 21.52 | 1.4268
|  |  |  | TOTAL SERVICO: |  | 2.56
|  |  |  | VALOR: |  | 12.33
|  |  |  | VALOR COM BDI: |  | 15.94
|  |  |  | VALOR TOTAL: |  | 221.94
19.1.11. 93670 - Disjuntor termomagnetico trifasico 25 A. DISJUNTOR TRIPOLAR TIPO DIN, CORRENTE NOMINAL DE 25A - FORNECIMENTO E INSTALAÇÃO. AF_10/2020. (UN)
MATERIAL |  | FONTE | UNID | COEFICIENTE | PREÇO UNITÁRIO | TOTAL
00001571 | TERMINAL A COMPRESSAO EM COBRE ESTANHADO PARA CABO 4 MM2, 1 FURO E 1 COMPRESSAO, PARA PARAFUSO DE FIXACAO M5 | SINAPI | UN | 3 | 0.87 | 2.61
00034709 | DISJUNTOR TIPO DIN/IEC, TRIPOLAR DE 10 ATE 50A | SINAPI | UN | 1 | 62.63 | 62.63
|  |  |  | TOTAL MATERIAL: |  | 65.24
SERVICO |  | FONTE | UNID | COEFICIENTE | PREÇO UNITÁRIO | TOTAL
88247 | AUXILIAR DE ELETRICISTA COM ENCARGOS COMPLEMENTARES | SINAPI | H | 0.1988 | 17.04 | 3.3876
88264 | ELETRICISTA COM ENCARGOS COMPLEMENTARES | SINAPI | H | 0.1988 | 21.52 | 4.2782
|  |  |  | TOTAL SERVICO: |  | 7.67
|  |  |  | VALOR: |  | 72.89
|  |  |  | VALOR COM BDI: |  | 94.2
|  |  |  | VALOR TOTAL: |  | 145.78
19.1.12. 93671 - Disjuntor termomagnetico trifasico 32 A. DISJUNTOR TRIPOLAR TIPO DIN, CORRENTE NOMINAL DE 32A - FORNECIMENTO E INSTALAÇÃO. AF_10/2020. (UN)
MATERIAL |  | FONTE | UNID | COEFICIENTE | PREÇO UNITÁRIO | TOTAL
00001573 | TERMINAL A COMPRESSAO EM COBRE ESTANHADO PARA CABO 6 MM2, 1 FURO E 1 COMPRESSAO, PARA PARAFUSO DE FIXACAO M6 | SINAPI | UN | 3 | 1.04 | 3.12
00034709 | DISJUNTOR TIPO DIN/IEC, TRIPOLAR DE 10 ATE 50A | SINAPI | UN | 1 | 62.63 | 62.63
|  |  |  | TOTAL MATERIAL: |  | 65.75
SERVICO |  | FONTE | UNID | COEFICIENTE | PREÇO UNITÁRIO | TOTAL
88247 | AUXILIAR DE ELETRICISTA COM ENCARGOS COMPLEMENTARES | SINAPI | H | 0.2734 | 17.04 | 4.6587
88264 | ELETRICISTA COM ENCARGOS COMPLEMENTARES | SINAPI | H | 0.2734 | 21.52 | 5.8836
|  |  |  | TOTAL SERVICO: |  | 10.54
|  |  |  | VALOR: |  | 76.28
|  |  |  | VALOR COM BDI: |  | 98.58
|  |  |  | VALOR TOTAL: |  | 457.68
19.1.13. 93672 - Disjuntor termomagnetico trifasico 40 A. DISJUNTOR TRIPOLAR TIPO DIN, CORRENTE NOMINAL DE 40A - FORNECIMENTO E INSTALAÇÃO. AF_10/2020. (UN)
MATERIAL |  | FONTE | UNID | COEFICIENTE | PREÇO UNITÁRIO | TOTAL
00001574 | TERMINAL A COMPRESSAO EM COBRE ESTANHADO PARA CABO 10 MM2, 1 FURO E 1 COMPRESSAO, PARA PARAFUSO DE FIXACAO M6 | SINAPI | UN | 3 | 1.12 | 3.36
00034709 | DISJUNTOR TIPO DIN/IEC, TRIPOLAR DE 10 ATE 50A | SINAPI | UN | 1 | 62.63 | 62.63
|  |  |  | TOTAL MATERIAL: |  | 65.99
SERVICO |  | FONTE | UNID | COEFICIENTE | PREÇO UNITÁRIO | TOTAL
88247 | AUXILIAR DE ELETRICISTA COM ENCARGOS COMPLEMENTARES | SINAPI | H | 0.4057 | 17.04 | 6.9131
88264 | ELETRICISTA COM ENCARGOS COMPLEMENTARES | SINAPI | H | 0.4057 | 21.52 | 8.7307
|  |  |  | TOTAL SERVICO: |  | 15.64
|  |  |  | VALOR: |  | 81.63
|  |  |  | VALOR COM BDI: |  | 105.5
|  |  |  | VALOR TOTAL: |  | 326.52
19.1.14. 93673 - Disjuntor termomagnetico trifasico 50 A. DISJUNTOR TRIPOLAR TIPO DIN, CORRENTE NOMINAL DE 50A - FORNECIMENTO E INSTALAÇÃO. AF_10/2020. (UN)
MATERIAL |  | FONTE | UNID | COEFICIENTE | PREÇO UNITÁRIO | TOTAL
00001575 | TERMINAL A COMPRESSAO EM COBRE ESTANHADO PARA CABO 16 MM2, 1 FURO E 1 COMPRESSAO, PARA PARAFUSO DE FIXACAO M6 | SINAPI | UN | 3 | 1.33 | 3.99
00034709 | DISJUNTOR TIPO DIN/IEC, TRIPOLAR DE 10 ATE 50A | SINAPI | UN | 1 | 62.63 | 62.63
|  |  |  | TOTAL MATERIAL: |  | 66.62
SERVICO |  | FONTE | UNID | COEFICIENTE | PREÇO UNITÁRIO | TOTAL
88247 | AUXILIAR DE ELETRICISTA COM ENCARGOS COMPLEMENTARES | SINAPI | H | 0.5677 | 17.04 | 9.6736
88264 | ELETRICISTA COM ENCARGOS COMPLEMENTARES | SINAPI | H | 0.5677 | 21.52 | 12.2169
|  |  |  | TOTAL SERVICO: |  | 21.89
|  |  |  | VALOR: |  | 88.5
|  |  |  | VALOR COM BDI: |  | 114.38
|  |  |  | VALOR TOTAL: |  | 177
19.1.15. 101894 - Disjuntor termomagnetico trifasico 63 A. DISJUNTOR TRIPOLAR TIPO NEMA, CORRENTE NOMINAL DE 60 ATÉ 100A - FORNECIMENTO E INSTALAÇÃO. AF_10/2020. (UN)
MATERIAL |  | FONTE | UNID | COEFICIENTE | PREÇO UNITÁRIO | TOTAL
00001576 | TERMINAL A COMPRESSAO EM COBRE ESTANHADO PARA CABO 25 MM2, 1 FURO E 1 COMPRESSAO, PARA PARAFUSO DE FIXACAO M8 | SINAPI | UN | 3 | 1.84 | 5.52
00002373 | DISJUNTOR TIPO NEMA, TRIPOLAR 60 ATE 100 A, TENSAO MAXIMA DE 415 V | SINAPI | UN | 1 | 109.24 | 109.24
|  |  |  | TOTAL MATERIAL: |  | 114.76
SERVICO |  | FONTE | UNID | COEFICIENTE | PREÇO UNITÁRIO | TOTAL
88247 | AUXILIAR DE ELETRICISTA COM ENCARGOS COMPLEMENTARES | SINAPI | H | 0.783 | 17.04 | 13.3423
88264 | ELETRICISTA COM ENCARGOS COMPLEMENTARES | SINAPI | H | 0.783 | 21.52 | 16.8502
|  |  |  | TOTAL SERVICO: |  | 30.19
|  |  |  | VALOR: |  | 144.95
|  |  |  | VALOR COM BDI: |  | 187.33
|  |  |  | VALOR TOTAL: |  | 579.8
19.1.16. 101894 - Disjuntor termomagnetico trifasico 70 A. DISJUNTOR TRIPOLAR TIPO NEMA, CORRENTE NOMINAL DE 60 ATÉ 100A - FORNECIMENTO E INSTALAÇÃO. AF_10/2020. (UN)
MATERIAL |  | FONTE | UNID | COEFICIENTE | PREÇO UNITÁRIO | TOTAL
00001576 | TERMINAL A COMPRESSAO EM COBRE ESTANHADO PARA CABO 25 MM2, 1 FURO E 1 COMPRESSAO, PARA PARAFUSO DE FIXACAO M8 | SINAPI | UN | 3 | 1.84 | 5.52
00002373 | DISJUNTOR TIPO NEMA, TRIPOLAR 60 ATE 100 A, TENSAO MAXIMA DE 415 V | SINAPI | UN | 1 | 109.24 | 109.24
|  |  |  | TOTAL MATERIAL: |  | 114.76
SERVICO |  | FONTE | UNID | COEFICIENTE | PREÇO UNITÁRIO | TOTAL
88247 | AUXILIAR DE ELETRICISTA COM ENCARGOS COMPLEMENTARES | SINAPI | H | 0.783 | 17.04 | 13.3423
88264 | ELETRICISTA COM ENCARGOS COMPLEMENTARES | SINAPI | H | 0.783 | 21.52 | 16.8502
|  |  |  | TOTAL SERVICO: |  | 30.19
|  |  |  | VALOR: |  | 144.95
|  |  |  | VALOR COM BDI: |  | 187.33
|  |  |  | VALOR TOTAL: |  | 289.9
19.1.17. 101897 - Disjuntor termomagnetico trifasico 250 A. DISJUNTOR TERMOMAGNÉTICO TRIPOLAR , CORRENTE NOMINAL DE 250A - FORNECIMENTO E INSTALAÇÃO. AF_10/2020. (UN)
MATERIAL |  | FONTE | UNID | COEFICIENTE | PREÇO UNITÁRIO | TOTAL
00001581 | TERMINAL A COMPRESSAO EM COBRE ESTANHADO PARA CABO 120 MM2, 1 FURO E 1 COMPRESSAO, PARA PARAFUSO DE FIXACAO M12 | SINAPI | UN | 3 | 7.79 | 23.37
00002393 | DISJUNTOR TERMOMAGNETICO TRIPOLAR 250 A / 600 V, TIPO FXD | SINAPI | UN | 1 | 910.83 | 910.83
|  |  |  | TOTAL MATERIAL: |  | 934.2
SERVICO |  | FONTE | UNID | COEFICIENTE | PREÇO UNITÁRIO | TOTAL
88247 | AUXILIAR DE ELETRICISTA COM ENCARGOS COMPLEMENTARES | SINAPI | H | 1.3232 | 17.04 | 22.5473
88264 | ELETRICISTA COM ENCARGOS COMPLEMENTARES | SINAPI | H | 1.3232 | 21.52 | 28.4753
|  |  |  | TOTAL SERVICO: |  | 51.03
|  |  |  | VALOR: |  | 985.21
|  |  |  | VALOR COM BDI: |  | 1273.29
|  |  |  | VALOR TOTAL: |  | 985.21
19.2.1. 91834 - Eletroduto PVC flexível corrugado reforçado, Ø25mm (DN 3/4"), inclusive conexões. ELETRODUTO FLEXÍVEL CORRUGADO, PVC, DN 25 MM (3/4"), PARA CIRCUITOS TERMINAIS, INSTALADO EM FORRO - FORNECIMENTO E INSTALAÇÃO. AF_12/2015. (M)
MATERIAL |  | FONTE | UNID | COEFICIENTE | PREÇO UNITÁRIO | TOTAL
00002688 | ELETRODUTO PVC FLEXIVEL CORRUGADO, COR AMARELA, DE 25 MM | SINAPI | M | 1.1 | 2.24 | 2.464
|  |  |  | TOTAL MATERIAL: |  | 2.46
SERVICO |  | FONTE | UNID | COEFICIENTE | PREÇO UNITÁRIO | TOTAL
88247 | AUXILIAR DE ELETRICISTA COM ENCARGOS COMPLEMENTARES | SINAPI | H | 0.07 | 17.04 | 1.1928
88264 | ELETRICISTA COM ENCARGOS COMPLEMENTARES | SINAPI | H | 0.07 | 21.52 | 1.5064
91170 | FIXAÇÃO DE TUBOS HORIZONTAIS DE PVC, CPVC OU COBRE DIÂMETROS MENORES OU IGUAIS A 40 MM OU ELETROCALHAS ATÉ 150MM DE LARGURA, COM ABRAÇADEIRA METÁLICA RÍGIDA TIPO D 1/2?, FIXADA EM PERFILADO EM LAJE. AF_05/2015 | SINAPI | M | 1 | 2.41 | 2.41
|  |  |  | TOTAL SERVICO: |  | 5.11
|  |  |  | VALOR: |  | 7.56
|  |  |  | VALOR COM BDI: |  | 9.77
|  |  |  | VALOR TOTAL: |  | 13267.2
19.2.2. 91836 - Eletroduto PVC flexível corrugado reforçado, Ø32mm (DN 1"), inclusive conexões. ELETRODUTO FLEXÍVEL CORRUGADO, PVC, DN 32 MM (1"), PARA CIRCUITOS TERMINAIS, INSTALADO EM FORRO - FORNECIMENTO E INSTALAÇÃO. AF_12/2015. (M)
MATERIAL |  | FONTE | UNID | COEFICIENTE | PREÇO UNITÁRIO | TOTAL
00002690 | ELETRODUTO PVC FLEXIVEL CORRUGADO, COR AMARELA, DE 32 MM | SINAPI | M | 1.1 | 3.84 | 4.224
|  |  |  | TOTAL MATERIAL: |  | 4.22
SERVICO |  | FONTE | UNID | COEFICIENTE | PREÇO UNITÁRIO | TOTAL
88247 | AUXILIAR DE ELETRICISTA COM ENCARGOS COMPLEMENTARES | SINAPI | H | 0.09 | 17.04 | 1.5336
88264 | ELETRICISTA COM ENCARGOS COMPLEMENTARES | SINAPI | H | 0.09 | 21.52 | 1.9368
91170 | FIXAÇÃO DE TUBOS HORIZONTAIS DE PVC, CPVC OU COBRE DIÂMETROS MENORES OU IGUAIS A 40 MM OU ELETROCALHAS ATÉ 150MM DE LARGURA, COM ABRAÇADEIRA METÁLICA RÍGIDA TIPO D 1/2?, FIXADA EM PERFILADO EM LAJE. AF_05/2015 | SINAPI | M | 1 | 2.41 | 2.41
|  |  |  | TOTAL SERVICO: |  | 5.88
|  |  |  | VALOR: |  | 10.09
|  |  |  | VALOR COM BDI: |  | 13.04
|  |  |  | VALOR TOTAL: |  | 7751.64
19.2.3. 91865 - Eletroduto PVC rígido roscavel, Ø40mm (DN 1 1/4"), inclusive conexões. ELETRODUTO FLEXÍVEL CORRUGADO, PVC, DN 32 MM (1"), PARA CIRCUITOS TERMINAIS, INSTALADO EM FORRO - FORNECIMENTO E INSTALAÇÃO. AF_12/2015. (M)
MATERIAL |  | FONTE | UNID | COEFICIENTE | PREÇO UNITÁRIO | TOTAL
00002684 | ELETRODUTO DE PVC RIGIDO ROSCAVEL DE 1 1/4 ", SEM LUVA | SINAPI | M | 1.017 | 8.88 | 9.031
|  |  |  | TOTAL MATERIAL: |  | 9.03
SERVICO |  | FONTE | UNID | COEFICIENTE | PREÇO UNITÁRIO | TOTAL
88247 | AUXILIAR DE ELETRICISTA COM ENCARGOS COMPLEMENTARES | SINAPI | H | 0.134 | 17.04 | 2.2834
88264 | ELETRICISTA COM ENCARGOS COMPLEMENTARES | SINAPI | H | 0.134 | 21.52 | 2.8837
91170 | FIXAÇÃO DE TUBOS HORIZONTAIS DE PVC, CPVC OU COBRE DIÂMETROS MENORES OU IGUAIS A 40 MM OU ELETROCALHAS ATÉ 150MM DE LARGURA, COM ABRAÇADEIRA METÁLICA RÍGIDA TIPO D 1/2?, FIXADA EM PERFILADO EM LAJE. AF_05/2015 | SINAPI | M | 1 | 2.41 | 2.41
|  |  |  | TOTAL SERVICO: |  | 7.57
|  |  |  | VALOR: |  | 16.6
|  |  |  | VALOR COM BDI: |  | 21.45
|  |  |  | VALOR TOTAL: |  | 7104.8
19.2.4. 93008 - Eletroduto PVC rigido roscavel, Ø50mm (DN 1 1/2"), inclusive conexões. ELETRODUTO RÍGIDO ROSCÁVEL, PVC, DN 50 MM (1 1/2") - FORNECIMENTO E INSTALAÇÃO. AF_12/2015. (M)
MATERIAL |  | FONTE | UNID | COEFICIENTE | PREÇO UNITÁRIO | TOTAL
00002680 | ELETRODUTO DE PVC RIGIDO ROSCAVEL DE 1 1/2 ", SEM LUVA | SINAPI | M | 1.1 | 9.76 | 10.736
|  |  |  | TOTAL MATERIAL: |  | 10.74
SERVICO |  | FONTE | UNID | COEFICIENTE | PREÇO UNITÁRIO | TOTAL
88247 | AUXILIAR DE ELETRICISTA COM ENCARGOS COMPLEMENTARES | SINAPI | H | 0.112 | 17.04 | 1.9085
88264 | ELETRICISTA COM ENCARGOS COMPLEMENTARES | SINAPI | H | 0.112 | 21.52 | 2.4102
|  |  |  | TOTAL SERVICO: |  | 4.32
|  |  |  | VALOR: |  | 15.04
|  |  |  | VALOR COM BDI: |  | 19.44
|  |  |  | VALOR TOTAL: |  | 4888
19.2.5. 93010 - Eletroduto PVC rigido roscavel, Ø75mm (DN 2 1/2"), inclusive conexões. ELETRODUTO RÍGIDO ROSCÁVEL, PVC, DN 75 MM (2 1/2") - FORNECIMENTO E INSTALAÇÃO. AF_12/2015. (M)
MATERIAL |  | FONTE | UNID | COEFICIENTE | PREÇO UNITÁRIO | TOTAL
00002682 | ELETRODUTO DE PVC RIGIDO ROSCAVEL DE 2 1/2 ", SEM LUVA | SINAPI | M | 1.1 | 23.28 | 25.608
|  |  |  | TOTAL MATERIAL: |  | 25.61
SERVICO |  | FONTE | UNID | COEFICIENTE | PREÇO UNITÁRIO | TOTAL
88247 | AUXILIAR DE ELETRICISTA COM ENCARGOS COMPLEMENTARES | SINAPI | H | 0.154 | 17.04 | 2.6242
88264 | ELETRICISTA COM ENCARGOS COMPLEMENTARES | SINAPI | H | 0.154 | 21.52 | 3.3141
|  |  |  | TOTAL SERVICO: |  | 5.93
|  |  |  | VALOR: |  | 31.53
|  |  |  | VALOR COM BDI: |  | 40.75
|  |  |  | VALOR TOTAL: |  | 3862.43
19.2.6. 96562 - Perfilado metalico liso 25x25m com suporte e fixação. SUPORTE PARA ELETROCALHA LISA OU PERFURADA EM AÇO GALVANIZADO, LARGURA 200 OU 400 MM E ALTURA 50 MM, ESPAÇADO A CADA 1,5 M, EM PERFILADO DE SEÇÃO 38X76 MM, POR METRO DE ELETRECOLHA FIXADA. AF_07/2017. (M)
MATERIAL |  | FONTE | UNID | COEFICIENTE | PREÇO UNITÁRIO | TOTAL
00011267 | ARRUELA LISA, REDONDA, DE LATAO POLIDO, DIAMETRO NOMINAL 5/8", DIAMETRO EXTERNO = 34 MM, DIAMETRO DO FURO = 17 MM, ESPESSURA = *2,5* MM | SINAPI | UN | 4 | 0.87 | 3.48
00011976 | CHUMBADOR, DIAMETRO 1/4" COM PARAFUSO 1/4" X 40 MM | SINAPI | UN | 1.333 | 0.94 | 1.253
00039029 | PERFILADO PERFURADO DUPLO 38 X 76 MM, CHAPA 22 | SINAPI | M | 0.293 | 22.24 | 6.5163
00039996 | VERGALHAO ZINCADO ROSCA TOTAL, 1/4 " (6,3 MM) | SINAPI | M | 0.467 | 4.98 | 2.3257
00039997 | PORCA ZINCADA, SEXTAVADA, DIAMETRO 1/4" | SINAPI | UN | 4 | 0.24 | 0.96
|  |  |  | TOTAL MATERIAL: |  | 14.54
SERVICO |  | FONTE | UNID | COEFICIENTE | PREÇO UNITÁRIO | TOTAL
88248 | AUXILIAR DE ENCANADOR OU BOMBEIRO HIDRÁULICO COM ENCARGOS COMPLEMENTARES | SINAPI | H | 0.023 | 16.38 | 0.37674
88267 | ENCANADOR OU BOMBEIRO HIDRÁULICO COM ENCARGOS COMPLEMENTARES | SINAPI | H | 0.161 | 20.7 | 3.3327
|  |  |  | TOTAL SERVICO: |  | 3.71
|  |  |  | VALOR: |  | 18.22
|  |  |  | VALOR COM BDI: |  | 23.55
|  |  |  | VALOR TOTAL: |  | 486.47
19.2.7. 96563 - Perfilado metalico liso 35x38mm com suporte e fixação. SUPORTE PARA ELETROCALHA LISA OU PERFURADA EM AÇO GALVANIZADO, LARGURA 500 OU 800 MM E ALTURA 50 MM, ESPAÇADO A CADA 1,5 M, EM PERFILADO DE SEÇÃO 38X76 MM, POR METRO DE ELETRECOLHA FIXADA. AF_07/2017 (M)
MATERIAL |  | FONTE | UNID | COEFICIENTE | PREÇO UNITÁRIO | TOTAL
00011267 | ARRUELA LISA, REDONDA, DE LATAO POLIDO, DIAMETRO NOMINAL 5/8", DIAMETRO EXTERNO = 34 MM, DIAMETRO DO FURO = 17 MM, ESPESSURA = *2,5* MM | SINAPI | UN | 4 | 0.87 | 3.48
00011976 | CHUMBADOR, DIAMETRO 1/4" COM PARAFUSO 1/4" X 40 MM | SINAPI | UN | 1.333 | 0.94 | 1.253
00039029 | PERFILADO PERFURADO DUPLO 38 X 76 MM, CHAPA 22 | SINAPI | M | 0.56 | 22.24 | 12.4544
00039996 | VERGALHAO ZINCADO ROSCA TOTAL, 1/4 " (6,3 MM) | SINAPI | M | 0.467 | 4.98 | 2.3257
00039997 | PORCA ZINCADA, SEXTAVADA, DIAMETRO 1/4" | SINAPI | UN | 4 | 0.24 | 0.96
|  |  |  | TOTAL MATERIAL: |  | 20.47
SERVICO |  | FONTE | UNID | COEFICIENTE | PREÇO UNITÁRIO | TOTAL
88248 | AUXILIAR DE ENCANADOR OU BOMBEIRO HIDRÁULICO COM ENCARGOS COMPLEMENTARES | SINAPI | H | 0.023 | 16.38 | 0.37674
88267 | ENCANADOR OU BOMBEIRO HIDRÁULICO COM ENCARGOS COMPLEMENTARES | SINAPI | H | 0.161 | 20.7 | 3.3327
|  |  |  | TOTAL SERVICO: |  | 3.71
|  |  |  | VALOR: |  | 24.16
|  |  |  | VALOR COM BDI: |  | 31.22
|  |  |  | VALOR TOTAL: |  | 5681.22
19.2.8. 180414 - Caixa de passagem em alvenaria 30x30x30 com tampa de ferro fundido. Caixa em alvenaria de 30x30x30cm c/ tpo. Concreto (UN)
SERVICO |  | FONTE | UNID | COEFICIENTE | PREÇO UNITÁRIO | TOTAL
060045 | Alvenaria tijolo de barro a singelo | SEDOP | M2 | 0.52456 | 91.45 | 47.97
110143 | Chapisco de cimento e areia no traço 1:3 | SEDOP | M2 | 0.5537 | 10.72 | 5.94
130113 | Cimentado liso e=2cm traço 1:3 | SEDOP | M2 | 0.087427 | 48.02 | 4.2
050681 | Concreto armado Fck=15 MPA c/forma mad. branca (incl. lançamento e adensamento) | SEDOP | M3 | 0.024285 | 3064.81 | 74.43
030010 | Escavação manual ate 1.50m de profundidade | SEDOP | M3 | 0.14571 | 51.27 | 7.47
040257 | Lastro de concreto magro c/ seixo | SEDOP | M3 | 0.017485 | 621.47 | 10.87
110763 | Reboco com argamassa 1:6:Adit. Plast. | SEDOP | M2 | 0.5537 | 43.55 | 24.11
|  |  |  | TOTAL SERVICO: |  | 174.99
|  |  |  | VALOR: |  | 174.99
|  |  |  | VALOR COM BDI: |  | 226.16
|  |  |  | VALOR TOTAL: |  | 3499.8
19.2.9. 100556 - Caixa de passagem DG - nº 2 20x20x12 cm em chapa metálica. CAIXA DE PASSAGEM PARA TELEFONE 15X15X10CM (SOBREPOR), FORNECIMENTO E INSTALACAO. AF_11/2019. (UN)
MATERIAL |  | FONTE | UNID | COEFICIENTE | PREÇO UNITÁRIO | TOTAL
00020254 | CAIXA DE PASSAGEM METALICA, DE SOBREPOR, COM TAMPA APARAFUSADA, DIMENSOES 15 X 15 X *10* CM | SINAPI | UN | 1 | 26.51 | 26.51
|  |  |  | TOTAL MATERIAL: |  | 26.51
SERVICO |  | FONTE | UNID | COEFICIENTE | PREÇO UNITÁRIO | TOTAL
88247 | AUXILIAR DE ELETRICISTA COM ENCARGOS COMPLEMENTARES | SINAPI | H | 0.346 | 17.04 | 5.8958
88264 | ELETRICISTA COM ENCARGOS COMPLEMENTARES | SINAPI | H | 0.346 | 21.52 | 7.4459
|  |  |  | TOTAL SERVICO: |  | 13.35
|  |  |  | VALOR: |  | 39.84
|  |  |  | VALOR COM BDI: |  | 51.49
|  |  |  | VALOR TOTAL: |  | 637.44
19.2.10. 91941 - Caixa de passagem PVC 4x2". CAIXA RETANGULAR 4" X 2" BAIXA (0,30 M DO PISO), PVC, INSTALADA EM PAREDE - FORNECIMENTO E INSTALAÇÃO. AF_12/2015. (UN)
MATERIAL |  | FONTE | UNID | COEFICIENTE | PREÇO UNITÁRIO | TOTAL
00001872 | CAIXA DE PASSAGEM, EM PVC, DE 4" X 2", PARA ELETRODUTO FLEXIVEL CORRUGADO | SINAPI | UN | 1 | 2.27 | 2.27
|  |  |  | TOTAL MATERIAL: |  | 2.27
SERVICO |  | FONTE | UNID | COEFICIENTE | PREÇO UNITÁRIO | TOTAL
88247 | AUXILIAR DE ELETRICISTA COM ENCARGOS COMPLEMENTARES | SINAPI | H | 0.145 | 17.04 | 2.4708
88264 | ELETRICISTA COM ENCARGOS COMPLEMENTARES | SINAPI | H | 0.145 | 21.52 | 3.1204
88629 | ARGAMASSA TRAÇO 1:3 (EM VOLUME DE CIMENTO E AREIA MÉDIA ÚMIDA), PREPARO MANUAL. AF_08/2019 | SINAPI | M3 | 0.0009 | 631.35 | 0.56822
|  |  |  | TOTAL SERVICO: |  | 6.16
|  |  |  | VALOR: |  | 8.42
|  |  |  | VALOR COM BDI: |  | 10.88
|  |  |  | VALOR TOTAL: |  | 2542.84
19.2.11. 91944 - Caixa de passagem PVC 4x4". CAIXA RETANGULAR 4" X 4" BAIXA (0,30 M DO PISO), PVC, INSTALADA EM PAREDE - FORNECIMENTO E INSTALAÇÃO. AF_12/2015. (UN)
MATERIAL |  | FONTE | UNID | COEFICIENTE | PREÇO UNITÁRIO | TOTAL
00001873 | CAIXA DE PASSAGEM, EM PVC, DE 4" X 4", PARA ELETRODUTO FLEXIVEL CORRUGADO | SINAPI | UN | 1 | 4.52 | 4.52
|  |  |  | TOTAL MATERIAL: |  | 4.52
SERVICO |  | FONTE | UNID | COEFICIENTE | PREÇO UNITÁRIO | TOTAL
88247 | AUXILIAR DE ELETRICISTA COM ENCARGOS COMPLEMENTARES | SINAPI | H | 0.166 | 17.04 | 2.8286
88264 | ELETRICISTA COM ENCARGOS COMPLEMENTARES | SINAPI | H | 0.166 | 21.52 | 3.5723
88629 | ARGAMASSA TRAÇO 1:3 (EM VOLUME DE CIMENTO E AREIA MÉDIA ÚMIDA), PREPARO MANUAL. AF_08/2019 | SINAPI | M3 | 0.0012 | 631.35 | 0.75762
|  |  |  | TOTAL SERVICO: |  | 7.16
|  |  |  | VALOR: |  | 11.66
|  |  |  | VALOR COM BDI: |  | 15.07
|  |  |  | VALOR TOTAL: |  | 151.58
19.2.12. 92866 - Caixa metalica hexagonal para arandela 3x3". CAIXA SEXTAVADA 3" X 3", METÁLICA, INSTALADA EM LAJE - FORNECIMENTO E INSTALAÇÃO. AF_12/2015. (UN)
MATERIAL |  | FONTE | UNID | COEFICIENTE | PREÇO UNITÁRIO | TOTAL
00002555 | CAIXA DE LUZ "3 X 3" EM ACO ESMALTADA | SINAPI | UN | 1 | 1.8 | 1.8
|  |  |  | TOTAL MATERIAL: |  | 1.8
SERVICO |  | FONTE | UNID | COEFICIENTE | PREÇO UNITÁRIO | TOTAL
88247 | AUXILIAR DE ELETRICISTA COM ENCARGOS COMPLEMENTARES | SINAPI | H | 0.143 | 17.04 | 2.4367
88264 | ELETRICISTA COM ENCARGOS COMPLEMENTARES | SINAPI | H | 0.143 | 21.52 | 3.0774
|  |  |  | TOTAL SERVICO: |  | 5.52
|  |  |  | VALOR: |  | 7.3
|  |  |  | VALOR COM BDI: |  | 9.43
|  |  |  | VALOR TOTAL: |  | 14.6
19.2.13. 92865 - Caixa de passagem de ferro esmaltada octogonal 4" dupla. CAIXA OCTOGONAL 4" X 4", METÁLICA, INSTALADA EM LAJE - FORNECIMENTO E INSTALAÇÃO. AF_12/2015. (UN)
MATERIAL |  | FONTE | UNID | COEFICIENTE | PREÇO UNITÁRIO | TOTAL
00010569 | CAIXA DE PASSAGEM / DERIVACAO / LUZ, OCTOGONAL 4 X4, EM ACO ESMALTADA, COM FUNDO MOVEL SIMPLES (FMS) | SINAPI | UN | 1 | 3.93 | 3.93
|  |  |  | TOTAL MATERIAL: |  | 3.93
SERVICO |  | FONTE | UNID | COEFICIENTE | PREÇO UNITÁRIO | TOTAL
88247 | AUXILIAR DE ELETRICISTA COM ENCARGOS COMPLEMENTARES | SINAPI | H | 0.143 | 17.04 | 2.4367
88264 | ELETRICISTA COM ENCARGOS COMPLEMENTARES | SINAPI | H | 0.143 | 21.52 | 3.0774
|  |  |  | TOTAL SERVICO: |  | 5.52
|  |  |  | VALOR: |  | 9.43
|  |  |  | VALOR COM BDI: |  | 12.19
|  |  |  | VALOR TOTAL: |  | 1518.23
19.2.14. 91937 - Caixa de passagem PVC 3" octogonal. CAIXA OCTOGONAL 3" X 3", PVC, INSTALADA EM LAJE - FORNECIMENTO E INSTALAÇÃO. AF_12/2015. (UN)
MATERIAL |  | FONTE | UNID | COEFICIENTE | PREÇO UNITÁRIO | TOTAL
00001871 | CAIXA OCTOGONAL DE FUNDO MOVEL, EM PVC, DE 3" X 3", PARA ELETRODUTO FLEXIVEL CORRUGADO | SINAPI | UN | 1 | 4.06 | 4.06
|  |  |  | TOTAL MATERIAL: |  | 4.06
SERVICO |  | FONTE | UNID | COEFICIENTE | PREÇO UNITÁRIO | TOTAL
88247 | AUXILIAR DE ELETRICISTA COM ENCARGOS COMPLEMENTARES | SINAPI | H | 0.143 | 17.04 | 2.4367
88264 | ELETRICISTA COM ENCARGOS COMPLEMENTARES | SINAPI | H | 0.143 | 21.52 | 3.0774
|  |  |  | TOTAL SERVICO: |  | 5.52
|  |  |  | VALOR: |  | 9.56
|  |  |  | VALOR COM BDI: |  | 12.36
|  |  |  | VALOR TOTAL: |  | 210.32
19.2.15. 95805 - Condulete PVC 3/4". CONDULETE DE PVC, TIPO B, PARA ELETRODUTO DE PVC SOLDÁVEL DN 25 MM (3/4''), APARENTE - FORNECIMENTO E INSTALAÇÃO. AF_11/2016. (UN)
MATERIAL |  | FONTE | UNID | COEFICIENTE | PREÇO UNITÁRIO | TOTAL
00011950 | BUCHA DE NYLON SEM ABA S6, COM PARAFUSO DE 4,20 X 40 MM EM ACO ZINCADO COM ROSCA SOBERBA, CABECA CHATA E FENDA PHILLIPS | SINAPI | UN | 2 | 0.35 | 0.7
00012010 | CONDULETE EM PVC, TIPO "B", SEM TAMPA, DE 1/2" OU 3/4" | SINAPI | UN | 1 | 9.55 | 9.55
|  |  |  | TOTAL MATERIAL: |  | 10.25
SERVICO |  | FONTE | UNID | COEFICIENTE | PREÇO UNITÁRIO | TOTAL
88247 | AUXILIAR DE ELETRICISTA COM ENCARGOS COMPLEMENTARES | SINAPI | H | 0.2889 | 17.04 | 4.9229
88264 | ELETRICISTA COM ENCARGOS COMPLEMENTARES | SINAPI | H | 0.2889 | 21.52 | 6.2171
|  |  |  | TOTAL SERVICO: |  | 11.14
|  |  |  | VALOR: |  | 21.38
|  |  |  | VALOR COM BDI: |  | 27.63
|  |  |  | VALOR TOTAL: |  | 3484.94
19.2.16. 93358 - Escavação manual de valas em 1ª cat para tubulação. ESCAVAÇÃO MANUAL DE VALA COM PROFUNDIDADE MENOR OU IGUAL A 1,30 M. AF_02/2021 (M3)
SERVICO |  | FONTE | UNID | COEFICIENTE | PREÇO UNITÁRIO | TOTAL
88316 | SERVENTE COM ENCARGOS COMPLEMENTARES | SINAPI | H | 3.956 | 17.09 | 67.608
|  |  |  | TOTAL SERVICO: |  | 67.61
|  |  |  | VALOR: |  | 67.6
|  |  |  | VALOR COM BDI: |  | 87.37
|  |  |  | VALOR TOTAL: |  | 3177.2
19.3.1. 91926 - Condutor de cobre flexivel isolado, 2,5 mm², anti-chamas, 450/750 V. CABO DE COBRE FLEXÍVEL ISOLADO, 2,5 MM², ANTI-CHAMA 450/750 V, PARA CIRCUITOS TERMINAIS - FORNECIMENTO E INSTALAÇÃO. AF_12/2015. (M)
MATERIAL |  | FONTE | UNID | COEFICIENTE | PREÇO UNITÁRIO | TOTAL
00001014 | CABO DE COBRE, FLEXIVEL, CLASSE 4 OU 5, ISOLACAO EM PVC/A, ANTICHAMA BWF-B, 1 CONDUTOR, 450/750 V, SECAO NOMINAL 2,5 MM2 | SINAPI | M | 1.19 | 2.56 | 3.0464
00021127 | FITA ISOLANTE ADESIVA ANTICHAMA, USO ATE 750 V, EM ROLO DE 19 MM X 5 M | SINAPI | UN | 0.009 | 4.53 | 0.04077
|  |  |  | TOTAL MATERIAL: |  | 3.09
SERVICO |  | FONTE | UNID | COEFICIENTE | PREÇO UNITÁRIO | TOTAL
88247 | AUXILIAR DE ELETRICISTA COM ENCARGOS COMPLEMENTARES | SINAPI | H | 0.03 | 17.04 | 0.5112
88264 | ELETRICISTA COM ENCARGOS COMPLEMENTARES | SINAPI | H | 0.03 | 21.52 | 0.6456
|  |  |  | TOTAL SERVICO: |  | 1.16
|  |  |  | VALOR: |  | 4.23
|  |  |  | VALOR COM BDI: |  | 5.47
|  |  |  | VALOR TOTAL: |  | 21475.71
19.3.2. 91928 - Condutor de cobre flexivel isolado, 4,0 mm², anti-chamas, 450/750 V. CABO DE COBRE FLEXÍVEL ISOLADO, 4 MM², ANTI-CHAMA 450/750 V, PARA CIRCUITOS TERMINAIS - FORNECIMENTO E INSTALAÇÃO. AF_12/2015. (M)
MATERIAL |  | FONTE | UNID | COEFICIENTE | PREÇO UNITÁRIO | TOTAL
00000981 | CABO DE COBRE, FLEXIVEL, CLASSE 4 OU 5, ISOLACAO EM PVC/A, ANTICHAMA BWF-B, 1 CONDUTOR, 450/750 V, SECAO NOMINAL 4 MM2 | SINAPI | M | 1.19 | 4.58 | 5.4502
00021127 | FITA ISOLANTE ADESIVA ANTICHAMA, USO ATE 750 V, EM ROLO DE 19 MM X 5 M | SINAPI | UN | 0.009 | 4.53 | 0.04077
|  |  |  | TOTAL MATERIAL: |  | 5.49
SERVICO |  | FONTE | UNID | COEFICIENTE | PREÇO UNITÁRIO | TOTAL
88247 | AUXILIAR DE ELETRICISTA COM ENCARGOS COMPLEMENTARES | SINAPI | H | 0.04 | 17.04 | 0.6816
88264 | ELETRICISTA COM ENCARGOS COMPLEMENTARES | SINAPI | H | 0.04 | 21.52 | 0.8608
|  |  |  | TOTAL SERVICO: |  | 1.54
|  |  |  | VALOR: |  | 7.03
|  |  |  | VALOR COM BDI: |  | 9.09
|  |  |  | VALOR TOTAL: |  | 2889.33
19.3.3. 91930 - Condutor de cobre flexivel isolado, 6,0 mm², anti-chamas, 450/750 V. CABO DE COBRE FLEXÍVEL ISOLADO, 6 MM², ANTI-CHAMA 450/750 V, PARA CIRCUITOS TERMINAIS - FORNECIMENTO E INSTALAÇÃO. AF_12/2015. (M)
MATERIAL |  | FONTE | UNID | COEFICIENTE | PREÇO UNITÁRIO | TOTAL
00000982 | CABO DE COBRE, FLEXIVEL, CLASSE 4 OU 5, ISOLACAO EM PVC/A, ANTICHAMA BWF-B, 1 CONDUTOR, 450/750 V, SECAO NOMINAL 6 MM2 | SINAPI | M | 1.19 | 6.41 | 7.6279
00021127 | FITA ISOLANTE ADESIVA ANTICHAMA, USO ATE 750 V, EM ROLO DE 19 MM X 5 M | SINAPI | UN | 0.009 | 4.53 | 0.04077
|  |  |  | TOTAL MATERIAL: |  | 7.67
SERVICO |  | FONTE | UNID | COEFICIENTE | PREÇO UNITÁRIO | TOTAL
88247 | AUXILIAR DE ELETRICISTA COM ENCARGOS COMPLEMENTARES | SINAPI | H | 0.052 | 17.04 | 0.88608
88264 | ELETRICISTA COM ENCARGOS COMPLEMENTARES | SINAPI | H | 0.052 | 21.52 | 1.119
|  |  |  | TOTAL SERVICO: |  | 2.01
|  |  |  | VALOR: |  | 9.65
|  |  |  | VALOR COM BDI: |  | 12.47
|  |  |  | VALOR TOTAL: |  | 7546.3
19.3.4. 91932 - Condutor de cobre flexivel isolado, 10,0 mm², anti-chamas, 450/750 V. CABO DE COBRE FLEXÍVEL ISOLADO, 10 MM², ANTI-CHAMA 450/750 V, PARA CIRCUITOS TERMINAIS - FORNECIMENTO E INSTALAÇÃO. AF_12/2015. (M)
MATERIAL |  | FONTE | UNID | COEFICIENTE | PREÇO UNITÁRIO | TOTAL
00000980 | CABO DE COBRE, FLEXIVEL, CLASSE 4 OU 5, ISOLACAO EM PVC/A, ANTICHAMA BWF-B, 1 CONDUTOR, 450/750 V, SECAO NOMINAL 10 MM2 | SINAPI | M | 1.19 | 10.95 | 13.0305
00021127 | FITA ISOLANTE ADESIVA ANTICHAMA, USO ATE 750 V, EM ROLO DE 19 MM X 5 M | SINAPI | UN | 0.009 | 4.53 | 0.04077
|  |  |  | TOTAL MATERIAL: |  | 13.07
SERVICO |  | FONTE | UNID | COEFICIENTE | PREÇO UNITÁRIO | TOTAL
88247 | AUXILIAR DE ELETRICISTA COM ENCARGOS COMPLEMENTARES | SINAPI | H | 0.077 | 17.04 | 1.3121
88264 | ELETRICISTA COM ENCARGOS COMPLEMENTARES | SINAPI | H | 0.077 | 21.52 | 1.657
|  |  |  | TOTAL SERVICO: |  | 2.97
|  |  |  | VALOR: |  | 16.03
|  |  |  | VALOR COM BDI: |  | 20.72
|  |  |  | VALOR TOTAL: |  | 5225.78
19.3.5. 91934 - Condutor de cobre flexivel isolado, 16,0 mm², anti-chamas, 450/750 V. CABO DE COBRE FLEXÍVEL ISOLADO, 16 MM², ANTI-CHAMA 450/750 V, PARA CIRCUITOS TERMINAIS - FORNECIMENTO E INSTALAÇÃO. AF_12/2015. (M)
MATERIAL |  | FONTE | UNID | COEFICIENTE | PREÇO UNITÁRIO | TOTAL
00000979 | CABO DE COBRE, FLEXIVEL, CLASSE 4 OU 5, ISOLACAO EM PVC/A, ANTICHAMA BWF-B, 1 CONDUTOR, 450/750 V, SECAO NOMINAL 16 MM2 | SINAPI | M | 1.19 | 16.87 | 20.0753
00021127 | FITA ISOLANTE ADESIVA ANTICHAMA, USO ATE 750 V, EM ROLO DE 19 MM X 5 M | SINAPI | UN | 0.009 | 4.53 | 0.04077
|  |  |  | TOTAL MATERIAL: |  | 20.12
SERVICO |  | FONTE | UNID | COEFICIENTE | PREÇO UNITÁRIO | TOTAL
88247 | AUXILIAR DE ELETRICISTA COM ENCARGOS COMPLEMENTARES | SINAPI | H | 0.115 | 17.04 | 1.9596
88264 | ELETRICISTA COM ENCARGOS COMPLEMENTARES | SINAPI | H | 0.115 | 21.52 | 2.4748
|  |  |  | TOTAL SERVICO: |  | 4.43
|  |  |  | VALOR: |  | 24.53
|  |  |  | VALOR COM BDI: |  | 31.7
|  |  |  | VALOR TOTAL: |  | 1226.5
19.3.6. 92983 - CABO DE COBRE FLEXÍVEL ISOLADO, 25 MM², ANTI-CHAMA 450/750 V, PARA DISTRIBUIÇÃO - FORNECIMENTO E INSTALAÇÃO. AF_12/2015 (M)
MATERIAL |  | FONTE | UNID | COEFICIENTE | PREÇO UNITÁRIO | TOTAL
00021127 | FITA ISOLANTE ADESIVA ANTICHAMA, USO ATE 750 V, EM ROLO DE 19 MM X 5 M | SINAPI | UN | 0.009 | 4.53 | 0.04077
00039232 | CABO DE COBRE, FLEXIVEL, CLASSE 4 OU 5, ISOLACAO EM PVC/A, ANTICHAMA BWF-B, 1 CONDUTOR, 450/750 V, SECAO NOMINAL 25 MM2 | SINAPI | M | 1.015 | 27.07 | 27.4761
|  |  |  | TOTAL MATERIAL: |  | 27.52
SERVICO |  | FONTE | UNID | COEFICIENTE | PREÇO UNITÁRIO | TOTAL
88247 | AUXILIAR DE ELETRICISTA COM ENCARGOS COMPLEMENTARES | SINAPI | H | 0.064 | 17.04 | 1.0906
88264 | ELETRICISTA COM ENCARGOS COMPLEMENTARES | SINAPI | H | 0.064 | 21.52 | 1.3773
|  |  |  | TOTAL SERVICO: |  | 2.47
|  |  |  | VALOR: |  | 29.97
|  |  |  | VALOR COM BDI: |  | 38.73
|  |  |  | VALOR TOTAL: |  | 599.4
19.3.7. 92989 - CABO DE COBRE FLEXÍVEL ISOLADO, 70 MM², ANTI-CHAMA 450/750 V, PARA DISTRIBUIÇÃO - FORNECIMENTO E INSTALAÇÃO. AF_12/2015 (M)
MATERIAL |  | FONTE | UNID | COEFICIENTE | PREÇO UNITÁRIO | TOTAL
00021127 | FITA ISOLANTE ADESIVA ANTICHAMA, USO ATE 750 V, EM ROLO DE 19 MM X 5 M | SINAPI | UN | 0.009 | 4.53 | 0.04077
00039235 | CABO DE COBRE, FLEXIVEL, CLASSE 4 OU 5, ISOLACAO EM PVC/A, ANTICHAMA BWF-B, 1 CONDUTOR, 450/750 V, SECAO NOMINAL 70 MM2 | SINAPI | M | 1.015 | 76.83 | 77.9825
|  |  |  | TOTAL MATERIAL: |  | 78.02
SERVICO |  | FONTE | UNID | COEFICIENTE | PREÇO UNITÁRIO | TOTAL
88247 | AUXILIAR DE ELETRICISTA COM ENCARGOS COMPLEMENTARES | SINAPI | H | 0.105 | 17.04 | 1.7892
88264 | ELETRICISTA COM ENCARGOS COMPLEMENTARES | SINAPI | H | 0.105 | 21.52 | 2.2596
|  |  |  | TOTAL SERVICO: |  | 4.05
|  |  |  | VALOR: |  | 82.05
|  |  |  | VALOR COM BDI: |  | 106.04
|  |  |  | VALOR TOTAL: |  | 23384.25
19.3.8. 98281 - Cabo CCI-50 2 pares. CABO TELEFÔNICO CCI-50 2 PARES, SEM BLINDAGEM, INSTALADO EM DISTRIBUIÇÃO DE EDIFICAÇÃO RESIDENCIAL - FORNECIMENTO E INSTALAÇÃO. AF_11/2019. (M)
MATERIAL |  | FONTE | UNID | COEFICIENTE | PREÇO UNITÁRIO | TOTAL
00011902 | CABO TELEFONICO CCI 50, 2 PARES, USO INTERNO, SEM BLINDAGEM | SINAPI | M | 1.05 | 1.04 | 1.092
|  |  |  | TOTAL MATERIAL: |  | 1.09
SERVICO |  | FONTE | UNID | COEFICIENTE | PREÇO UNITÁRIO | TOTAL
88247 | AUXILIAR DE ELETRICISTA COM ENCARGOS COMPLEMENTARES | SINAPI | H | 0.1416 | 17.04 | 2.4129
88264 | ELETRICISTA COM ENCARGOS COMPLEMENTARES | SINAPI | H | 0.1416 | 21.52 | 3.0472
|  |  |  | TOTAL SERVICO: |  | 5.46
|  |  |  | VALOR: |  | 6.54
|  |  |  | VALOR COM BDI: |  | 8.45
|  |  |  | VALOR TOTAL: |  | 344
19.3.9. 98400 - Cabo CCE-50 2 pares. CABO TELEFÔNICO CTP-APL-50 10 PARES INSTALADO EM ENTRADA DE EDIFICAÇÃO - FORNECIMENTO E INSTALAÇÃO. AF_11/2019 (M)
MATERIAL |  | FONTE | UNID | COEFICIENTE | PREÇO UNITÁRIO | TOTAL
00011916 | CABO TELEFONICO CTP - APL - 50, 10 PARES, USO EXTERNO | SINAPI | M | 1.05 | 8.11 | 8.5155
|  |  |  | TOTAL MATERIAL: |  | 8.52
SERVICO |  | FONTE | UNID | COEFICIENTE | PREÇO UNITÁRIO | TOTAL
88247 | AUXILIAR DE ELETRICISTA COM ENCARGOS COMPLEMENTARES | SINAPI | H | 0.0919 | 17.04 | 1.566
88264 | ELETRICISTA COM ENCARGOS COMPLEMENTARES | SINAPI | H | 0.0919 | 21.52 | 1.9777
|  |  |  | TOTAL SERVICO: |  | 3.55
|  |  |  | VALOR: |  | 12.04
|  |  |  | VALOR COM BDI: |  | 15.56
|  |  |  | VALOR TOTAL: |  | 645.34
19.3.10. 170947 - Cabo coaxial. Cabo coaxial 75 Homs 200 Mhz (TV). (M)
MATERIAL |  | FONTE | UNID | COEFICIENTE | PREÇO UNITÁRIO | TOTAL
E00407 | Cabo coaxial 75 Homs 200 Mhz (TV) | SEDOP | M | 0.97879 | 1.79 | 1.75
|  |  |  | TOTAL MATERIAL: |  | 1.75
SERVICO |  | FONTE | UNID | COEFICIENTE | PREÇO UNITÁRIO | TOTAL
280007 | AUXILIAR DE ELETRICISTA COM ENCARGOS | SEDOP | H | 0.02447 | 17.04 | 0.42
280014 | ELETRICISTA COM ENCARGOS COMPLEMENTARES | SEDOP | H | 0.048939 | 21.52 | 1.05
|  |  |  | TOTAL SERVICO: |  | 1.47
|  |  |  | VALOR: |  | 3.22
|  |  |  | VALOR COM BDI: |  | 4.16
|  |  |  | VALOR TOTAL: |  | 930.26
19.4.1. 91996 - Tomada universal, 10A, cor branca, completa. TOMADA MÉDIA DE EMBUTIR (1 MÓDULO), 2P+T 10 A, INCLUINDO SUPORTE E PLACA - FORNECIMENTO E INSTALAÇÃO. AF_12/2015. (UN)
SERVICO |  | FONTE | UNID | COEFICIENTE | PREÇO UNITÁRIO | TOTAL
91946 | SUPORTE PARAFUSADO COM PLACA DE ENCAIXE 4" X 2" MÉDIO (1,30 M DO PISO) PARA PONTO ELÉTRICO - FORNECIMENTO E INSTALAÇÃO. AF_12/2015 | SINAPI | UN | 1 | 7.05 | 7.05
91994 | TOMADA MÉDIA DE EMBUTIR (1 MÓDULO), 2P+T 10 A, SEM SUPORTE E SEM PLACA - FORNECIMENTO E INSTALAÇÃO. AF_12/2015 | SINAPI | UN | 1 | 19.63 | 19.63
|  |  |  | TOTAL SERVICO: |  | 26.68
|  |  |  | VALOR: |  | 26.68
|  |  |  | VALOR COM BDI: |  | 34.48
|  |  |  | VALOR TOTAL: |  | 4989.16
19.4.2. 91997 - Tomada universal, 20A, cor branca, completa. TOMADA MÉDIA DE EMBUTIR (1 MÓDULO), 2P+T 20 A, INCLUINDO SUPORTE E PLACA - FORNECIMENTO E INSTALAÇÃO. AF_12/2015. (UN)
SERVICO |  | FONTE | UNID | COEFICIENTE | PREÇO UNITÁRIO | TOTAL
91946 | SUPORTE PARAFUSADO COM PLACA DE ENCAIXE 4" X 2" MÉDIO (1,30 M DO PISO) PARA PONTO ELÉTRICO - FORNECIMENTO E INSTALAÇÃO. AF_12/2015 | SINAPI | UN | 1 | 7.05 | 7.05
91995 | TOMADA MÉDIA DE EMBUTIR (1 MÓDULO), 2P+T 20 A, SEM SUPORTE E SEM PLACA - FORNECIMENTO E INSTALAÇÃO. AF_12/2015 | SINAPI | UN | 1 | 21.8 | 21.8
|  |  |  | TOTAL SERVICO: |  | 28.85
|  |  |  | VALOR: |  | 28.85
|  |  |  | VALOR COM BDI: |  | 37.29
|  |  |  | VALOR TOTAL: |  | 259.65
19.4.3. 92008 - Tomada universal dupla, 2P+T, 10A/250v, cor branca, completa. TOMADA BAIXA DE EMBUTIR (2 MÓDULOS), 2P+T 10 A, INCLUINDO SUPORTE E PLACA - FORNECIMENTO E INSTALAÇÃO. AF_12/2015. (UN)
SERVICO |  | FONTE | UNID | COEFICIENTE | PREÇO UNITÁRIO | TOTAL
91946 | SUPORTE PARAFUSADO COM PLACA DE ENCAIXE 4" X 2" MÉDIO (1,30 M DO PISO) PARA PONTO ELÉTRICO - FORNECIMENTO E INSTALAÇÃO. AF_12/2015 | SINAPI | UN | 1 | 7.05 | 7.05
92006 | TOMADA BAIXA DE EMBUTIR (2 MÓDULOS), 2P+T 10 A, SEM SUPORTE E SEM PLACA - FORNECIMENTO E INSTALAÇÃO. AF_12/2015 | SINAPI | UN | 1 | 31.3 | 31.3
|  |  |  | TOTAL SERVICO: |  | 38.35
|  |  |  | VALOR: |  | 38.35
|  |  |  | VALOR COM BDI: |  | 49.56
|  |  |  | VALOR TOTAL: |  | 1687.4
19.4.4. 92008 - Tomada dupla 10A para piso, completa. TOMADA BAIXA DE EMBUTIR (2 MÓDULOS), 2P+T 10 A, INCLUINDO SUPORTE E PLACA - FORNECIMENTO E INSTALAÇÃO. AF_12/2015. (UN)
SERVICO |  | FONTE | UNID | COEFICIENTE | PREÇO UNITÁRIO | TOTAL
91946 | SUPORTE PARAFUSADO COM PLACA DE ENCAIXE 4" X 2" MÉDIO (1,30 M DO PISO) PARA PONTO ELÉTRICO - FORNECIMENTO E INSTALAÇÃO. AF_12/2015 | SINAPI | UN | 1 | 7.05 | 7.05
92006 | TOMADA BAIXA DE EMBUTIR (2 MÓDULOS), 2P+T 10 A, SEM SUPORTE E SEM PLACA - FORNECIMENTO E INSTALAÇÃO. AF_12/2015 | SINAPI | UN | 1 | 31.3 | 31.3
|  |  |  | TOTAL SERVICO: |  | 38.35
|  |  |  | VALOR: |  | 38.35
|  |  |  | VALOR COM BDI: |  | 49.56
|  |  |  | VALOR TOTAL: |  | 115.05
19.4.5. 91953 - Interruptor 1 tecla simples. INTERRUPTOR SIMPLES (1 MÓDULO), 10A/250V, INCLUINDO SUPORTE E PLACA - FORNECIMENTO E INSTALAÇÃO. AF_12/2015. (UN)
SERVICO |  | FONTE | UNID | COEFICIENTE | PREÇO UNITÁRIO | TOTAL
91946 | SUPORTE PARAFUSADO COM PLACA DE ENCAIXE 4" X 2" MÉDIO (1,30 M DO PISO) PARA PONTO ELÉTRICO - FORNECIMENTO E INSTALAÇÃO. AF_12/2015 | SINAPI | UN | 1 | 7.05 | 7.05
91952 | INTERRUPTOR SIMPLES (1 MÓDULO), 10A/250V, SEM SUPORTE E SEM PLACA - FORNECIMENTO E INSTALAÇÃO. AF_12/2015 | SINAPI | UN | 1 | 15.5 | 15.5
|  |  |  | TOTAL SERVICO: |  | 22.55
|  |  |  | VALOR: |  | 22.55
|  |  |  | VALOR COM BDI: |  | 29.14
|  |  |  | VALOR TOTAL: |  | 428.45
19.4.6. 91959 - Interruptor 2 teclas simples. INTERRUPTOR SIMPLES (2 MÓDULOS), 10A/250V, INCLUINDO SUPORTE E PLACA - FORNECIMENTO E INSTALAÇÃO. AF_12/2015. (UN)
SERVICO |  | FONTE | UNID | COEFICIENTE | PREÇO UNITÁRIO | TOTAL
91946 | SUPORTE PARAFUSADO COM PLACA DE ENCAIXE 4" X 2" MÉDIO (1,30 M DO PISO) PARA PONTO ELÉTRICO - FORNECIMENTO E INSTALAÇÃO. AF_12/2015 | SINAPI | UN | 1 | 7.05 | 7.05
91958 | INTERRUPTOR SIMPLES (2 MÓDULOS), 10A/250V, SEM SUPORTE E SEM PLACA - FORNECIMENTO E INSTALAÇÃO. AF_12/2015 | SINAPI | UN | 1 | 28.69 | 28.69
|  |  |  | TOTAL SERVICO: |  | 35.74
|  |  |  | VALOR: |  | 35.74
|  |  |  | VALOR COM BDI: |  | 46.19
|  |  |  | VALOR TOTAL: |  | 214.44
19.4.7. 91967 - Interruptor 3 teclas simples. INTERRUPTOR SIMPLES (3 MÓDULOS), 10A/250V, INCLUINDO SUPORTE E PLACA - FORNECIMENTO E INSTALAÇÃO. AF_12/2015. (UN)
SERVICO |  | FONTE | UNID | COEFICIENTE | PREÇO UNITÁRIO | TOTAL
91946 | SUPORTE PARAFUSADO COM PLACA DE ENCAIXE 4" X 2" MÉDIO (1,30 M DO PISO) PARA PONTO ELÉTRICO - FORNECIMENTO E INSTALAÇÃO. AF_12/2015 | SINAPI | UN | 1 | 7.05 | 7.05
91966 | INTERRUPTOR SIMPLES (3 MÓDULOS), 10A/250V, SEM SUPORTE E SEM PLACA - FORNECIMENTO E INSTALAÇÃO. AF_12/2015 | SINAPI | UN | 1 | 41.88 | 41.88
|  |  |  | TOTAL SERVICO: |  | 48.93
|  |  |  | VALOR: |  | 48.93
|  |  |  | VALOR COM BDI: |  | 63.24
|  |  |  | VALOR TOTAL: |  | 97.86
19.4.8. 91955 - Interruptor tree-way 10A, completa. INTERRUPTOR PARALELO (1 MÓDULO), 10A/250V, INCLUINDO SUPORTE E PLACA - FORNECIMENTO E INSTALAÇÃO. AF_12/2015. (UN)
SERVICO |  | FONTE | UNID | COEFICIENTE | PREÇO UNITÁRIO | TOTAL
91946 | SUPORTE PARAFUSADO COM PLACA DE ENCAIXE 4" X 2" MÉDIO (1,30 M DO PISO) PARA PONTO ELÉTRICO - FORNECIMENTO E INSTALAÇÃO. AF_12/2015 | SINAPI | UN | 1 | 7.05 | 7.05
91954 | INTERRUPTOR PARALELO (1 MÓDULO), 10A/250V, SEM SUPORTE E SEM PLACA - FORNECIMENTO E INSTALAÇÃO. AF_12/2015 | SINAPI | UN | 1 | 20.75 | 20.75
|  |  |  | TOTAL SERVICO: |  | 27.8
|  |  |  | VALOR: |  | 27.8
|  |  |  | VALOR COM BDI: |  | 35.93
|  |  |  | VALOR TOTAL: |  | 861.8
19.4.9. 91961 - Interruptor for-way 10A, completa. INTERRUPTOR PARALELO (2 MÓDULOS), 10A/250V, INCLUINDO SUPORTE E PLACA - FORNECIMENTO E INSTALAÇÃO. AF_12/2015. (UN)
SERVICO |  | FONTE | UNID | COEFICIENTE | PREÇO UNITÁRIO | TOTAL
91946 | SUPORTE PARAFUSADO COM PLACA DE ENCAIXE 4" X 2" MÉDIO (1,30 M DO PISO) PARA PONTO ELÉTRICO - FORNECIMENTO E INSTALAÇÃO. AF_12/2015 | SINAPI | UN | 1 | 7.05 | 7.05
91960 | INTERRUPTOR PARALELO (2 MÓDULOS), 10A/250V, SEM SUPORTE E SEM PLACA - FORNECIMENTO E INSTALAÇÃO. AF_12/2015 | SINAPI | UN | 1 | 39.17 | 39.17
|  |  |  | TOTAL SERVICO: |  | 46.22
|  |  |  | VALOR: |  | 46.22
|  |  |  | VALOR COM BDI: |  | 59.73
|  |  |  | VALOR TOTAL: |  | 138.66
19.4.10. 92023 - Interruptor 1 tecla simples e tomada. INTERRUPTOR SIMPLES (1 MÓDULO) COM 1 TOMADA DE EMBUTIR 2P+T 10 A, LUINDO SUPORTE E PLACA - FORNECIMENTO E INSTALAÇÃO. AF_12/2015. (UN)
SERVICO |  | FONTE | UNID | COEFICIENTE | PREÇO UNITÁRIO | TOTAL
91946 | SUPORTE PARAFUSADO COM PLACA DE ENCAIXE 4" X 2" MÉDIO (1,30 M DO PISO) PARA PONTO ELÉTRICO - FORNECIMENTO E INSTALAÇÃO. AF_12/2015 | SINAPI | UN | 1 | 7.05 | 7.05
92022 | INTERRUPTOR SIMPLES (1 MÓDULO) COM 1 TOMADA DE EMBUTIR 2P+T 10 A, SEM SUPORTE E SEM PLACA - FORNECIMENTO E INSTALAÇÃO. AF_12/2015 | SINAPI | UN | 1 | 32.79 | 32.79
|  |  |  | TOTAL SERVICO: |  | 39.84
|  |  |  | VALOR: |  | 39.84
|  |  |  | VALOR COM BDI: |  | 51.49
|  |  |  | VALOR TOTAL: |  | 79.68
19.4.11. 101653 - Arandela de uso ao tempo. LUMINÁRIA ABERTA PARA ILUMINAÇÃO PÚBLICA, PARA LÂMPADA VAPOR DE MERCÚRIO ATÉ 400 W E MISTA ATÉ 500 W, COM BRAÇO EM TUBO DE AÇO GALV 1", COMPRIMENTO DE 1,50 M, PARA POSTE DE CONCRETO - FORNECIMENTO E INSTALAÇÃO (EXCLUSIVE LÂMPADA E REATOR). AF_08/2020. (UN)
MATERIAL |  | FONTE | UNID | COEFICIENTE | PREÇO UNITÁRIO | TOTAL
00001022 | CABO DE COBRE, FLEXIVEL, CLASSE 4 OU 5, ISOLACAO EM PVC/A, ANTICHAMA BWF-B, COBERTURA PVC-ST1, ANTICHAMA BWF-B, 1 CONDUTOR, 0,6/1 KV, SECAO NOMINAL 2,5 MM2 | SINAPI | M | 5 | 3.81 | 19.05
00002512 | BRACO P/ LUMINARIA PUBLICA 1 X 1,50M ROMAGNOLE OU EQUIV | SINAPI | UN | 1 | 28.61 | 28.61
00003798 | LUMINARIA ABERTA P/ ILUMINACAO PUBLICA, TIPO X-57 PETERCO OU EQUIV | SINAPI | UN | 1 | 61.32 | 61.32
00021127 | FITA ISOLANTE ADESIVA ANTICHAMA, USO ATE 750 V, EM ROLO DE 19 MM X 5 M | SINAPI | UN | 0.014 | 4.53 | 0.06342
|  |  |  | TOTAL MATERIAL: |  | 109.04
SERVICO |  | FONTE | UNID | COEFICIENTE | PREÇO UNITÁRIO | TOTAL
5928 | GUINDAUTO HIDRÁULICO, CAPACIDADE MÁXIMA DE CARGA 6200 KG, MOMENTO MÁXIMO DE CARGA 11,7 TM, ALCANCE MÁXIMO HORIZONTAL 9,70 M, INCLUSIVE CAMINHÃO TOCO PBT 16.000 KG, POTÊNCIA DE 189 CV - CHP DIURNO. AF_06/2014 | SINAPI | CHP | 0.2388 | 210.09 | 50.1695
88247 | AUXILIAR DE ELETRICISTA COM ENCARGOS COMPLEMENTARES | SINAPI | H | 1.4837 | 17.04 | 25.2822
88264 | ELETRICISTA COM ENCARGOS COMPLEMENTARES | SINAPI | H | 1.4837 | 21.52 | 31.9292
|  |  |  | TOTAL SERVICO: |  | 107.38
|  |  |  | VALOR: |  | 216.4
|  |  |  | VALOR COM BDI: |  | 279.68
|  |  |  | VALOR TOTAL: |  | 17744.8
19.4.12. 97586 - Luminárias 2x32W completa. LUMINÁRIA TIPO CALHA, DE SOBREPOR, COM 2 LÂMPADAS TUBULARES FLUORESCENTES DE 36 W, COM REATOR DE PARTIDA RÁPIDA - FORNECIMENTO E INSTALAÇÃO. AF_02/2020. (UN)
MATERIAL |  | FONTE | UNID | COEFICIENTE | PREÇO UNITÁRIO | TOTAL
00003799 | LUMINARIA DE SOBREPOR EM CHAPA DE ACO PARA 2 LAMPADAS FLUORESCENTES DE *36* W, ALETADA, COMPLETA (LAMPADAS E REATOR INCLUSOS) | SINAPI | UN | 1 | 100.29 | 100.29
|  |  |  | TOTAL MATERIAL: |  | 100.29
SERVICO |  | FONTE | UNID | COEFICIENTE | PREÇO UNITÁRIO | TOTAL
88247 | AUXILIAR DE ELETRICISTA COM ENCARGOS COMPLEMENTARES | SINAPI | H | 0.1727 | 17.04 | 2.9428
88264 | ELETRICISTA COM ENCARGOS COMPLEMENTARES | SINAPI | H | 0.4144 | 21.52 | 8.9179
|  |  |  | TOTAL SERVICO: |  | 11.86
|  |  |  | VALOR: |  | 112.14
|  |  |  | VALOR COM BDI: |  | 144.93
|  |  |  | VALOR TOTAL: |  | 18615.24
19.4.13. 97593 - Luminaria tipo Drops para 1 lampada flourescente 60W. LUMINÁRIA TIPO SPOT, DE SOBREPOR, COM 1 LÂMPADA FLUORESCENTE DE 15 W, SEM REATOR - FORNECIMENTO E INSTALAÇÃO. AF_02/2020. (UN)
MATERIAL |  | FONTE | UNID | COEFICIENTE | PREÇO UNITÁRIO | TOTAL
00012266 | LUMINARIA SPOT DE SOBREPOR EM ALUMINIO COM ALETA PLASTICA PARA 1 LAMPADA, BASE E27, POTENCIA MAXIMA 40/60 W (NAO INCLUI LAMPADA) | SINAPI | UN | 1 | 78.86 | 78.86
00038191 | LAMPADA FLUORESCENTE COMPACTA 2U BRANCA 15 W, BASE E27 (127/220 V) | SINAPI | UN | 1 | 13.32 | 13.32
|  |  |  | TOTAL MATERIAL: |  | 92.18
SERVICO |  | FONTE | UNID | COEFICIENTE | PREÇO UNITÁRIO | TOTAL
88247 | AUXILIAR DE ELETRICISTA COM ENCARGOS COMPLEMENTARES | SINAPI | H | 0.1833 | 17.04 | 3.1234
88264 | ELETRICISTA COM ENCARGOS COMPLEMENTARES | SINAPI | H | 0.4518 | 21.52 | 9.7227
|  |  |  | TOTAL SERVICO: |  | 12.84
|  |  |  | VALOR: |  | 105.02
|  |  |  | VALOR COM BDI: |  | 135.73
|  |  |  | VALOR TOTAL: |  | 840.16
19.4.14. 101653 - Luminaria tipo pétala, com 1 pétala para 1 lampada vapor de mercurio 250W. LUMINÁRIA ABERTA PARA ILUMINAÇÃO PÚBLICA, PARA LÂMPADA VAPOR DE MERCÚRIO ATÉ 400 W E MISTA ATÉ 500 W, COM BRAÇO EM TUBO DE AÇO GALV 1", COMPRIMENTO DE 1,50 M, PARA POSTE DE CONCRETO - FORNECIMENTO E INSTALAÇÃO (EXCLUSIVE LÂMPADA E REATOR). AF_08/2020. (UN)
MATERIAL |  | FONTE | UNID | COEFICIENTE | PREÇO UNITÁRIO | TOTAL
00001022 | CABO DE COBRE, FLEXIVEL, CLASSE 4 OU 5, ISOLACAO EM PVC/A, ANTICHAMA BWF-B, COBERTURA PVC-ST1, ANTICHAMA BWF-B, 1 CONDUTOR, 0,6/1 KV, SECAO NOMINAL 2,5 MM2 | SINAPI | M | 5 | 3.81 | 19.05
00002512 | BRACO P/ LUMINARIA PUBLICA 1 X 1,50M ROMAGNOLE OU EQUIV | SINAPI | UN | 1 | 28.61 | 28.61
00003798 | LUMINARIA ABERTA P/ ILUMINACAO PUBLICA, TIPO X-57 PETERCO OU EQUIV | SINAPI | UN | 1 | 61.32 | 61.32
00021127 | FITA ISOLANTE ADESIVA ANTICHAMA, USO ATE 750 V, EM ROLO DE 19 MM X 5 M | SINAPI | UN | 0.014 | 4.53 | 0.06342
|  |  |  | TOTAL MATERIAL: |  | 109.04
SERVICO |  | FONTE | UNID | COEFICIENTE | PREÇO UNITÁRIO | TOTAL
5928 | GUINDAUTO HIDRÁULICO, CAPACIDADE MÁXIMA DE CARGA 6200 KG, MOMENTO MÁXIMO DE CARGA 11,7 TM, ALCANCE MÁXIMO HORIZONTAL 9,70 M, INCLUSIVE CAMINHÃO TOCO PBT 16.000 KG, POTÊNCIA DE 189 CV - CHP DIURNO. AF_06/2014 | SINAPI | CHP | 0.2388 | 210.09 | 50.1695
88247 | AUXILIAR DE ELETRICISTA COM ENCARGOS COMPLEMENTARES | SINAPI | H | 1.4837 | 17.04 | 25.2822
88264 | ELETRICISTA COM ENCARGOS COMPLEMENTARES | SINAPI | H | 1.4837 | 21.52 | 31.9292
|  |  |  | TOTAL SERVICO: |  | 107.38
|  |  |  | VALOR: |  | 216.4
|  |  |  | VALOR COM BDI: |  | 279.68
|  |  |  | VALOR TOTAL: |  | 865.6
19.4.15. 97608 - Arandelas de sobrepor com 1 lâmpada fluorescente compacta de 60W. LUMINÁRIA ARANDELA TIPO TARTARUGA, COM GRADE, DE SOBREPOR, COM 1 LÂMPA DA FLUORESCENTE DE 15 W, SEM REATOR - FORNECIMENTO E INSTALAÇÃO. AF_02/2020 (UN)
MATERIAL |  | FONTE | UNID | COEFICIENTE | PREÇO UNITÁRIO | TOTAL
00038191 | LAMPADA FLUORESCENTE COMPACTA 2U BRANCA 15 W, BASE E27 (127/220 V) | SINAPI | UN | 1 | 13.32 | 13.32
00038775 | LUMINARIA TIPO TARTARUGA PARA AREA EXTERNA EM ALUMINIO, COM GRADE, PARA 1 LAMPADA, BASE E27, POTENCIA MAXIMA 40/60 W (NAO INCLUI LAMPADA) | SINAPI | UN | 1 | 59.27 | 59.27
|  |  |  | TOTAL MATERIAL: |  | 72.59
SERVICO |  | FONTE | UNID | COEFICIENTE | PREÇO UNITÁRIO | TOTAL
88247 | AUXILIAR DE ELETRICISTA COM ENCARGOS COMPLEMENTARES | SINAPI | H | 0.2299 | 17.04 | 3.9175
88264 | ELETRICISTA COM ENCARGOS COMPLEMENTARES | SINAPI | H | 0.5518 | 21.52 | 11.8747
|  |  |  | TOTAL SERVICO: |  | 15.79
|  |  |  | VALOR: |  | 88.37
|  |  |  | VALOR COM BDI: |  | 114.21
|  |  |  | VALOR TOTAL: |  | 1944.14
19.4.16. 97601 - Projetor com lâmpada de vapor metálico 150W. REFLETOR EM ALUMÍNIO, DE SUPORTE E ALÇA, COM LÂMPADA VAPOR DE MERCÚRIO DE 250 W, COM REATOR ALTO FATOR DE POTÊNCIA - FORNECIMENTO E INSTALAÇÃO. AF_02/2020. (UN)
MATERIAL |  | FONTE | UNID | COEFICIENTE | PREÇO UNITÁRIO | TOTAL
00003749 | LAMPADA VAPOR MERCURIO 250 W (BASE E40) | SINAPI | UN | 1 | 38.22 | 38.22
00013390 | REFLETOR REDONDO EM ALUMINIO ANODIZADO PARA LAMPADA VAPOR DE MERCURIO/SODIO, CORPO EM ALUMINIO COM PINTURA EPOXI, PARA LAMPADA E-27 DE 300 W, COM SUPORTE REDONDO E ALCA REGULAVEL PARA FIXACAO. | SINAPI | UN | 1 | 103.89 | 103.89
00039374 | REATOR INTERNO/INTEGRADO PARA LAMPADA VAPOR METALICO 400 W, ALTO FATOR DE POTENCIA | SINAPI | UN | 1 | 144.96 | 144.96
|  |  |  | TOTAL MATERIAL: |  | 287.07
SERVICO |  | FONTE | UNID | COEFICIENTE | PREÇO UNITÁRIO | TOTAL
88247 | AUXILIAR DE ELETRICISTA COM ENCARGOS COMPLEMENTARES | SINAPI | H | 0.1735 | 17.04 | 2.9564
88264 | ELETRICISTA COM ENCARGOS COMPLEMENTARES | SINAPI | H | 0.4165 | 21.52 | 8.9631
|  |  |  | TOTAL SERVICO: |  | 11.92
|  |  |  | VALOR: |  | 298.98
|  |  |  | VALOR COM BDI: |  | 386.4
|  |  |  | VALOR TOTAL: |  | 1195.92
19.4.17. 170372 - Conjunto ilum. tipo petala c/2 lamp. v. mercurio/poste de aço (UN)
MATERIAL |  | FONTE | UNID | COEFICIENTE | PREÇO UNITÁRIO | TOTAL
J00005 | Areia | SEDOP | M3 | 0.17196 | 63.04 | 10.84
E00094 | Base fusível 25A c/ fusível de 4A | SEDOP | UN | 2 | 38.95 | 77.9
E00096 | Cabo polifásico termomagnético 3x2,5mm2 | SEDOP | M | 10.5089 | 9.5 | 99.83
J00003 | Cimento | SEDOP | SC | 1.0127 | 41.13 | 41.65
E00090 | Luminária tipo pét. p/2 lâmp.vapor de mercúrio-400W | SEDOP | UN | 1 | 726 | 726
E00091 | Lâmpada a vapor mercúrio até 400W c/ reator | SEDOP | UN | 2 | 132 | 264
E00092 | Poste de aço h=10m | SEDOP | UN | 1 | 1755 | 1755
J00007 | Seixo lavado | SEDOP | M3 | 0.20062 | 146.54 | 29.4
|  |  |  | TOTAL MATERIAL: |  | 3004.62
SERVICO |  | FONTE | UNID | COEFICIENTE | PREÇO UNITÁRIO | TOTAL
280007 | AUXILIAR DE ELETRICISTA COM ENCARGOS | SEDOP | H | 7.6429 | 17.04 | 130.23
280014 | ELETRICISTA COM ENCARGOS COMPLEMENTARES | SEDOP | H | 11.4638 | 21.52 | 246.7
280026 | SERVENTE COM ENCARGOS COMPLEMENTARES | SEDOP | H | 19.1065 | 17.09 | 326.53
|  |  |  | TOTAL SERVICO: |  | 703.46
|  |  |  | VALOR: |  | 3708.08
|  |  |  | VALOR COM BDI: |  | 4792.32
|  |  |  | VALOR TOTAL: |  | 88993.92
19.4.18. 98307 - Tomada modular RJ-45 completa. TOMADA DE REDE RJ45 - FORNECIMENTO E INSTALAÇÃO. AF_11/2019. (UN)
MATERIAL |  | FONTE | UNID | COEFICIENTE | PREÇO UNITÁRIO | TOTAL
00038083 | TOMADA RJ45, 8 FIOS, CAT 5E, CONJUNTO MONTADO PARA EMBUTIR 4" X 2" (PLACA + SUPORTE + MODULO) | SINAPI | UN | 1 | 35.51 | 35.51
|  |  |  | TOTAL MATERIAL: |  | 35.51
SERVICO |  | FONTE | UNID | COEFICIENTE | PREÇO UNITÁRIO | TOTAL
88247 | AUXILIAR DE ELETRICISTA COM ENCARGOS COMPLEMENTARES | SINAPI | H | 0.2062 | 17.04 | 3.5136
88264 | ELETRICISTA COM ENCARGOS COMPLEMENTARES | SINAPI | H | 0.2062 | 21.52 | 4.4374
|  |  |  | TOTAL SERVICO: |  | 7.95
|  |  |  | VALOR: |  | 43.45
|  |  |  | VALOR COM BDI: |  | 56.15
|  |  |  | VALOR TOTAL: |  | 4779.5
19.5.1. 170694 - Subestação aérea c/ transformador 112,5 KVA (incl.poste, acessorios e cabine de mediçao) - TENSÃO PRIMÁRIA DE 34,5KV (UN)
EQUIPAMENTO |  | FONTE | UNID | COEFICIENTE | PREÇO UNITÁRIO | TOTAL
M00007 | Caminhão c/ munck | SEDOP | Hp | 4.7709 | 410 | 1956.06
|  |  |  | TOTAL EQUIPAMENTO: |  | 1956.06
MATERIAL |  | FONTE | UNID | COEFICIENTE | PREÇO UNITÁRIO | TOTAL
E00176 | Alça dupla preformada p/ cabo de aluminio 2AWG | SEDOP | UN | 3 | 10 | 30
E00310 | Armação secundaria de 2 estribos | SEDOP | UN | 2 | 26.29 | 52.58
E00182 | Arruela quadrada galv. de 18x38cm | SEDOP | UN | 14 | 0.71 | 9.94
E00312 | Bucha-arruela de 3"-aluminio | SEDOP | UN | 2 | 9.14 | 18.28
E00212 | Cabo de cobre 95mm2 - 750V | SEDOP | M | 66.7922 | 80.36 | 5367.42
E00227 | Cabo de cobre nu 16mm2 | SEDOP | M | 23.8544 | 16.67 | 397.65
E00192 | Cabo de cobre nu 35mm2 | SEDOP | M | 4.7709 | 33.9 | 161.73
E00201 | Caixa p/ transformador de corrente | SEDOP | UN | 1 | 283.55 | 283.55
E05047 | CHAVE FUSIVEL PARA REDES DE DISTRIBUICAO, TENSAO DE 15,0 KV, CORRENTE NOMINAL DO PORTA FUSIVEL DE 100 A, CAPACIDADE DE INTERRUPCAO SIMETRICA DE 7,10 KA,CAPACIDADE DE INTERRUPCAO ASSIMETRICA 10,00 KA | SEDOP | UN | 1 | 314.96 | 314.96
E00113 | Chave fusível de 100A, classe 15KV c/ suporte "L" | SEDOP | UN | 3 | 298 | 894
E00198 | Cinta galv. circular de 270mm | SEDOP | UN | 2 | 50.33 | 100.66
E00189 | Conector a compressão bimetalico (p/para raios/chave fuzivel) | SEDOP | UN | 6 | 8.77 | 52.62
E00191 | Conector tipo parafuso fendido | SEDOP | UN | 2 | 26.77 | 53.54
E00749 | Cruzeta em concreto (90x115x2400mm) | SEDOP | UN | 2 | 88.6 | 177.2
E00524 | Curva 90° p/ elet F°G° 3" (IE) | SEDOP | UN | 1 | 111.2 | 111.2
E00272 | Eletroduto - ferro galvanizado 3" | SEDOP | M | 8.5876 | 99.1 | 851.03
E00361 | Elo fusivel 6 K | SEDOP | UN | 3 | 4.44 | 13.32
E00324 | Grampo paralelo universal p/conexão c/cabo de cobre | SEDOP | UN | 4 | 14.62 | 58.48
E00558 | Haste de Aço cobreada 5/8"x2,40m c/ conector | SEDOP | UN | 3 | 67.5 | 202.5
E00177 | Isolador tipo pino - classe 15KV | SEDOP | UN | 6 | 19.55 | 117.3
E00183 | Mão francesa plana galvanizada 726mm | SEDOP | UN | 4 | 15.02 | 60.08
E00186 | Parafuso de cabeça abaulada 16x45mm | SEDOP | UN | 6 | 4.2 | 25.2
E00181 | Parafuso de cabeça abaulada galv. 16x150mm | SEDOP | UN | 2 | 5.8 | 11.6
E00187 | Parafuso de cabeça quadrada 16x450mm | SEDOP | UN | 2 | 13.76 | 27.52
E00184 | Parafuso de cabeça quadrada galv. 16x125mm | SEDOP | UN | 4 | 5.47 | 21.88
E00178 | Pino p/ isolador | SEDOP | UN | 6 | 16.03 | 96.18
E00188 | Porca galv. quadrada de 24mm - rosca M 16x2 | SEDOP | UN | 4 | 1.66 | 6.64
E00114 | Pára-raios de distribuição(polimero) c/ suporte "L" | SEDOP | UN | 3 | 210.92 | 632.76
E00328 | Quadro p/ medição polifásica - padrão CELPA | SEDOP | UN | 1 | 195.97 | 195.97
E00180 | Sela galvanizada para cruzeta | SEDOP | UN | 2 | 10.96 | 21.92
E00326 | Suporte p/ transformador em poste de concreto-seção 240mm | SEDOP | UN | 1 | 157.68 | 157.68
E00327 | Suporte p/ transformador em poste de concreto-seção 255mm | SEDOP | UN | 1 | 187.14 | 187.14
E00200 | Suporte p/ transformador-aco inox 32mm (p/poste) | SEDOP | UN | 2 | 308.1 | 616.2
E00076 | Transformador de 112,5KVA-AT13,2KV-BT220/127V | SEDOP | UN | 1 | 18836.4 | 18836.4
|  |  |  | TOTAL MATERIAL: |  | 30165.13
SERVICO |  | FONTE | UNID | COEFICIENTE | PREÇO UNITÁRIO | TOTAL
280005 | AJUDANTE ESPECIALIZADO COM ENCARGOS COMPLEMENTARES | SEDOP | H | 99.2337 | 20.18 | 2002.54
280014 | ELETRICISTA COM ENCARGOS COMPLEMENTARES | SEDOP | H | 99.2337 | 21.52 | 2135.51
170415 | Mureta de mediçao em alv.c/laje em conc.(c=2.20/l=0.50/h=2.0m) | SEDOP | UN | 1 | 2754.25 | 2754.25
170624 | Poste concr.600-DN, h=11m(incl.base concr.ciclópico) | SEDOP | UN | 1 | 1821.61 | 1821.61
|  |  |  | TOTAL SERVICO: |  | 8713.91
|  |  |  | VALOR: |  | 40835.1
|  |  |  | VALOR COM BDI: |  | 52775.28
|  |  |  | VALOR TOTAL: |  | 40835.1
20.1. 96989 - Pára-raios tipo Franklin em latão cromado. CAPTOR TIPO FRANKLIN PARA SPDA - FORNECIMENTO E INSTALAÇÃO. AF_12/2017. (UN)
MATERIAL |  | FONTE | UNID | COEFICIENTE | PREÇO UNITÁRIO | TOTAL
00004274 | PARA-RAIOS TIPO FRANKLIN 350 MM, EM LATAO CROMADO, DUAS DESCIDAS, PARA PROTECAO DE EDIFICACOES CONTRA DESCARGAS ATMOSFERICAS | SINAPI | UN | 1 | 135.72 | 135.72
|  |  |  | TOTAL MATERIAL: |  | 135.72
SERVICO |  | FONTE | UNID | COEFICIENTE | PREÇO UNITÁRIO | TOTAL
88247 | AUXILIAR DE ELETRICISTA COM ENCARGOS COMPLEMENTARES | SINAPI | H | 0.1264 | 17.04 | 2.1539
88264 | ELETRICISTA COM ENCARGOS COMPLEMENTARES | SINAPI | H | 0.1264 | 21.52 | 2.7201
|  |  |  | TOTAL SERVICO: |  | 4.87
|  |  |  | VALOR: |  | 140.59
|  |  |  | VALOR COM BDI: |  | 181.7
|  |  |  | VALOR TOTAL: |  | 140.59
20.2. 00043054 - Vergalhão CA - 25 # 10 mm2. ACO CA-25, 10,0 MM, OU 12,5 MM, OU 16,0 MM, OU 20,0 MM, OU 25,0 MM, VERGALHAO (KG)
|  |  |  | VALOR: |  | 10.88
|  |  |  | VALOR COM BDI: |  | 14.06
|  |  |  | VALOR TOTAL: |  | 272
20.3. 98463 - Conector mini-bar em bronze estanhado. SUPORTE ISOLADOR PARA CORDOALHA DE COBRE - FORNECIMENTO E INSTALAÇÃO. AF_12/2017. (UN)
MATERIAL |  | FONTE | UNID | COEFICIENTE | PREÇO UNITÁRIO | TOTAL
00004356 | PARAFUSO DE ACO ZINCADO COM ROSCA SOBERBA, CABECA CHATA E FENDA SIMPLES, DIAMETRO 4,8 MM, COMPRIMENTO 45 MM | SINAPI | UN | 2 | 0.2 | 0.4
00007572 | SUPORTE ISOLADOR REFORCADO DIAMETRO NOMINAL 5/16", COM ROSCA SOBERBA E BUCHA | SINAPI | UN | 1 | 7.91 | 7.91
|  |  |  | TOTAL MATERIAL: |  | 8.31
SERVICO |  | FONTE | UNID | COEFICIENTE | PREÇO UNITÁRIO | TOTAL
88247 | AUXILIAR DE ELETRICISTA COM ENCARGOS COMPLEMENTARES | SINAPI | H | 0.3164 | 17.04 | 5.3915
88264 | ELETRICISTA COM ENCARGOS COMPLEMENTARES | SINAPI | H | 0.3164 | 21.52 | 6.8089
|  |  |  | TOTAL SERVICO: |  | 12.2
|  |  |  | VALOR: |  | 20.5
|  |  |  | VALOR COM BDI: |  | 26.49
|  |  |  | VALOR TOTAL: |  | 820
20.4. 96985 - Haste tipo coopperweld 5/8" x 3,00m. HASTE DE ATERRAMENTO 5/8 PARA SPDA - FORNECIMENTO E INSTALAÇÃO. AF_12/2017. (UN)
MATERIAL |  | FONTE | UNID | COEFICIENTE | PREÇO UNITÁRIO | TOTAL
00003379 | !EM PROCESSO DE DESATIVACAO! HASTE DE ATERRAMENTO EM ACO COM 3,00 M DE COMPRIMENTO E DN = 5/8", REVESTIDA COM BAIXA CAMADA DE COBRE, SEM CONECTOR | SINAPI | UN | 1 | 89.79 | 89.79
|  |  |  | TOTAL MATERIAL: |  | 89.79
SERVICO |  | FONTE | UNID | COEFICIENTE | PREÇO UNITÁRIO | TOTAL
88247 | AUXILIAR DE ELETRICISTA COM ENCARGOS COMPLEMENTARES | SINAPI | H | 0.2531 | 17.04 | 4.3128
88264 | ELETRICISTA COM ENCARGOS COMPLEMENTARES | SINAPI | H | 0.2531 | 21.52 | 5.4467
|  |  |  | TOTAL SERVICO: |  | 9.76
|  |  |  | VALOR: |  | 99.54
|  |  |  | VALOR COM BDI: |  | 128.65
|  |  |  | VALOR TOTAL: |  | 3981.6
20.5. 96973 - Cordoalha de cobre nu 35 mm2. CORDOALHA DE COBRE NU 35 MM², NÃO ENTERRADA, COM ISOLADOR - FORNECIMENTO E INSTALAÇÃO. AF_12/2017. (M)
MATERIAL |  | FONTE | UNID | COEFICIENTE | PREÇO UNITÁRIO | TOTAL
00000863 | CABO DE COBRE NU 35 MM2 MEIO-DURO | SINAPI | M | 1.05 | 25.6 | 26.88
|  |  |  | TOTAL MATERIAL: |  | 26.88
SERVICO |  | FONTE | UNID | COEFICIENTE | PREÇO UNITÁRIO | TOTAL
88247 | AUXILIAR DE ELETRICISTA COM ENCARGOS COMPLEMENTARES | SINAPI | H | 0.2533 | 17.04 | 4.3162
88264 | ELETRICISTA COM ENCARGOS COMPLEMENTARES | SINAPI | H | 0.2533 | 21.52 | 5.451
98463 | SUPORTE ISOLADOR PARA CORDOALHA DE COBRE - FORNECIMENTO E INSTALAÇÃO. AF_12/2017 | SINAPI | UN | 0.5 | 20.5 | 10.25
|  |  |  | TOTAL SERVICO: |  | 20.02
|  |  |  | VALOR: |  | 46.89
|  |  |  | VALOR COM BDI: |  | 60.6
|  |  |  | VALOR TOTAL: |  | 43138.8
20.6. 96977 - Cordoalha de cobre nu 50 mm2. CORDOALHA DE COBRE NU 50 MM², ENTERRADA, SEM ISOLADOR - FORNECIMENTO E INSTALAÇÃO. AF_12/2017. (M)
MATERIAL |  | FONTE | UNID | COEFICIENTE | PREÇO UNITÁRIO | TOTAL
00000867 | CABO DE COBRE NU 50 MM2 MEIO-DURO | SINAPI | M | 1.1 | 35.66 | 39.226
|  |  |  | TOTAL MATERIAL: |  | 39.23
SERVICO |  | FONTE | UNID | COEFICIENTE | PREÇO UNITÁRIO | TOTAL
88247 | AUXILIAR DE ELETRICISTA COM ENCARGOS COMPLEMENTARES | SINAPI | H | 0.0337 | 17.04 | 0.57425
88264 | ELETRICISTA COM ENCARGOS COMPLEMENTARES | SINAPI | H | 0.0337 | 21.52 | 0.72522
|  |  |  | TOTAL SERVICO: |  | 1.3
|  |  |  | VALOR: |  | 40.51
|  |  |  | VALOR COM BDI: |  | 52.36
|  |  |  | VALOR TOTAL: |  | 35891.86
20.7. 98111 - Caixa de inspeção com tampa em PVC, Ø 230mm x 250mm. CAIXA DE INSPEÇÃO PARA ATERRAMENTO, CIRCULAR, EM POLIETILENO, DIÂMETROINTERNO = 0,3 M. AF_12/2020. (UN)
MATERIAL |  | FONTE | UNID | COEFICIENTE | PREÇO UNITÁRIO | TOTAL
00034643 | CAIXA DE INSPECAO PARA ATERRAMENTO E PARA RAIOS, EM POLIPROPILENO, DIAMETRO = 300 MM X ALTURA = 400 MM | SINAPI | UN | 1 | 39.47 | 39.47
|  |  |  | TOTAL MATERIAL: |  | 39.47
SERVICO |  | FONTE | UNID | COEFICIENTE | PREÇO UNITÁRIO | TOTAL
88309 | PEDREIRO COM ENCARGOS COMPLEMENTARES | SINAPI | H | 0.1693 | 21.31 | 3.6078
88316 | SERVENTE COM ENCARGOS COMPLEMENTARES | SINAPI | H | 0.1693 | 17.09 | 2.8933
101618 | PREPARO DE FUNDO DE VALA COM LARGURA MENOR QUE 1,5 M, COM CAMADA DE AREIA, LANÇAMENTO MANUAL. AF_08/2020 | SINAPI | M3 | 0.0141 | 169.93 | 2.396
|  |  |  | TOTAL SERVICO: |  | 8.9
|  |  |  | VALOR: |  | 48.35
|  |  |  | VALOR COM BDI: |  | 62.49
|  |  |  | VALOR TOTAL: |  | 1885.65
20.8. 00001587 - Terminal ou conector de pressao - para cabo 35mm2. TERMINAL METALICO A PRESSAO PARA 1 CABO DE 35 MM2, COM 1 FURO DE FIXACAO. (UN)
|  |  |  | VALOR: |  | 4.65
|  |  |  | VALOR COM BDI: |  | 6.01
|  |  |  | VALOR TOTAL: |  | 158.1
21.1.1. 110653 - Bancada em granito cinza andorinha - espessura 2cm, conforme projeto. Granito e=2cm (M2)
MATERIAL |  | FONTE | UNID | COEFICIENTE | PREÇO UNITÁRIO | TOTAL
D00345 | Argamassa AC-III | SEDOP | KG | 4.9743 | 2.38 | 11.84
A00059 | Granito cinza e=2cm | SEDOP | M2 | 0.99486 | 330 | 328.3
D00079 | Rejunte (p/ ceramica) | SEDOP | KG | 1.1938 | 4.4 | 5.25
|  |  |  | TOTAL MATERIAL: |  | 345.39
SERVICO |  | FONTE | UNID | COEFICIENTE | PREÇO UNITÁRIO | TOTAL
280023 | PEDREIRO COM ENCARGOS COMPLEMENTARES | SEDOP | H | 1.1938 | 21.31 | 25.44
280026 | SERVENTE COM ENCARGOS COMPLEMENTARES | SEDOP | H | 0.5975 | 17.09 | 10.21
|  |  |  | TOTAL SERVICO: |  | 35.65
|  |  |  | VALOR: |  | 381.04
|  |  |  | VALOR COM BDI: |  | 492.46
|  |  |  | VALOR TOTAL: |  | 21772.63
21.1.2. 110653 - Prateleira, acabamento superior e banco em granito cinza andorinha - espessura 2cm, conforme projeto. Granito e=2cm (M2)
MATERIAL |  | FONTE | UNID | COEFICIENTE | PREÇO UNITÁRIO | TOTAL
D00345 | Argamassa AC-III | SEDOP | KG | 4.9743 | 2.38 | 11.84
A00059 | Granito cinza e=2cm | SEDOP | M2 | 0.99486 | 330 | 328.3
D00079 | Rejunte (p/ ceramica) | SEDOP | KG | 1.1938 | 4.4 | 5.25
|  |  |  | TOTAL MATERIAL: |  | 345.39
SERVICO |  | FONTE | UNID | COEFICIENTE | PREÇO UNITÁRIO | TOTAL
280023 | PEDREIRO COM ENCARGOS COMPLEMENTARES | SEDOP | H | 1.1938 | 21.31 | 25.44
280026 | SERVENTE COM ENCARGOS COMPLEMENTARES | SEDOP | H | 0.5975 | 17.09 | 10.21
|  |  |  | TOTAL SERVICO: |  | 35.65
|  |  |  | VALOR: |  | 381.04
|  |  |  | VALOR COM BDI: |  | 492.46
|  |  |  | VALOR TOTAL: |  | 6931.12
21.1.3. 101965 - Peitoril em granito cinza, largura=17,00cm espessura variável e pingadeira. PEITORIL LINEAR EM GRANITO OU MÁRMORE, L = 15CM, COMPRIMENTO DE ATÉ 2M, ASSENTADO COM ARGAMASSA 1:6 COM ADITIVO. AF_11/2020 (M)
MATERIAL |  | FONTE | UNID | COEFICIENTE | PREÇO UNITÁRIO | TOTAL
00034747 | PEITORIL EM MARMORE, POLIDO, BRANCO COMUM, L= *15* CM, E= *2,0* CM, COM PINGADEIRA | SINAPI | M | 1.04 | 87.97 | 91.4888
|  |  |  | TOTAL MATERIAL: |  | 91.49
SERVICO |  | FONTE | UNID | COEFICIENTE | PREÇO UNITÁRIO | TOTAL
87283 | ARGAMASSA TRAÇO 1:6 (EM VOLUME DE CIMENTO E AREIA MÉDIA ÚMIDA) COM ADIÇÃO DE PLASTIFICANTE PARA EMBOÇO/MASSA ÚNICA/ASSENTAMENTO DE ALVENARIA DE VEDAÇÃO, PREPARO MECÂNICO COM BETONEIRA 400 L. AF_08/2019 | SINAPI | M3 | 0.006 | 405.8 | 2.4348
88274 | MARMORISTA/GRANITEIRO COM ENCARGOS COMPLEMENTARES | SINAPI | H | 0.419 | 21.88 | 9.1677
88316 | SERVENTE COM ENCARGOS COMPLEMENTARES | SINAPI | H | 0.209 | 17.09 | 3.5718
91692 | SERRA CIRCULAR DE BANCADA COM MOTOR ELÉTRICO POTÊNCIA DE 5HP, COM COIFA PARA DISCO 10" - CHP DIURNO. AF_08/2015 | SINAPI | CHP | 0.021 | 24.42 | 0.51282
91693 | SERRA CIRCULAR DE BANCADA COM MOTOR ELÉTRICO POTÊNCIA DE 5HP, COM COIFA PARA DISCO 10" - CHI DIURNO. AF_08/2015 | SINAPI | CHI | 0.398 | 20.97 | 8.3461
|  |  |  | TOTAL SERVICO: |  | 24.03
|  |  |  | VALOR: |  | 115.49
|  |  |  | VALOR COM BDI: |  | 149.26
|  |  |  | VALOR TOTAL: |  | 29767.55
21.1.4. 091464 - Portas para armário de cozinha em mdf com revestimento em fórmica conforme projeto. Portas em MDF (sob bancadas) (M2)
MATERIAL |  | FONTE | UNID | COEFICIENTE | PREÇO UNITÁRIO | TOTAL
D00483 | Portas em MDF p/ armário debaixo de pia | SEDOP | M2 | 0.99286 | 212.5 | 210.98
|  |  |  | TOTAL MATERIAL: |  | 210.98
SERVICO |  | FONTE | UNID | COEFICIENTE | PREÇO UNITÁRIO | TOTAL
280002 | AJUDANTE DE CARPINTEIRO COM ENCARGOS COMPLEMENTARES | SEDOP | H | 0.5 | 17.96 | 8.98
280013 | CARPINTEIRO COM ENCARGOS COMPLEMENTARES | SEDOP | H | 0.5 | 21.09 | 10.55
|  |  |  | TOTAL SERVICO: |  | 19.53
|  |  |  | VALOR: |  | 230.51
|  |  |  | VALOR COM BDI: |  | 297.91
|  |  |  | VALOR TOTAL: |  | 4213.72
21.1.5. 250523 - Prateleira de madeira. Prateleiras em mad. de lei (l= 0,3m; e= 3cm) (M)
MATERIAL |  | FONTE | UNID | COEFICIENTE | PREÇO UNITÁRIO | TOTAL
D00239 | Madeira aparelhada (angelim) | SEDOP | M3 | 0.0088304 | 4191.4 | 37.01
D00250 | Mão francesa em ferro (prateleiras) | SEDOP | UN | 1.6675 | 40.34 | 67.27
|  |  |  | TOTAL MATERIAL: |  | 104.28
SERVICO |  | FONTE | UNID | COEFICIENTE | PREÇO UNITÁRIO | TOTAL
280002 | AJUDANTE DE CARPINTEIRO COM ENCARGOS COMPLEMENTARES | SEDOP | H | 0.78471 | 17.96 | 14.09
280013 | CARPINTEIRO COM ENCARGOS COMPLEMENTARES | SEDOP | H | 0.78471 | 21.09 | 16.55
150210 | Verniz poliuretano sobre madeiramento do telhado | SEDOP | M2 | 0.29427 | 31.65 | 9.31
|  |  |  | TOTAL SERVICO: |  | 39.95
|  |  |  | VALOR: |  | 144.23
|  |  |  | VALOR COM BDI: |  | 186.4
|  |  |  | VALOR TOTAL: |  | 2375.47
21.1.6. 250532 - Bancos em concreto pré-moldado. Banco em concreto c/2 mod.2,75x0,4m (det.12) (UN)
SERVICO |  | FONTE | UNID | COEFICIENTE | PREÇO UNITÁRIO | TOTAL
060046 | Alvenaria tijolo de barro a cutelo | SEDOP | M2 | 0.46698 | 67.53 | 31.54
110143 | Chapisco de cimento e areia no traço 1:3 | SEDOP | M2 | 1.1665 | 10.72 | 12.51
050757 | Concreto armado p/ calhas e percintas (incl. lançamento e adensamento) | SEDOP | M3 | 0.068102 | 3305.15 | 225.09
030010 | Escavação manual ate 1.50m de profundidade | SEDOP | M3 | 0.019458 | 51.27 | 1
040025 | Fundação corrida/bloco c/pedra preta arg.no traço 1:8 | SEDOP | M3 | 0.019458 | 531.52 | 10.34
110763 | Reboco com argamassa 1:6:Adit. Plast. | SEDOP | M2 | 1.1675 | 43.55 | 50.84
020174 | Retirada de entulho - manualmente (incluindo caixa coletora) | SEDOP | M3 | 0.029186 | 92.09 | 2.69
|  |  |  | TOTAL SERVICO: |  | 334.01
|  |  |  | VALOR: |  | 334.01
|  |  |  | VALOR COM BDI: |  | 431.67
|  |  |  | VALOR TOTAL: |  | 14001.7
21.2.1. 171143 - Conjunto de mastros para bandeiras em ferro galvanizado e plataforma de concreto. Base para mastro 1 1/2". (UN)
MATERIAL |  | FONTE | UNID | COEFICIENTE | PREÇO UNITÁRIO | TOTAL
E00389 | Base para mastro 1 1/2" | SEDOP | UN | 0.9833 | 91.41 | 89.88
|  |  |  | TOTAL MATERIAL: |  | 89.88
SERVICO |  | FONTE | UNID | COEFICIENTE | PREÇO UNITÁRIO | TOTAL
280007 | AUXILIAR DE ELETRICISTA COM ENCARGOS | SEDOP | H | 0.5 | 17.04 | 8.52
280014 | ELETRICISTA COM ENCARGOS COMPLEMENTARES | SEDOP | H | 1 | 21.52 | 21.52
|  |  |  | TOTAL SERVICO: |  | 30.04
|  |  |  | VALOR: |  | 119.92
|  |  |  | VALOR COM BDI: |  | 154.98
|  |  |  | VALOR TOTAL: |  | 239.84
21.2.2. 98504 - PLANTIO DE GRAMA EM PLACAS. AF_05/2018 (M2)
MATERIAL |  | FONTE | UNID | COEFICIENTE | PREÇO UNITÁRIO | TOTAL
00003324 | GRAMA BATATAIS EM PLACAS, SEM PLANTIO | SINAPI | M2 | 1 | 6.99 | 6.99
|  |  |  | TOTAL MATERIAL: |  | 6.99
SERVICO |  | FONTE | UNID | COEFICIENTE | PREÇO UNITÁRIO | TOTAL
88316 | SERVENTE COM ENCARGOS COMPLEMENTARES | SINAPI | H | 0.1564 | 17.09 | 2.6729
88441 | JARDINEIRO COM ENCARGOS COMPLEMENTARES | SINAPI | H | 0.0391 | 20.62 | 0.80624
|  |  |  | TOTAL SERVICO: |  | 3.48
|  |  |  | VALOR: |  | 10.46
|  |  |  | VALOR COM BDI: |  | 13.52
|  |  |  | VALOR TOTAL: |  | 42846.88
21.3.1. 260652 - Muro em alvenaria,rebocado e pintado 2 faces(h=2.50m) (M)
SERVICO |  | FONTE | UNID | COEFICIENTE | PREÇO UNITÁRIO | TOTAL
060046 | Alvenaria tijolo de barro a cutelo | SEDOP | M2 | 2.4083 | 67.53 | 162.63
040026 | Baldrame em conc.ciclópico c/pedra preta incl.forma | SEDOP | M3 | 0.022156 | 1150.66 | 25.49
110143 | Chapisco de cimento e areia no traço 1:3 | SEDOP | M2 | 4.9045 | 10.72 | 52.58
050729 | Concreto armado fck=20MPA c/ forma mad. branca (incl. lançamento e adensamento) | SEDOP | M3 | 0.021225 | 3103.31 | 65.87
030010 | Escavação manual ate 1.50m de profundidade | SEDOP | M3 | 0.086699 | 51.27 | 4.45
040025 | Fundação corrida/bloco c/pedra preta arg.no traço 1:8 | SEDOP | M3 | 0.086699 | 531.52 | 46.08
010269 | Locação planimetrica de linha | SEDOP | M | 0.96332 | 1.81 | 1.74
150125 | PVA externa sem superf. preparada | SEDOP | M2 | 4.9129 | 14.88 | 73.1
110763 | Reboco com argamassa 1:6:Adit. Plast. | SEDOP | M2 | 4.9129 | 43.55 | 213.96
020174 | Retirada de entulho - manualmente (incluindo caixa coletora) | SEDOP | M3 | 0.086699 | 92.09 | 7.98
|  |  |  | TOTAL SERVICO: |  | 653.88
|  |  |  | VALOR: |  | 653.88
|  |  |  | VALOR COM BDI: |  | 845.07
|  |  |  | VALOR TOTAL: |  | 228858
22.1. 270220 - Limpeza geral e entrega da obra (M2)
SERVICO |  | FONTE | UNID | COEFICIENTE | PREÇO UNITÁRIO | TOTAL
280026 | SERVENTE COM ENCARGOS COMPLEMENTARES | SEDOP | H | 0.37507 | 17.09 | 6.41
|  |  |  | TOTAL SERVICO: |  | 6.41
|  |  |  | VALOR: |  | 6.41
|  |  |  | VALOR COM BDI: |  | 8.28
|  |  |  | VALOR TOTAL: |  | 18771.36
22.2. 241318 - Placa de inauguração metálica 0,47x0,57m. Placa de inauguração em aço inox/letras bx. relevo- (40 x 30cm) (UN)
MATERIAL |  | FONTE | UNID | COEFICIENTE | PREÇO UNITÁRIO | TOTAL
D00142 | Placa de inauguração em aço inox/letras bx. relevo- (40 x 30cm) | SEDOP | UN | 1 | 772.5 | 772.5
|  |  |  | TOTAL MATERIAL: |  | 772.5
SERVICO |  | FONTE | UNID | COEFICIENTE | PREÇO UNITÁRIO | TOTAL
280004 | AJUDANTE DE PEDREIRO COM ENCARGOS COMPLEMENTARES | SEDOP | H | 0.46796 | 17.13 | 8.02
280023 | PEDREIRO COM ENCARGOS COMPLEMENTARES | SEDOP | H | 0.47528 | 21.31 | 10.13
|  |  |  | TOTAL SERVICO: |  | 18.15
|  |  |  | VALOR: |  | 790.65
|  |  |  | VALOR COM BDI: |  | 1021.84
|  |  |  | VALOR TOTAL: |  | 790.65
23.1.1. 010009 - Locação da obra a trena (M2)
MATERIAL |  | FONTE | UNID | COEFICIENTE | PREÇO UNITÁRIO | TOTAL
D00043 | Arame recozido No. 18 | SEDOP | KG | 0.0001 | 13.5 | 0
D00238 | Linha de nylon no. 80 | SEDOP | Rl | 0.0014 | 8.45 | 0.01
D00281 | Pernamanca 3" x 2" 4 m - madeira branca | SEDOP | Dz | 0.01 | 150 | 1.5
D00081 | Prego 2 1/2"x10 | SEDOP | KG | 0.0001 | 12.43 | 0
D00016 | Tábua de madeira branca 4m | SEDOP | Dz | 0.01 | 75 | 0.75
|  |  |  | TOTAL MATERIAL: |  | 2.26
SERVICO |  | FONTE | UNID | COEFICIENTE | PREÇO UNITÁRIO | TOTAL
280013 | CARPINTEIRO COM ENCARGOS COMPLEMENTARES | SEDOP | H | 0.07 | 21.09 | 1.48
280026 | SERVENTE COM ENCARGOS COMPLEMENTARES | SEDOP | H | 0.05 | 17.09 | 0.85
|  |  |  | TOTAL SERVICO: |  | 2.33
|  |  |  | VALOR: |  | 4.6
|  |  |  | VALOR COM BDI: |  | 5.95
|  |  |  | VALOR TOTAL: |  | 4536.38
23.2.1. 93358 - Escavação manual de valas em qualquer terreno exceto rocha até h=1,50 m. ESCAVAÇÃO MANUAL DE VALA COM PROFUNDIDADE MENOR OU IGUAL A 1,30 M. AF_02/2021. (M3)
SERVICO |  | FONTE | UNID | COEFICIENTE | PREÇO UNITÁRIO | TOTAL
88316 | SERVENTE COM ENCARGOS COMPLEMENTARES | SINAPI | H | 3.956 | 17.09 | 67.608
|  |  |  | TOTAL SERVICO: |  | 67.61
|  |  |  | VALOR: |  | 67.6
|  |  |  | VALOR COM BDI: |  | 87.37
|  |  |  | VALOR TOTAL: |  | 3346.2
23.2.2. 101617 - Regularização e compactação do fundo de valas. PREPARO DE FUNDO DE VALA COM LARGURA MAIOR OU IGUAL A 1,5 M E MENOR QUE 2,5 M (ACERTO DO SOLO NATURAL). AF_08/2020. (M2)
SERVICO |  | FONTE | UNID | COEFICIENTE | PREÇO UNITÁRIO | TOTAL
88309 | PEDREIRO COM ENCARGOS COMPLEMENTARES | SINAPI | H | 0.0507 | 21.31 | 1.0804
88316 | SERVENTE COM ENCARGOS COMPLEMENTARES | SINAPI | H | 0.076 | 17.09 | 1.2988
91533 | COMPACTADOR DE SOLOS DE PERCUSSÃO (SOQUETE) COM MOTOR A GASOLINA 4 TEMPOS, POTÊNCIA 4 CV - CHP DIURNO. AF_08/2015 | SINAPI | CHP | 0.0016 | 29.08 | 0.046528
91534 | COMPACTADOR DE SOLOS DE PERCUSSÃO (SOQUETE) COM MOTOR A GASOLINA 4 TEMPOS, POTÊNCIA 4 CV - CHI DIURNO. AF_08/2015 | SINAPI | CHI | 0.0016 | 21.67 | 0.034672
|  |  |  | TOTAL SERVICO: |  | 2.46
|  |  |  | VALOR: |  | 2.44
|  |  |  | VALOR COM BDI: |  | 3.15
|  |  |  | VALOR TOTAL: |  | 80.52
23.2.3. 93382 - Reaterro apiloado de vala com material da obra. REATERRO MANUAL DE VALAS COM COMPACTAÇÃO MECANIZADA. AF_04/2016. (M3)
SERVICO |  | FONTE | UNID | COEFICIENTE | PREÇO UNITÁRIO | TOTAL
88316 | SERVENTE COM ENCARGOS COMPLEMENTARES | SINAPI | H | 0.65 | 17.09 | 11.1085
91533 | COMPACTADOR DE SOLOS DE PERCUSSÃO (SOQUETE) COM MOTOR A GASOLINA 4 TEMPOS, POTÊNCIA 4 CV - CHP DIURNO. AF_08/2015 | SINAPI | CHP | 0.274 | 29.08 | 7.9679
91534 | COMPACTADOR DE SOLOS DE PERCUSSÃO (SOQUETE) COM MOTOR A GASOLINA 4 TEMPOS, POTÊNCIA 4 CV - CHI DIURNO. AF_08/2015 | SINAPI | CHI | 0.254 | 21.67 | 5.5042
95606 | UMIDIFICAÇÃO DE MATERIAL PARA VALAS COM CAMINHÃO PIPA 10000L. AF_11/2016 | SINAPI | M3 | 1 | 1.8 | 1.8
|  |  |  | TOTAL SERVICO: |  | 26.38
|  |  |  | VALOR: |  | 26.36
|  |  |  | VALOR COM BDI: |  | 34.07
|  |  |  | VALOR TOTAL: |  | 869.88
23.3.1.1. 96619 - LASTRO DE CONCRETO MAGRO, APLICADO EM BLOCOS DE COROAMENTO OU SAPATAS, ESPESSURA DE 5 CM. AF_08/2017 (M2)
SERVICO |  | FONTE | UNID | COEFICIENTE | PREÇO UNITÁRIO | TOTAL
88309 | PEDREIRO COM ENCARGOS COMPLEMENTARES | SINAPI | H | 0.3106 | 21.31 | 6.6189
88316 | SERVENTE COM ENCARGOS COMPLEMENTARES | SINAPI | H | 0.0847 | 17.09 | 1.4475
94968 | CONCRETO MAGRO PARA LASTRO, TRAÇO 1:4,5:4,5 (EM MASSA SECA DE CIMENTO/ AREIA MÉDIA/ BRITA 1) - PREPARO MECÂNICO COM BETONEIRA 600 L. AF_05/2021 | SINAPI | M3 | 0.0565 | 358.79 | 20.2716
|  |  |  | TOTAL SERVICO: |  | 28.34
|  |  |  | VALOR: |  | 28.32
|  |  |  | VALOR COM BDI: |  | 36.6
|  |  |  | VALOR TOTAL: |  | 93.46
23.3.1.2. 040283 - Bloco em concreto armado p/ fundaçao (incl. forma) (M3)
SERVICO |  | FONTE | UNID | COEFICIENTE | PREÇO UNITÁRIO | TOTAL
050038 | Armação p/ concreto | SEDOP | KG | 56.36 | 14.77 | 832.44
050259 | Concreto c/ seixo Fck= 20 MPA (incl. lançamento e adensamento) | SEDOP | M3 | 1 | 732.75 | 732.75
050037 | Desforma | SEDOP | M2 | 12 | 5.13 | 61.56
050036 | Forma c/ madeira branca | SEDOP | M2 | 12 | 93.95 | 1127.4
|  |  |  | TOTAL SERVICO: |  | 2754.15
|  |  |  | VALOR: |  | 2754.15
|  |  |  | VALOR COM BDI: |  | 3559.46
|  |  |  | VALOR TOTAL: |  | 45443.48
23.3.1.3. 040284 - Baldrame em concreto armado c/ cinta de amarração (M3)
SERVICO |  | FONTE | UNID | COEFICIENTE | PREÇO UNITÁRIO | TOTAL
050038 | Armação p/ concreto | SEDOP | KG | 41.938 | 14.77 | 619.42
050259 | Concreto c/ seixo Fck= 20 MPA (incl. lançamento e adensamento) | SEDOP | M3 | 1 | 732.75 | 732.75
050037 | Desforma | SEDOP | M2 | 11 | 5.13 | 56.43
050036 | Forma c/ madeira branca | SEDOP | M2 | 12 | 93.95 | 1127.4
|  |  |  | TOTAL SERVICO: |  | 2536
|  |  |  | VALOR: |  | 2536
|  |  |  | VALOR COM BDI: |  | 3277.53
|  |  |  | VALOR TOTAL: |  | 22139.28
23.4.1.1. 50766 - Concreto armado fck=25MPA c/ forma mad. branca (incl. lançamento e adensamento) (m³)
|  |  |  | VALOR: |  | 3066.67
|  |  |  | VALOR COM BDI: |  | 3963.36
|  |  |  | VALOR TOTAL: |  | 50600.06
23.5.1. 130507 - Camada impermeabilizadora e=10cm c/ seixo (M2)
MATERIAL |  | FONTE | UNID | COEFICIENTE | PREÇO UNITÁRIO | TOTAL
J00005 | Areia | SEDOP | M3 | 0.068462 | 63.04 | 4.32
J00003 | Cimento | SEDOP | SC | 0.39121 | 41.13 | 16.09
J00007 | Seixo lavado | SEDOP | M3 | 0.10758 | 146.54 | 15.77
|  |  |  | TOTAL MATERIAL: |  | 36.18
SERVICO |  | FONTE | UNID | COEFICIENTE | PREÇO UNITÁRIO | TOTAL
280023 | PEDREIRO COM ENCARGOS COMPLEMENTARES | SEDOP | H | 0.39121 | 21.31 | 8.34
280026 | SERVENTE COM ENCARGOS COMPLEMENTARES | SEDOP | H | 0.78184 | 17.09 | 13.36
|  |  |  | TOTAL SERVICO: |  | 21.7
|  |  |  | VALOR: |  | 57.88
|  |  |  | VALOR COM BDI: |  | 74.8
|  |  |  | VALOR TOTAL: |  | 52498.9
23.5.2. 130626 - Piso de alta resitência e=8mm c/ resina incl. camada regularizadora (M2)
EQUIPAMENTO |  | FONTE | UNID | COEFICIENTE | PREÇO UNITÁRIO | TOTAL
M00009 | Politriz | SEDOP | H | 0.12587 | 5.2 | 0.65
|  |  |  | TOTAL EQUIPAMENTO: |  | 0.65
MATERIAL |  | FONTE | UNID | COEFICIENTE | PREÇO UNITÁRIO | TOTAL
J00005 | Areia | SEDOP | M3 | 0.067933 | 63.04 | 4.28
J00003 | Cimento | SEDOP | SC | 0.67775 | 41.13 | 27.88
A00013 | Granitina | SEDOP | KG | 13.555 | 0.8 | 10.84
D00135 | Junta plástica p/ dilatação (2x0.02x0.003m) | SEDOP | M | 1.9848 | 2.3 | 4.57
|  |  |  | TOTAL MATERIAL: |  | 47.57
SERVICO |  | FONTE | UNID | COEFICIENTE | PREÇO UNITÁRIO | TOTAL
280004 | AJUDANTE DE PEDREIRO COM ENCARGOS COMPLEMENTARES | SEDOP | H | 1.1619 | 17.13 | 19.9
280023 | PEDREIRO COM ENCARGOS COMPLEMENTARES | SEDOP | H | 0.58093 | 21.31 | 12.38
270768 | Resina p/ piso em korodur | SEDOP | M2 | 0.96821 | 24.12 | 23.35
|  |  |  | TOTAL SERVICO: |  | 55.63
|  |  |  | VALOR: |  | 103.85
|  |  |  | VALOR COM BDI: |  | 134.22
|  |  |  | VALOR TOTAL: |  | 94195.07
23.6.1.1. 87489 - ALVENARIA DE VEDAÇÃO DE BLOCOS CERÂMICOS FURADOS NA VERTICAL DE 9X19X39CM (ESPESSURA 9CM) DE PAREDES COM ÁREA LÍQUIDA MAIOR OU IGUAL A 6M² COM VÃOS E ARGAMASSA DE ASSENTAMENTO COM PREPARO EM BETONEIRA. AF_06/2014 (M2)
MATERIAL |  | FONTE | UNID | COEFICIENTE | PREÇO UNITÁRIO | TOTAL
00034557 | TELA DE ACO SOLDADA GALVANIZADA/ZINCADA PARA ALVENARIA, FIO D = *1,20 A 1,70* MM, MALHA 15 X 15 MM, (C X L) *50 X 7,5* CM | SINAPI | M | 0.42 | 3.33 | 1.3986
00037395 | PINO DE ACO COM FURO, HASTE = 27 MM (ACAO DIRETA) | SINAPI | CENTO | 0.005 | 40.21 | 0.20105
00037592 | BLOCO CERAMICO / TIJOLO VAZADO PARA ALVENARIA DE VEDACAO, FUROS NA VERTICAL,, 9 X 19 X 39 CM (NBR 15270) | SINAPI | UN | 13.6 | 2.15 | 29.24
|  |  |  | TOTAL MATERIAL: |  | 30.84
SERVICO |  | FONTE | UNID | COEFICIENTE | PREÇO UNITÁRIO | TOTAL
87292 | ARGAMASSA TRAÇO 1:2:8 (EM VOLUME DE CIMENTO, CAL E AREIA MÉDIA ÚMIDA) PARA EMBOÇO/MASSA ÚNICA/ASSENTAMENTO DE ALVENARIA DE VEDAÇÃO, PREPARO MECÂNICO COM BETONEIRA 400 L. AF_08/2019 | SINAPI | M3 | 0.0104 | 671.88 | 6.9876
88309 | PEDREIRO COM ENCARGOS COMPLEMENTARES | SINAPI | H | 0.59 | 21.31 | 12.5729
88316 | SERVENTE COM ENCARGOS COMPLEMENTARES | SINAPI | H | 0.295 | 17.09 | 5.0415
|  |  |  | TOTAL SERVICO: |  | 24.6
|  |  |  | VALOR: |  | 55.42
|  |  |  | VALOR COM BDI: |  | 71.62
|  |  |  | VALOR TOTAL: |  | 8615.59
23.6.1.2. 101161 - Cobogó de concreto (elemento vazado-CB1) - (10x40x40cm) assentado com argamassa traço 1:4 (cimento, areia). ALVENARIA DE VEDAÇÃO COM ELEMENTO VAZADO DE CONCRETO (COBOGÓ) DE 7X50X50CM E ARGAMASSA DE ASSENTAMENTO COM PREPARO EM BETONEIRA. AF_05/2020. (M2)
MATERIAL |  | FONTE | UNID | COEFICIENTE | PREÇO UNITÁRIO | TOTAL
00000665 | ELEMENTO VAZADO DE CONCRETO, QUADRICULADO, 16 FUROS *50 X 50 X 7* CM | SINAPI | UN | 3.95 | 27.57 | 108.9015
|  |  |  | TOTAL MATERIAL: |  | 108.9
SERVICO |  | FONTE | UNID | COEFICIENTE | PREÇO UNITÁRIO | TOTAL
88309 | PEDREIRO COM ENCARGOS COMPLEMENTARES | SINAPI | H | 2.055 | 21.31 | 43.7921
88316 | SERVENTE COM ENCARGOS COMPLEMENTARES | SINAPI | H | 1.028 | 17.09 | 17.5685
100489 | ARGAMASSA TRAÇO 1:3 (EM VOLUME DE CIMENTO E AREIA MÉDIA ÚMIDA), PREPARO MECÂNICO COM BETONEIRA 600 L. AF_08/2019 | SINAPI | M3 | 0.01 | 545.62 | 5.4562
|  |  |  | TOTAL SERVICO: |  | 66.82
|  |  |  | VALOR: |  | 175.7
|  |  |  | VALOR COM BDI: |  | 227.07
|  |  |  | VALOR TOTAL: |  | 24720.99
23.6.2.1. 87489 - ALVENARIA DE VEDAÇÃO DE BLOCOS CERÂMICOS FURADOS NA VERTICAL DE 9X19X39CM (ESPESSURA 9CM) DE PAREDES COM ÁREA LÍQUIDA MAIOR OU IGUAL A 6M² COM VÃOS E ARGAMASSA DE ASSENTAMENTO COM PREPARO EM BETONEIRA. AF_06/2014 (M2)
MATERIAL |  | FONTE | UNID | COEFICIENTE | PREÇO UNITÁRIO | TOTAL
00034557 | TELA DE ACO SOLDADA GALVANIZADA/ZINCADA PARA ALVENARIA, FIO D = *1,20 A 1,70* MM, MALHA 15 X 15 MM, (C X L) *50 X 7,5* CM | SINAPI | M | 0.42 | 3.33 | 1.3986
00037395 | PINO DE ACO COM FURO, HASTE = 27 MM (ACAO DIRETA) | SINAPI | CENTO | 0.005 | 40.21 | 0.20105
00037592 | BLOCO CERAMICO / TIJOLO VAZADO PARA ALVENARIA DE VEDACAO, FUROS NA VERTICAL,, 9 X 19 X 39 CM (NBR 15270) | SINAPI | UN | 13.6 | 2.15 | 29.24
|  |  |  | TOTAL MATERIAL: |  | 30.84
SERVICO |  | FONTE | UNID | COEFICIENTE | PREÇO UNITÁRIO | TOTAL
87292 | ARGAMASSA TRAÇO 1:2:8 (EM VOLUME DE CIMENTO, CAL E AREIA MÉDIA ÚMIDA) PARA EMBOÇO/MASSA ÚNICA/ASSENTAMENTO DE ALVENARIA DE VEDAÇÃO, PREPARO MECÂNICO COM BETONEIRA 400 L. AF_08/2019 | SINAPI | M3 | 0.0104 | 671.88 | 6.9876
88309 | PEDREIRO COM ENCARGOS COMPLEMENTARES | SINAPI | H | 0.59 | 21.31 | 12.5729
88316 | SERVENTE COM ENCARGOS COMPLEMENTARES | SINAPI | H | 0.295 | 17.09 | 5.0415
|  |  |  | TOTAL SERVICO: |  | 24.6
|  |  |  | VALOR: |  | 55.42
|  |  |  | VALOR COM BDI: |  | 71.62
|  |  |  | VALOR TOTAL: |  | 6043
23.6.2.2. 101747 - Laje pré-moldada para assentos e=13cm. PISO EM CONCRETO 20 MPA PREPARO MECÂNICO, ESPESSURA 7CM. AF_09/2020. (M2)
MATERIAL |  | FONTE | UNID | COEFICIENTE | PREÇO UNITÁRIO | TOTAL
00034492 | CONCRETO USINADO BOMBEAVEL, CLASSE DE RESISTENCIA C20, COM BRITA 0 E 1, SLUMP = 100 +/- 20 MM, EXCLUI SERVICO DE BOMBEAMENTO (NBR 8953) | SINAPI | M3 | 0.0814 | 460 | 37.444
00043146 | ENDURECEDOR MINERAL DE BASE CIMENTICIA PARA PISO DE CONCRETO | SINAPI | KG | 4 | 9.65 | 38.6
|  |  |  | TOTAL MATERIAL: |  | 76.04
SERVICO |  | FONTE | UNID | COEFICIENTE | PREÇO UNITÁRIO | TOTAL
88309 | PEDREIRO COM ENCARGOS COMPLEMENTARES | SINAPI | H | 0.1119 | 21.31 | 2.3846
88316 | SERVENTE COM ENCARGOS COMPLEMENTARES | SINAPI | H | 0.0466 | 17.09 | 0.79639
95282 | DESEMPENADEIRA DE CONCRETO, PESO DE 75KG, 4 PÁS, MOTOR A GASOLINA, POTÊNCIA 5,5 HP - CHP DIURNO. AF_09/2016 | SINAPI | CHP | 0.007 | 9.96 | 0.06972
|  |  |  | TOTAL SERVICO: |  | 3.25
|  |  |  | VALOR: |  | 79.27
|  |  |  | VALOR COM BDI: |  | 102.45
|  |  |  | VALOR TOTAL: |  | 6612.7
23.7.1. 94213 - Cobertura em telha metálica trapezoidal.TELHAMENTO COM TELHA DE AÇO/ALUMÍNIO E = 0,5 MM, COM ATÉ 2 ÁGUAS, INCLUSO IÇAMENTO. AF_07/2019. (M2)
MATERIAL |  | FONTE | UNID | COEFICIENTE | PREÇO UNITÁRIO | TOTAL
00007243 | TELHA TRAPEZOIDAL EM ACO ZINCADO, SEM PINTURA, ALTURA DE APROXIMADAMENTE 40 MM, ESPESSURA DE 0,50 MM E LARGURA UTIL DE 980 MM | SINAPI | M2 | 1.166 | 71.08 | 82.8793
00011029 | HASTE RETA PARA GANCHO DE FERRO GALVANIZADO, COM ROSCA 1/4 " X 30 CM PARA FIXACAO DE TELHA METALICA, INCLUI PORCA E ARRUELAS DE VEDACAO | SINAPI | CJ | 4.15 | 1.97 | 8.1755
|  |  |  | TOTAL MATERIAL: |  | 91.06
SERVICO |  | FONTE | UNID | COEFICIENTE | PREÇO UNITÁRIO | TOTAL
88316 | SERVENTE COM ENCARGOS COMPLEMENTARES | SINAPI | H | 0.097 | 17.09 | 1.6577
88323 | TELHADISTA COM ENCARGOS COMPLEMENTARES | SINAPI | H | 0.091 | 21.05 | 1.9156
93281 | GUINCHO ELÉTRICO DE COLUNA, CAPACIDADE 400 KG, COM MOTO FREIO, MOTOR TRIFÁSICO DE 1,25 CV - CHP DIURNO. AF_03/2016 | SINAPI | CHP | 0.0009 | 19.52 | 0.017568
93282 | GUINCHO ELÉTRICO DE COLUNA, CAPACIDADE 400 KG, COM MOTO FREIO, MOTOR TRIFÁSICO DE 1,25 CV - CHI DIURNO. AF_03/2016 | SINAPI | CHI | 0.0013 | 18.41 | 0.023933
|  |  |  | TOTAL SERVICO: |  | 3.62
|  |  |  | VALOR: |  | 94.63
|  |  |  | VALOR COM BDI: |  | 122.3
|  |  |  | VALOR TOTAL: |  | 93314.64
23.7.2. 071466 - Cumeeira para telha metalica trapezoidal. Cumeeira em aço galvanizado. (M)
MATERIAL |  | FONTE | UNID | COEFICIENTE | PREÇO UNITÁRIO | TOTAL
D00410 | Cumeeira em aço galvanizado | SEDOP | M | 1.1 | 26.25 | 28.875
D00200 | Acessórios de fixação p/telha de alumínio | SEDOP | CJ | 1 | 2.58 | 2.58
|  |  |  | TOTAL MATERIAL: |  | 31.46
SERVICO |  | FONTE | UNID | COEFICIENTE | PREÇO UNITÁRIO | TOTAL
280020 | MONTADOR COM ENCARGOS COMPLEMENTARES | SEDOP | H | 0.15 | 17.73 | 2.6595
280026 | SERVENTE COM ENCARGOS COMPLEMENTARES | SEDOP | H | 0.15 | 17.09 | 2.5635
|  |  |  | TOTAL SERVICO: |  | 5.22
|  |  |  | VALOR: |  | 36.68
|  |  |  | VALOR COM BDI: |  | 47.41
|  |  |  | VALOR TOTAL: |  | 1380.64
23.7.3. 94213 - Telha metálica trapezoidal perfurada. TELHAMENTO COM TELHA DE AÇO/ALUMÍNIO E = 0,5 MM, COM ATÉ 2 ÁGUAS, INCLUSO IÇAMENTO. AF_07/2019. (M2)
MATERIAL |  | FONTE | UNID | COEFICIENTE | PREÇO UNITÁRIO | TOTAL
00007243 | TELHA TRAPEZOIDAL EM ACO ZINCADO, SEM PINTURA, ALTURA DE APROXIMADAMENTE 40 MM, ESPESSURA DE 0,50 MM E LARGURA UTIL DE 980 MM | SINAPI | M2 | 1.166 | 71.08 | 82.8793
00011029 | HASTE RETA PARA GANCHO DE FERRO GALVANIZADO, COM ROSCA 1/4 " X 30 CM PARA FIXACAO DE TELHA METALICA, INCLUI PORCA E ARRUELAS DE VEDACAO | SINAPI | CJ | 4.15 | 1.97 | 8.1755
|  |  |  | TOTAL MATERIAL: |  | 91.06
SERVICO |  | FONTE | UNID | COEFICIENTE | PREÇO UNITÁRIO | TOTAL
88316 | SERVENTE COM ENCARGOS COMPLEMENTARES | SINAPI | H | 0.097 | 17.09 | 1.6577
88323 | TELHADISTA COM ENCARGOS COMPLEMENTARES | SINAPI | H | 0.091 | 21.05 | 1.9156
93281 | GUINCHO ELÉTRICO DE COLUNA, CAPACIDADE 400 KG, COM MOTO FREIO, MOTOR TRIFÁSICO DE 1,25 CV - CHP DIURNO. AF_03/2016 | SINAPI | CHP | 0.0009 | 19.52 | 0.017568
93282 | GUINCHO ELÉTRICO DE COLUNA, CAPACIDADE 400 KG, COM MOTO FREIO, MOTOR TRIFÁSICO DE 1,25 CV - CHI DIURNO. AF_03/2016 | SINAPI | CHI | 0.0013 | 18.41 | 0.023933
|  |  |  | TOTAL SERVICO: |  | 3.62
|  |  |  | VALOR: |  | 94.63
|  |  |  | VALOR COM BDI: |  | 122.3
|  |  |  | VALOR TOTAL: |  | 28012.37
23.7.4. 070675 - Cobertura em telha translúcida trapezoidal. Cobertura - telha translucida fibra de vidro. (M2)
MATERIAL |  | FONTE | UNID | COEFICIENTE | PREÇO UNITÁRIO | TOTAL
D00058 | Arruela côncava de chumbo d= 5/16" | SEDOP | UN | 1.4 | 0.6 | 0.84
D00209 | Gancho chato p/ telha fibrocimento | SEDOP | UN | 1.4 | 2.32 | 3.25
D00002 | Massa de vedação | SEDOP | KG | 0.01 | 12.5 | 0.13
D00001 | Parafuso fo go 5/16" c= 110mm | SEDOP | UN | 1.4 | 1.43 | 2
D00147 | Telha translúcida em fibra de vidro 1,83x1,10m - kalhetão | SEDOP | UN | 0.5377 | 97 | 52.16
|  |  |  | TOTAL MATERIAL: |  | 58.38
SERVICO |  | FONTE | UNID | COEFICIENTE | PREÇO UNITÁRIO | TOTAL
280026 | SERVENTE COM ENCARGOS COMPLEMENTARES | SEDOP | H | 0.5 | 17.09 | 8.55
280028 | TELHADISTA COM ENCARGOS COMPLEMENTARES | SEDOP | H | 0.5 | 21.05 | 10.53
|  |  |  | TOTAL SERVICO: |  | 19.08
|  |  |  | VALOR: |  | 77.44
|  |  |  | VALOR COM BDI: |  | 100.08
|  |  |  | VALOR TOTAL: |  | 2211.69
23.7.5. 071361 - Estrutura metálica p/ cobertura - 2 águas-vão 20m (M2)
MATERIAL |  | FONTE | UNID | COEFICIENTE | PREÇO UNITÁRIO | TOTAL
D00414 | Perfil aço estrutural em "U" | SEDOP | KG | 14.765 | 12.54 | 185.15
D00482 | Solda topo descendente chanfrada chapa/perfil/tubo aço conversor diesel | SEDOP | M | 0.1514 | 127.12 | 19.25
|  |  |  | TOTAL MATERIAL: |  | 204.4
SERVICO |  | FONTE | UNID | COEFICIENTE | PREÇO UNITÁRIO | TOTAL
280009 | AUXILIAR DE SERRALHEIRO COM ENCARGOS COMPLEMENTARES | SEDOP | H | 1.7 | 17.47 | 29.7
280025 | SERRALHEIRO COM ENCARGOS COMPLEMENTARES | SEDOP | H | 2 | 21.19 | 42.38
|  |  |  | TOTAL SERVICO: |  | 72.08
|  |  |  | VALOR: |  | 276.48
|  |  |  | VALOR COM BDI: |  | 357.32
|  |  |  | VALOR TOTAL: |  | 272636.93
23.8.1. 98557 - Impermeabilização com tinta betuminosa em fundações (vigas baldrames). IMPERMEABILIZAÇÃO DE SUPERFÍCIE COM EMULSÃO ASFÁLTICA, 2 DEMÃOS AF_06/2018. (M2)
MATERIAL |  | FONTE | UNID | COEFICIENTE | PREÇO UNITÁRIO | TOTAL
00000626 | MANTA LIQUIDA DE BASE ASFALTICA MODIFICADA COM A ADICAO DE ELASTOMEROS DILUIDOS EM SOLVENTE ORGANICO, APLICACAO A FRIO (MEMBRANA IMPERMEABILIZANTE ASFASTICA) | SINAPI | KG | 1.5 | 14.7 | 22.05
|  |  |  | TOTAL MATERIAL: |  | 22.05
SERVICO |  | FONTE | UNID | COEFICIENTE | PREÇO UNITÁRIO | TOTAL
88243 | AJUDANTE ESPECIALIZADO COM ENCARGOS COMPLEMENTARES | SINAPI | H | 0.085 | 20.18 | 1.7153
88270 | IMPERMEABILIZADOR COM ENCARGOS COMPLEMENTARES | SINAPI | H | 0.422 | 21.31 | 8.9928
|  |  |  | TOTAL SERVICO: |  | 10.71
|  |  |  | VALOR: |  | 32.75
|  |  |  | VALOR COM BDI: |  | 42.33
|  |  |  | VALOR TOTAL: |  | 4388.5
23.9.1. 87878 - Chapisco em parede com argamassa traço - 1:3 (cimento / areia). CHAPISCO APLICADO EM ALVENARIAS E ESTRUTURAS DE CONCRETO INTERNAS, COMCOLHER DE PEDREIRO. ARGAMASSA TRAÇO 1:3 COM PREPARO MANUAL. AF_06/2014. (M2)
SERVICO |  | FONTE | UNID | COEFICIENTE | PREÇO UNITÁRIO | TOTAL
87377 | ARGAMASSA TRAÇO 1:3 (EM VOLUME DE CIMENTO E AREIA GROSSA ÚMIDA) PARA CHAPISCO CONVENCIONAL, PREPARO MANUAL. AF_08/2019 | SINAPI | M3 | 0.0042 | 608.19 | 2.5544
88309 | PEDREIRO COM ENCARGOS COMPLEMENTARES | SINAPI | H | 0.07 | 21.31 | 1.4917
88316 | SERVENTE COM ENCARGOS COMPLEMENTARES | SINAPI | H | 0.007 | 17.09 | 0.11963
|  |  |  | TOTAL SERVICO: |  | 4.16
|  |  |  | VALOR: |  | 4.15
|  |  |  | VALOR COM BDI: |  | 5.36
|  |  |  | VALOR TOTAL: |  | 2195.35
23.9.2. 87543 - Reboco de parede, com argamassa traço - 1:2 (cal / areia), espessura 0,5 cm. MASSA ÚNICA, PARA RECEBIMENTO DE PINTURA OU CERÂMICA, ARGAMASSA INDUSTRIALIZADA, PREPARO MECÂNICO, APLICADO COM EQUIPAMENTO DE MISTURA E PROJEÇÃO DE 1,5 M3/H EM FACES INTERNAS DE PAREDES, ESPESSURA DE 5MM, SEM EXECUÇÃO DE TALISCAS. AF_06/2014. (M2)
SERVICO |  | FONTE | UNID | COEFICIENTE | PREÇO UNITÁRIO | TOTAL
87407 | ARGAMASSA INDUSTRIALIZADA PARA REVESTIMENTOS, MISTURA E PROJEÇÃO DE 1,5 M³/H DE ARGAMASSA. AF_08/2019 | SINAPI | M3 | 0.0113 | 1571.06 | 17.753
88309 | PEDREIRO COM ENCARGOS COMPLEMENTARES | SINAPI | H | 0.2 | 21.31 | 4.262
88316 | SERVENTE COM ENCARGOS COMPLEMENTARES | SINAPI | H | 0.025 | 17.09 | 0.42725
|  |  |  | TOTAL SERVICO: |  | 22.44
|  |  |  | VALOR: |  | 22.43
|  |  |  | VALOR COM BDI: |  | 28.99
|  |  |  | VALOR TOTAL: |  | 15337.86
23.10.1. 88489 - Pintura em latex acrílico sobre paredes internas e externas, 2 demãos. APLICAÇÃO MANUAL DE PINTURA COM TINTA LÁTEX ACRÍLICA EM PAREDES, DUAS DEMÃOS. AF_06/2014. (M2)
MATERIAL |  | FONTE | UNID | COEFICIENTE | PREÇO UNITÁRIO | TOTAL
00007356 | TINTA LATEX ACRILICA PREMIUM, COR BRANCO FOSCO | SINAPI | L | 0.33 | 21.75 | 7.1775
|  |  |  | TOTAL MATERIAL: |  | 7.18
SERVICO |  | FONTE | UNID | COEFICIENTE | PREÇO UNITÁRIO | TOTAL
88310 | PINTOR COM ENCARGOS COMPLEMENTARES | SINAPI | H | 0.187 | 22.38 | 4.1851
88316 | SERVENTE COM ENCARGOS COMPLEMENTARES | SINAPI | H | 0.069 | 17.09 | 1.1792
|  |  |  | TOTAL SERVICO: |  | 5.37
|  |  |  | VALOR: |  | 12.52
|  |  |  | VALOR COM BDI: |  | 16.18
|  |  |  | VALOR TOTAL: |  | 8561.3
23.10.2. 102494 - Pintura prime epóxi para estrutura de concreto, 2 demãos. PINTURA DE PISO COM TINTA EPÓXI, APLICAÇÃO MANUAL, 2 DEMÃOS, INCLUSO PRIMER EPÓXI. AF_05/2021. (M2)
MATERIAL |  | FONTE | UNID | COEFICIENTE | PREÇO UNITÁRIO | TOTAL
00005330 | DILUENTE EPOXI | SINAPI | L | 0.064 | 33.28 | 2.1299
00007304 | TINTA EPOXI BASE AGUA PREMIUM, BRANCA | SINAPI | L | 0.322 | 63.05 | 20.3021
00012815 | FITA CREPE ROLO DE 25 MM X 50 M | SINAPI | UN | 0.01 | 6.27 | 0.0627
00044072 | PRIMER EPOXI / EPOXIDICO | SINAPI | L | 0.2016 | 94.93 | 19.1379
|  |  |  | TOTAL MATERIAL: |  | 41.63
SERVICO |  | FONTE | UNID | COEFICIENTE | PREÇO UNITÁRIO | TOTAL
88310 | PINTOR COM ENCARGOS COMPLEMENTARES | SINAPI | H | 0.275 | 22.38 | 6.1545
88316 | SERVENTE COM ENCARGOS COMPLEMENTARES | SINAPI | H | 0.115 | 17.09 | 1.9653
|  |  |  | TOTAL SERVICO: |  | 8.12
|  |  |  | VALOR: |  | 49.72
|  |  |  | VALOR COM BDI: |  | 64.26
|  |  |  | VALOR TOTAL: |  | 34406.24
23.10.3. 150207 - Acrílica para piso (M2)
MATERIAL |  | FONTE | UNID | COEFICIENTE | PREÇO UNITÁRIO | TOTAL
P00027 | Aguarraz | SEDOP | GL | 0.01435 | 68 | 0.98
P00036 | Latex acrílica para piso | SEDOP | GL | 0.047832 | 57.7 | 2.76
|  |  |  | TOTAL MATERIAL: |  | 3.74
SERVICO |  | FONTE | UNID | COEFICIENTE | PREÇO UNITÁRIO | TOTAL
280024 | PINTOR COM ENCARGOS COMPLEMENTARES | SEDOP | H | 0.38266 | 22.38 | 8.56
280026 | SERVENTE COM ENCARGOS COMPLEMENTARES | SEDOP | H | 0.28699 | 17.09 | 4.9
|  |  |  | TOTAL SERVICO: |  | 13.46
|  |  |  | VALOR: |  | 17.2
|  |  |  | VALOR COM BDI: |  | 22.23
|  |  |  | VALOR TOTAL: |  | 3698.34
23.11.1.1. 101876 - Quadro de distribuição de sobrepor, sem barramento, para 6 disjuntores padrão europeu (linha branca), exclusive disjuntores. QUADRO DE DISTRIBUIÇÃO DE ENERGIA EM PVC, DE EMBUTIR, SEM BARRAMENTO, PARA 6 DISJUNTORES - FORNECIMENTO E INSTALAÇÃO. AF_10/2020. (UN)
MATERIAL |  | FONTE | UNID | COEFICIENTE | PREÇO UNITÁRIO | TOTAL
00039795 | QUADRO DE DISTRIBUICAO, SEM BARRAMENTO, EM PVC, DE EMBUTIR, PARA 6 DISJUNTORES NEMA OU 8 DISJUNTORES DIN | SINAPI | UN | 1 | 45.71 | 45.71
|  |  |  | TOTAL MATERIAL: |  | 45.71
SERVICO |  | FONTE | UNID | COEFICIENTE | PREÇO UNITÁRIO | TOTAL
87367 | ARGAMASSA TRAÇO 1:1:6 (EM VOLUME DE CIMENTO, CAL E AREIA MÉDIA ÚMIDA) PARA EMBOÇO/MASSA ÚNICA/ASSENTAMENTO DE ALVENARIA DE VEDAÇÃO, PREPARO MANUAL. AF_08/2019 | SINAPI | M3 | 0.0044 | 725.34 | 3.1915
88247 | AUXILIAR DE ELETRICISTA COM ENCARGOS COMPLEMENTARES | SINAPI | H | 0.3259 | 17.04 | 5.5533
88264 | ELETRICISTA COM ENCARGOS COMPLEMENTARES | SINAPI | H | 0.3259 | 21.52 | 7.0134
|  |  |  | TOTAL SERVICO: |  | 15.75
|  |  |  | VALOR: |  | 61.46
|  |  |  | VALOR COM BDI: |  | 79.43
|  |  |  | VALOR TOTAL: |  | 61.46
23.11.1.2. 93671 - Disjuntor tripolar termomagnético 32A. DISJUNTOR TRIPOLAR TIPO DIN, CORRENTE NOMINAL DE 32A - FORNECIMENTO E INSTALAÇÃO. AF_10/2020. (UN)
MATERIAL |  | FONTE | UNID | COEFICIENTE | PREÇO UNITÁRIO | TOTAL
00001573 | TERMINAL A COMPRESSAO EM COBRE ESTANHADO PARA CABO 6 MM2, 1 FURO E 1 COMPRESSAO, PARA PARAFUSO DE FIXACAO M6 | SINAPI | UN | 3 | 1.04 | 3.12
00034709 | DISJUNTOR TIPO DIN/IEC, TRIPOLAR DE 10 ATE 50A | SINAPI | UN | 1 | 62.63 | 62.63
|  |  |  | TOTAL MATERIAL: |  | 65.75
SERVICO |  | FONTE | UNID | COEFICIENTE | PREÇO UNITÁRIO | TOTAL
88247 | AUXILIAR DE ELETRICISTA COM ENCARGOS COMPLEMENTARES | SINAPI | H | 0.2734 | 17.04 | 4.6587
88264 | ELETRICISTA COM ENCARGOS COMPLEMENTARES | SINAPI | H | 0.2734 | 21.52 | 5.8836
|  |  |  | TOTAL SERVICO: |  | 10.54
|  |  |  | VALOR: |  | 76.28
|  |  |  | VALOR COM BDI: |  | 98.58
|  |  |  | VALOR TOTAL: |  | 152.56
23.11.1.3. 93655 - Disjuntor monopolar termomagnético 20A. DISJUNTOR MONOPOLAR TIPO DIN, CORRENTE NOMINAL DE 20A - FORNECIMENTO E INSTALAÇÃO. AF_10/2020. (UN)
MATERIAL |  | FONTE | UNID | COEFICIENTE | PREÇO UNITÁRIO | TOTAL
00001571 | TERMINAL A COMPRESSAO EM COBRE ESTANHADO PARA CABO 4 MM2, 1 FURO E 1 COMPRESSAO, PARA PARAFUSO DE FIXACAO M5 | SINAPI | UN | 1 | 0.87 | 0.87
00034653 | DISJUNTOR TIPO DIN/IEC, MONOPOLAR DE 6 ATE 32A | SINAPI | UN | 1 | 8.92 | 8.92
|  |  |  | TOTAL MATERIAL: |  | 9.79
SERVICO |  | FONTE | UNID | COEFICIENTE | PREÇO UNITÁRIO | TOTAL
88247 | AUXILIAR DE ELETRICISTA COM ENCARGOS COMPLEMENTARES | SINAPI | H | 0.0663 | 17.04 | 1.1298
88264 | ELETRICISTA COM ENCARGOS COMPLEMENTARES | SINAPI | H | 0.0663 | 21.52 | 1.4268
|  |  |  | TOTAL SERVICO: |  | 2.56
|  |  |  | VALOR: |  | 12.33
|  |  |  | VALOR COM BDI: |  | 15.94
|  |  |  | VALOR TOTAL: |  | 36.99
23.11.2.1. 91836 - Eletroduto PVC flexível corrugado reforçado, Ø32mm (DN 1"), inclusive conexões. ELETRODUTO FLEXÍVEL CORRUGADO, PVC, DN 32 MM (1"), PARA CIRCUITOS TERMINAIS, INSTALADO EM FORRO - FORNECIMENTO E INSTALAÇÃO. AF_12/2015. (M)
MATERIAL |  | FONTE | UNID | COEFICIENTE | PREÇO UNITÁRIO | TOTAL
00002690 | ELETRODUTO PVC FLEXIVEL CORRUGADO, COR AMARELA, DE 32 MM | SINAPI | M | 1.1 | 3.84 | 4.224
|  |  |  | TOTAL MATERIAL: |  | 4.22
SERVICO |  | FONTE | UNID | COEFICIENTE | PREÇO UNITÁRIO | TOTAL
88247 | AUXILIAR DE ELETRICISTA COM ENCARGOS COMPLEMENTARES | SINAPI | H | 0.09 | 17.04 | 1.5336
88264 | ELETRICISTA COM ENCARGOS COMPLEMENTARES | SINAPI | H | 0.09 | 21.52 | 1.9368
91170 | FIXAÇÃO DE TUBOS HORIZONTAIS DE PVC, CPVC OU COBRE DIÂMETROS MENORES OU IGUAIS A 40 MM OU ELETROCALHAS ATÉ 150MM DE LARGURA, COM ABRAÇADEIRA METÁLICA RÍGIDA TIPO D 1/2?, FIXADA EM PERFILADO EM LAJE. AF_05/2015 | SINAPI | M | 1 | 2.41 | 2.41
|  |  |  | TOTAL SERVICO: |  | 5.88
|  |  |  | VALOR: |  | 10.09
|  |  |  | VALOR COM BDI: |  | 13.04
|  |  |  | VALOR TOTAL: |  | 807.2
23.11.2.2. 91864 - Eletroduto PVC rigido roscavel, Ø32mm (DN 1"), inclusive conexões. ELETRODUTO RÍGIDO ROSCÁVEL, PVC, DN 32 MM (1"), PARA CIRCUITOS TERMINAIS, INSTALADO EM FORRO - FORNECIMENTO E INSTALAÇÃO. AF_12/2015. (M)
MATERIAL |  | FONTE | UNID | COEFICIENTE | PREÇO UNITÁRIO | TOTAL
00002685 | ELETRODUTO DE PVC RIGIDO ROSCAVEL DE 1 ", SEM LUVA | SINAPI | M | 1.017 | 6.67 | 6.7834
|  |  |  | TOTAL MATERIAL: |  | 6.78
SERVICO |  | FONTE | UNID | COEFICIENTE | PREÇO UNITÁRIO | TOTAL
88247 | AUXILIAR DE ELETRICISTA COM ENCARGOS COMPLEMENTARES | SINAPI | H | 0.106 | 17.04 | 1.8062
88264 | ELETRICISTA COM ENCARGOS COMPLEMENTARES | SINAPI | H | 0.106 | 21.52 | 2.2811
91170 | FIXAÇÃO DE TUBOS HORIZONTAIS DE PVC, CPVC OU COBRE DIÂMETROS MENORES OU IGUAIS A 40 MM OU ELETROCALHAS ATÉ 150MM DE LARGURA, COM ABRAÇADEIRA METÁLICA RÍGIDA TIPO D 1/2?, FIXADA EM PERFILADO EM LAJE. AF_05/2015 | SINAPI | M | 1 | 2.41 | 2.41
|  |  |  | TOTAL SERVICO: |  | 6.5
|  |  |  | VALOR: |  | 13.27
|  |  |  | VALOR COM BDI: |  | 17.15
|  |  |  | VALOR TOTAL: |  | 1910.88
23.11.2.3. 95805 - Condulete PVC 3/4". CONDULETE DE PVC, TIPO B, PARA ELETRODUTO DE PVC SOLDÁVEL DN 25 MM (3/4''), APARENTE - FORNECIMENTO E INSTALAÇÃO. AF_11/2016. (UN)
MATERIAL |  | FONTE | UNID | COEFICIENTE | PREÇO UNITÁRIO | TOTAL
00011950 | BUCHA DE NYLON SEM ABA S6, COM PARAFUSO DE 4,20 X 40 MM EM ACO ZINCADO COM ROSCA SOBERBA, CABECA CHATA E FENDA PHILLIPS | SINAPI | UN | 2 | 0.35 | 0.7
00012010 | CONDULETE EM PVC, TIPO "B", SEM TAMPA, DE 1/2" OU 3/4" | SINAPI | UN | 1 | 9.55 | 9.55
|  |  |  | TOTAL MATERIAL: |  | 10.25
SERVICO |  | FONTE | UNID | COEFICIENTE | PREÇO UNITÁRIO | TOTAL
88247 | AUXILIAR DE ELETRICISTA COM ENCARGOS COMPLEMENTARES | SINAPI | H | 0.2889 | 17.04 | 4.9229
88264 | ELETRICISTA COM ENCARGOS COMPLEMENTARES | SINAPI | H | 0.2889 | 21.52 | 6.2171
|  |  |  | TOTAL SERVICO: |  | 11.14
|  |  |  | VALOR: |  | 21.38
|  |  |  | VALOR COM BDI: |  | 27.63
|  |  |  | VALOR TOTAL: |  | 726.92
23.11.3.1. 91926 - Condutor de cobre flexivel isolado, 2,5 mm², anti-chamas, 450/750 V. CABO DE COBRE FLEXÍVEL ISOLADO, 2,5 MM², ANTI-CHAMA 450/750 V, PARA CIRCUITOS TERMINAIS - FORNECIMENTO E INSTALAÇÃO. AF_12/2015. (M)
MATERIAL |  | FONTE | UNID | COEFICIENTE | PREÇO UNITÁRIO | TOTAL
00001014 | CABO DE COBRE, FLEXIVEL, CLASSE 4 OU 5, ISOLACAO EM PVC/A, ANTICHAMA BWF-B, 1 CONDUTOR, 450/750 V, SECAO NOMINAL 2,5 MM2 | SINAPI | M | 1.19 | 2.56 | 3.0464
00021127 | FITA ISOLANTE ADESIVA ANTICHAMA, USO ATE 750 V, EM ROLO DE 19 MM X 5 M | SINAPI | UN | 0.009 | 4.53 | 0.04077
|  |  |  | TOTAL MATERIAL: |  | 3.09
SERVICO |  | FONTE | UNID | COEFICIENTE | PREÇO UNITÁRIO | TOTAL
88247 | AUXILIAR DE ELETRICISTA COM ENCARGOS COMPLEMENTARES | SINAPI | H | 0.03 | 17.04 | 0.5112
88264 | ELETRICISTA COM ENCARGOS COMPLEMENTARES | SINAPI | H | 0.03 | 21.52 | 0.6456
|  |  |  | TOTAL SERVICO: |  | 1.16
|  |  |  | VALOR: |  | 4.23
|  |  |  | VALOR COM BDI: |  | 5.47
|  |  |  | VALOR TOTAL: |  | 972.9
23.11.3.2. 91930 - Condutor de cobre flexivel isolado, 6,0 mm², anti-chamas, 450/750 V. CABO DE COBRE FLEXÍVEL ISOLADO, 6 MM², ANTI-CHAMA 450/750 V, PARA CIRCUITOS TERMINAIS - FORNECIMENTO E INSTALAÇÃO. AF_12/2015. (M)
MATERIAL |  | FONTE | UNID | COEFICIENTE | PREÇO UNITÁRIO | TOTAL
00000982 | CABO DE COBRE, FLEXIVEL, CLASSE 4 OU 5, ISOLACAO EM PVC/A, ANTICHAMA BWF-B, 1 CONDUTOR, 450/750 V, SECAO NOMINAL 6 MM2 | SINAPI | M | 1.19 | 6.41 | 7.6279
00021127 | FITA ISOLANTE ADESIVA ANTICHAMA, USO ATE 750 V, EM ROLO DE 19 MM X 5 M | SINAPI | UN | 0.009 | 4.53 | 0.04077
|  |  |  | TOTAL MATERIAL: |  | 7.67
SERVICO |  | FONTE | UNID | COEFICIENTE | PREÇO UNITÁRIO | TOTAL
88247 | AUXILIAR DE ELETRICISTA COM ENCARGOS COMPLEMENTARES | SINAPI | H | 0.052 | 17.04 | 0.88608
88264 | ELETRICISTA COM ENCARGOS COMPLEMENTARES | SINAPI | H | 0.052 | 21.52 | 1.119
|  |  |  | TOTAL SERVICO: |  | 2.01
|  |  |  | VALOR: |  | 9.65
|  |  |  | VALOR COM BDI: |  | 12.47
|  |  |  | VALOR TOTAL: |  | 289.5
23.11.4.1. 97601 - Luminária pendente com lampada de vapor metalico de 250W. REFLETOR EM ALUMÍNIO, DE SUPORTE E ALÇA, COM LÂMPADA VAPOR DE MERCÚRIODE 250 W, COM REATOR ALTO FATOR DE POTÊNCIA - FORNECIMENTO E INSTALAÇÃO. AF_02/2020. (UN)
MATERIAL |  | FONTE | UNID | COEFICIENTE | PREÇO UNITÁRIO | TOTAL
00003749 | LAMPADA VAPOR MERCURIO 250 W (BASE E40) | SINAPI | UN | 1 | 38.22 | 38.22
00013390 | REFLETOR REDONDO EM ALUMINIO ANODIZADO PARA LAMPADA VAPOR DE MERCURIO/SODIO, CORPO EM ALUMINIO COM PINTURA EPOXI, PARA LAMPADA E-27 DE 300 W, COM SUPORTE REDONDO E ALCA REGULAVEL PARA FIXACAO. | SINAPI | UN | 1 | 103.89 | 103.89
00039374 | REATOR INTERNO/INTEGRADO PARA LAMPADA VAPOR METALICO 400 W, ALTO FATOR DE POTENCIA | SINAPI | UN | 1 | 144.96 | 144.96
|  |  |  | TOTAL MATERIAL: |  | 287.07
SERVICO |  | FONTE | UNID | COEFICIENTE | PREÇO UNITÁRIO | TOTAL
88247 | AUXILIAR DE ELETRICISTA COM ENCARGOS COMPLEMENTARES | SINAPI | H | 0.1735 | 17.04 | 2.9564
88264 | ELETRICISTA COM ENCARGOS COMPLEMENTARES | SINAPI | H | 0.4165 | 21.52 | 8.9631
|  |  |  | TOTAL SERVICO: |  | 11.92
|  |  |  | VALOR: |  | 298.98
|  |  |  | VALOR COM BDI: |  | 386.4
|  |  |  | VALOR TOTAL: |  | 7175.52
23.11.4.2. 91996 - Tomada universal, 10A, cor branca, completa. TOMADA MÉDIA DE EMBUTIR (1 MÓDULO), 2P+T 10 A, INCLUINDO SUPORTE E PLACA - FORNECIMENTO E INSTALAÇÃO. AF_12/2015. (UN)
SERVICO |  | FONTE | UNID | COEFICIENTE | PREÇO UNITÁRIO | TOTAL
91946 | SUPORTE PARAFUSADO COM PLACA DE ENCAIXE 4" X 2" MÉDIO (1,30 M DO PISO) PARA PONTO ELÉTRICO - FORNECIMENTO E INSTALAÇÃO. AF_12/2015 | SINAPI | UN | 1 | 7.05 | 7.05
91994 | TOMADA MÉDIA DE EMBUTIR (1 MÓDULO), 2P+T 10 A, SEM SUPORTE E SEM PLACA - FORNECIMENTO E INSTALAÇÃO. AF_12/2015 | SINAPI | UN | 1 | 19.63 | 19.63
|  |  |  | TOTAL SERVICO: |  | 26.68
|  |  |  | VALOR: |  | 26.68
|  |  |  | VALOR COM BDI: |  | 34.48
|  |  |  | VALOR TOTAL: |  | 266.8
23.12.1. 96985 - Haste tipo coopperweld 5/8" x 3,00m. HASTE DE ATERRAMENTO 5/8 PARA SPDA - FORNECIMENTO E INSTALAÇÃO. AF_12/2017. (UN)
MATERIAL |  | FONTE | UNID | COEFICIENTE | PREÇO UNITÁRIO | TOTAL
00003379 | !EM PROCESSO DE DESATIVACAO! HASTE DE ATERRAMENTO EM ACO COM 3,00 M DE COMPRIMENTO E DN = 5/8", REVESTIDA COM BAIXA CAMADA DE COBRE, SEM CONECTOR | SINAPI | UN | 1 | 89.79 | 89.79
|  |  |  | TOTAL MATERIAL: |  | 89.79
SERVICO |  | FONTE | UNID | COEFICIENTE | PREÇO UNITÁRIO | TOTAL
88247 | AUXILIAR DE ELETRICISTA COM ENCARGOS COMPLEMENTARES | SINAPI | H | 0.2531 | 17.04 | 4.3128
88264 | ELETRICISTA COM ENCARGOS COMPLEMENTARES | SINAPI | H | 0.2531 | 21.52 | 5.4467
|  |  |  | TOTAL SERVICO: |  | 9.76
|  |  |  | VALOR: |  | 99.54
|  |  |  | VALOR COM BDI: |  | 128.65
|  |  |  | VALOR TOTAL: |  | 597.24
23.12.2. 96973 - Cordoalha de cobre nu 50 mm2. CORDOALHA DE COBRE NU 35 MM², NÃO ENTERRADA, COM ISOLADOR - FORNECIMENTO E INSTALAÇÃO. AF_12/2017. (M)
MATERIAL |  | FONTE | UNID | COEFICIENTE | PREÇO UNITÁRIO | TOTAL
00000863 | CABO DE COBRE NU 35 MM2 MEIO-DURO | SINAPI | M | 1.05 | 25.6 | 26.88
|  |  |  | TOTAL MATERIAL: |  | 26.88
SERVICO |  | FONTE | UNID | COEFICIENTE | PREÇO UNITÁRIO | TOTAL
88247 | AUXILIAR DE ELETRICISTA COM ENCARGOS COMPLEMENTARES | SINAPI | H | 0.2533 | 17.04 | 4.3162
88264 | ELETRICISTA COM ENCARGOS COMPLEMENTARES | SINAPI | H | 0.2533 | 21.52 | 5.451
98463 | SUPORTE ISOLADOR PARA CORDOALHA DE COBRE - FORNECIMENTO E INSTALAÇÃO. AF_12/2017 | SINAPI | UN | 0.5 | 20.5 | 10.25
|  |  |  | TOTAL SERVICO: |  | 20.02
|  |  |  | VALOR: |  | 46.89
|  |  |  | VALOR COM BDI: |  | 60.6
|  |  |  | VALOR TOTAL: |  | 5720.58
23.12.3. 96974 - Cordoalha de cobre nu 35 mm2. CORDOALHA DE COBRE NU 50 MM², NÃO ENTERRADA, COM ISOLADOR - FORNECIMENTO E INSTALAÇÃO. AF_12/2017. (M)
MATERIAL |  | FONTE | UNID | COEFICIENTE | PREÇO UNITÁRIO | TOTAL
00000867 | CABO DE COBRE NU 50 MM2 MEIO-DURO | SINAPI | M | 1.05 | 35.66 | 37.443
|  |  |  | TOTAL MATERIAL: |  | 37.44
SERVICO |  | FONTE | UNID | COEFICIENTE | PREÇO UNITÁRIO | TOTAL
88247 | AUXILIAR DE ELETRICISTA COM ENCARGOS COMPLEMENTARES | SINAPI | H | 0.3251 | 17.04 | 5.5397
88264 | ELETRICISTA COM ENCARGOS COMPLEMENTARES | SINAPI | H | 0.3251 | 21.52 | 6.9962
98463 | SUPORTE ISOLADOR PARA CORDOALHA DE COBRE - FORNECIMENTO E INSTALAÇÃO. AF_12/2017 | SINAPI | UN | 0.5 | 20.5 | 10.25
|  |  |  | TOTAL SERVICO: |  | 22.79
|  |  |  | VALOR: |  | 60.21
|  |  |  | VALOR COM BDI: |  | 77.82
|  |  |  | VALOR TOTAL: |  | 9513.18
23.12.4. 98111 - Caixa de inspeção com tampa em PVC, Ø 230mm x 250mm. CAIXA DE INSPEÇÃO PARA ATERRAMENTO, CIRCULAR, EM POLIETILENO, DIÂMETRO INTERNO = 0,3 M. AF_12/2020. (UN)
MATERIAL |  | FONTE | UNID | COEFICIENTE | PREÇO UNITÁRIO | TOTAL
00034643 | CAIXA DE INSPECAO PARA ATERRAMENTO E PARA RAIOS, EM POLIPROPILENO, DIAMETRO = 300 MM X ALTURA = 400 MM | SINAPI | UN | 1 | 39.47 | 39.47
|  |  |  | TOTAL MATERIAL: |  | 39.47
SERVICO |  | FONTE | UNID | COEFICIENTE | PREÇO UNITÁRIO | TOTAL
88309 | PEDREIRO COM ENCARGOS COMPLEMENTARES | SINAPI | H | 0.1693 | 21.31 | 3.6078
88316 | SERVENTE COM ENCARGOS COMPLEMENTARES | SINAPI | H | 0.1693 | 17.09 | 2.8933
101618 | PREPARO DE FUNDO DE VALA COM LARGURA MENOR QUE 1,5 M, COM CAMADA DE AREIA, LANÇAMENTO MANUAL. AF_08/2020 | SINAPI | M3 | 0.0141 | 169.93 | 2.396
|  |  |  | TOTAL SERVICO: |  | 8.9
|  |  |  | VALOR: |  | 48.35
|  |  |  | VALOR COM BDI: |  | 62.49
|  |  |  | VALOR TOTAL: |  | 290.1
23.12.5. 98463 - Conector mini-gar em bronze estanhado. SUPORTE ISOLADOR PARA CORDOALHA DE COBRE - FORNECIMENTO E INSTALAÇÃO. AF_12/2017. (UN)
MATERIAL |  | FONTE | UNID | COEFICIENTE | PREÇO UNITÁRIO | TOTAL
00004356 | PARAFUSO DE ACO ZINCADO COM ROSCA SOBERBA, CABECA CHATA E FENDA SIMPLES, DIAMETRO 4,8 MM, COMPRIMENTO 45 MM | SINAPI | UN | 2 | 0.2 | 0.4
00007572 | SUPORTE ISOLADOR REFORCADO DIAMETRO NOMINAL 5/16", COM ROSCA SOBERBA E BUCHA | SINAPI | UN | 1 | 7.91 | 7.91
|  |  |  | TOTAL MATERIAL: |  | 8.31
SERVICO |  | FONTE | UNID | COEFICIENTE | PREÇO UNITÁRIO | TOTAL
88247 | AUXILIAR DE ELETRICISTA COM ENCARGOS COMPLEMENTARES | SINAPI | H | 0.3164 | 17.04 | 5.3915
88264 | ELETRICISTA COM ENCARGOS COMPLEMENTARES | SINAPI | H | 0.3164 | 21.52 | 6.8089
|  |  |  | TOTAL SERVICO: |  | 12.2
|  |  |  | VALOR: |  | 20.5
|  |  |  | VALOR COM BDI: |  | 26.49
|  |  |  | VALOR TOTAL: |  | 123
23.13.1. 250594 - Estrutura metálica c/ tabelas de basquete. Tabela em mad. lei p/ aro de basquete. (UN)
MATERIAL |  | FONTE | UNID | COEFICIENTE | PREÇO UNITÁRIO | TOTAL
E00199 | Bucha-arruela de 2"-aluminio | SEDOP | UN | 4 | 5 | 20
D00286 | Madeira de lei (bruta) | SEDOP | M2 | 2.1286 | 379.62 | 808.06
|  |  |  | TOTAL MATERIAL: |  | 828.06
SERVICO |  | FONTE | UNID | COEFICIENTE | PREÇO UNITÁRIO | TOTAL
280002 | AJUDANTE DE CARPINTEIRO COM ENCARGOS COMPLEMENTARES | SEDOP | H | 3.9418 | 17.96 | 70.79
280013 | CARPINTEIRO COM ENCARGOS COMPLEMENTARES | SEDOP | H | 3.9418 | 21.09 | 83.13
150377 | Esmalte s/ madeira c/ selador sem massa | SEDOP | M2 | 4.2571 | 24.55 | 104.51
|  |  |  | TOTAL SERVICO: |  | 258.43
|  |  |  | VALOR: |  | 1086.49
|  |  |  | VALOR COM BDI: |  | 1404.18
|  |  |  | VALOR TOTAL: |  | 1086.49
23.13.2. 00025398 - Estrutura metálica de traves de futsal. CONJUNTO PARA FUTSAL COM TRAVES OFICIAIS DE 3,00 X 2,00 M EM TUBO DE ACOGALVANIZADO 3" COM REQUADRO EM TUBO DE 1", PINTURA EM PRIMER COM TINTAESMALTE SINTETICO E REDES DE POLIETILENO FIO 4 MM. (UN)
|  |  |  | VALOR: |  | 5066.97
|  |  |  | VALOR COM BDI: |  | 6548.55
|  |  |  | VALOR TOTAL: |  | 5066.97
23.13.3. 00025399 - Estrutura metálica p/ rede de voley. CONJUNTO PARA QUADRA DE VOLEI COM POSTES EM TUBO DE ACO GALVANIZADO 3", H =*255* CM, PINTURA EM TINTA ESMALTE SINTETICO, REDE DE NYLON COM 2 MM, MALHA 10 X10 CM E ANTENAS OFICIAIS EM FIBRA DE VIDRO. (UN)
|  |  |  | VALOR: |  | 3076.09
|  |  |  | VALOR COM BDI: |  | 3975.54
|  |  |  | VALOR TOTAL: |  | 3076.09
23.13.4. 102364 - ALAMBRADO PARA QUADRA POLIESPORTIVA, ESTRUTURADO POR TUBOS DE ACO GALVANIZADO, (MONTANTES COM DIAMETRO 2", TRAVESSAS E ESCORAS COM DIÂMETRO 1 ¼?), COM TELA DE ARAME GALVANIZADO, FIO 10 BWG E MALHA QUADRADA 5X5CM (EXCETO MURETA). AF_03/2021 (M2)
MATERIAL |  | FONTE | UNID | COEFICIENTE | PREÇO UNITÁRIO | TOTAL
00007162 | TELA DE ARAME GALVANIZADA QUADRANGULAR / LOSANGULAR, FIO 3,4 MM (10 BWG), MALHA 5 X 5 CM, H = 2 M | SINAPI | M2 | 1.0203 | 60.43 | 61.6567
00007696 | TUBO ACO GALVANIZADO COM COSTURA, CLASSE MEDIA, DN 2", E = *3,65* MM, PESO *5,10* KG/M (NBR 5580) | SINAPI | M | 0.6105 | 101.9 | 62.2099
00007698 | TUBO ACO GALVANIZADO COM COSTURA, CLASSE MEDIA, DN 1.1/4", E = *3,25* MM, PESO *3,14* KG/M (NBR 5580) | SINAPI | M | 0.8701 | 60.83 | 52.9282
00011002 | ELETRODO REVESTIDO AWS - E6013, DIAMETRO IGUAL A 2,50 MM | SINAPI | KG | 0.0025 | 28.81 | 0.072025
00043130 | ARAME GALVANIZADO 12 BWG, D = 2,76 MM (0,048 KG/M) OU 14 BWG, D = 2,11 MM (0,026 KG/M) | SINAPI | KG | 0.0797 | 19.01 | 1.5151
|  |  |  | TOTAL MATERIAL: |  | 178.39
SERVICO |  | FONTE | UNID | COEFICIENTE | PREÇO UNITÁRIO | TOTAL
88315 | SERRALHEIRO COM ENCARGOS COMPLEMENTARES | SINAPI | H | 0.9774 | 21.19 | 20.7111
88316 | SERVENTE COM ENCARGOS COMPLEMENTARES | SINAPI | H | 0.9774 | 17.09 | 16.7038
94962 | CONCRETO MAGRO PARA LASTRO, TRAÇO 1:4,5:4,5 (EM MASSA SECA DE CIMENTO/ AREIA MÉDIA/ BRITA 1) - PREPARO MECÂNICO COM BETONEIRA 400 L. AF_05/2021 | SINAPI | M3 | 0.0045 | 360.57 | 1.6226
|  |  |  | TOTAL SERVICO: |  | 39.03
|  |  |  | VALOR: |  | 217.38
|  |  |  | VALOR COM BDI: |  | 280.94
|  |  |  | VALOR TOTAL: |  | 18716.42
E F MOURA SERVICOS DE CONSTRUCAO EIRELI
CNPJ: 09.319.572/0001-02 - INSC. EST: 15.269.071-9
ENDEREÇO R DECIMA QUINTA- S/N – SALA “A”
CEP: 68.180-420
BAIRRO BELA VISTA – ITAITUBA - PA